## 10.07.26 2 кв 26 Кап.ремонт па
Приложение № 4 к Техническим требованиям
Приложение № 3
Утверждено приказом Минстроя РФ № 421/пр от 4 августа 2020 г. в редакции приказа № 557/пр от 7 июля 2022 г.
Наименование программного продукта |  |  |  |  | ГРАНД-Смета, версия 2026.1
Наименование редакции сметных нормативов |  |  |  |  | Приказ Минстроя России от 30.12.2021 № 1046/пр; Приказ Минстроя России от 04.08.2020 № 421/пр; Приказ Минстроя России от 21.12.2020 № 812/пр; Приказ Минстроя России от 11.12.2020 № 774/пр; Приказ Минстроя России от 02.08.2023 № 551/пр; Приказ Минстроя России от 14.11.2023 № 817/пр; Приказ Минстроя России от 16.02.2024 № 102/пр; Приказ Минстроя России от 13.05.2024 №323/пр; Приказ Минстроя России от 09.08.2024 №524/пр; Приказ Минстроя России от 07.11.2024 №747/пр; Приказ Минстроя России от 23.01.2025 №30/пр; Приказ Минстроя России от 07.02.2025 №69/пр; Приказ Минстроя России от 19.05.2025 №299/пр; Приказ Минстроя России от 14.08.2025 №490/пр; Приказ Минстроя России от 12.11.2025 №696/пр; Приказ Минстроя России от 17.02.2026 №91/пр; Приказ Минстроя России от 18.05.2026 №301/пр | [11 empty] | Наименование редакции сметных нормативов | Приказ Минстроя России от 30.12.2021 № 1046/пр; Приказ Минстроя России от 04.08.2020 № 421/пр; Приказ Минстроя России от 21.12.2020 № 812/пр; Приказ Минстроя России от 11.12.2020 № 774/пр; Приказ Минстроя России от 02.08.2023 № 551/пр; Приказ Минстроя России от 14.11.2023 № 817/пр; Приказ Минстроя России от 16.02.2024 № 102/пр; Приказ Минстроя России от 13.05.2024 №323/пр; Приказ Минстроя России от 09.08.2024 №524/пр; Приказ Минстроя России от 07.11.2024 №747/пр; Приказ Минстроя России от 23.01.2025 №30/пр; Приказ Минстроя России от 07.02.2025 №69/пр; Приказ Минстроя России от 19.05.2025 №299/пр; Приказ Минстроя России от 14.08.2025 №490/пр; Приказ Минстроя России от 12.11.2025 №696/пр; Приказ Минстроя России от 17.02.2026 №91/пр; Приказ Минстроя России от 18.05.2026 №301/пр
Реквизиты приказа Минстроя России об утверждении дополнений и изменений к сметным нормативам |  |  |  |  | Приказ Минстроя России от 18 мая 2022 г. № 378/пр, Приказ Минстроя России от 26 августа 2022 г. № 703/пр, Приказ Минстроя России от 26 октября 2022 г. № 905/пр, Приказ Минстроя России от 27 декабря 2022 г. № 1133/пр, Приказ Минстроя России от 10 февраля 2023 г. № 84/пр, Приказ Минстроя России от 11.05.2023 №335/пр; Приказ Минстроя России от 07.07.2022 № 557/пр; Приказ Минстроя России от 02.09.2021 № 636/пр, Приказ Минстроя России от 26.07.2022 № 611/пр; Приказ Минстроя России от 22.04.2022 № 317/пр; Приказ Минстроя России от 02.08.2023 № 551/пр; Приказ Минстроя России от 14.11.2023 № 817/пр; Приказ Минстроя России от 30.01.2024 № 55/пр; Приказ Минстроя России от 16.02.2024 № 102/пр; Приказ Минстроя России от 13.05.2024 №323/пр; Приказ Минстроя России от 09.08.2024 №524/пр; Приказ Минстроя России от 07.11.2024 №747/пр; Приказ Минстроя России от 23.01.2025 №30/пр; Приказ Минстроя России от 07.02.2025 №69/пр; Приказ Минстроя России от 19.05.2025 №299/пр; Приказ Минстроя России от 14.08.2025 №490/пр; Приказ Минстроя России от 12.11.2025 №696/пр; Приказ Минстроя России от 17.02.2026 №91/пр; Приказ Минстроя России от 18.05.2026 №301/пр | [13 empty] | Реквизиты приказа Минстроя России об утверждении дополнений и изменений к сметным нормативам | Приказ Минстроя России от 18 мая 2022 г. № 378/пр, Приказ Минстроя России от 26 августа 2022 г. № 703/пр, Приказ Минстроя России от 26 октября 2022 г. № 905/пр, Приказ Минстроя России от 27 декабря 2022 г. № 1133/пр, Приказ Минстроя России от 10 февраля 2023 г. № 84/пр, Приказ Минстроя России от 11.05.2023 №335/пр; Приказ Минстроя России от 07.07.2022 № 557/пр; Приказ Минстроя России от 02.09.2021 № 636/пр, Приказ Минстроя России от 26.07.2022 № 611/пр; Приказ Минстроя России от 22.04.2022 № 317/пр; Приказ Минстроя России от 02.08.2023 № 551/пр; Приказ Минстроя России от 14.11.2023 № 817/пр; Приказ Минстроя России от 30.01.2024 № 55/пр; Приказ Минстроя России от 16.02.2024 № 102/пр; Приказ Минстроя России от 13.05.2024 №323/пр; Приказ Минстроя России от 09.08.2024 №524/пр; Приказ Минстроя России от 07.11.2024 №747/пр; Приказ Минстроя России от 23.01.2025 №30/пр; Приказ Минстроя России от 07.02.2025 №69/пр; Приказ Минстроя России от 19.05.2025 №299/пр; Приказ Минстроя России от 14.08.2025 №490/пр; Приказ Минстроя России от 12.11.2025 №696/пр; Приказ Минстроя России от 17.02.2026 №91/пр; Приказ Минстроя России от 18.05.2026 №301/пр
Реквизиты письма Минстроя России об индексах изменения сметной стоимости строительства, включаемые в федеральный реестр сметных нормативов и размещаемые в федеральной государственной информационной системе ценообразования в строительстве, подготовленного в соответствии пунктом 85 Методики расчета индексов изменения сметной стоимости строительства, утвержденной приказом Министерства строительства и жилищно-коммунального хозяйства Российской Федерации от 5 июня 2019 г. № 326/пр |  |  |  |  | Письмо Минстроя России от 22.05.2026 № 31076-ИФ/09 | [9 empty] | Реквизиты письма Минстроя России об индексах изменения сметной стоимости строительства, включаемые в федеральный реестр сметных нормативов и размещаемые в федеральной государственной информационной системе ценообразования в строительстве, подготовленного в соответствии пунктом 85 Методики расчета индексов изменения сметной стоимости строительства, утвержденной приказом Министерства строительства и жилищно-коммунального хозяйства Российской Федерации от 5 июня 2019 г. № 326/пр¹ | Письмо Минстроя России от 22.05.2026 № 31076-ИФ/09 |  |  |  |  | Реквизиты письма Минстроя России об индексах изменения сметной стоимости строительства, включаемые в федеральный реестр сметных нормативов и размещаемые в федеральной государственной информационной системе ценообразования в строительстве, подготовленного в соответствии пунктом 85 Методики расчета индексов изменения сметной стоимости строительства, утвержденной приказом Министерства строительства и жилищно-коммунального хозяйства Российской Федерации от 5 июня 2019 г. № 326/пр | Письмо Минстроя России от 22.05.2026 № 31076-ИФ/09
Реквизиты нормативного правового акта об утверждении оплаты труда, утверждаемый в соответствии с пунктом 22(1) Правилами мониторинга цен, утвержденными постановлением Правительства Российской Федерации от 23 декабря 2016 г. № 1452 |  |  |  |  | Приказ Министерства строительства Хабаровского края от 22.04.2026 № 3 | [9 empty] | Реквизиты нормативного правового акта об утверждении оплаты труда, утверждаемый в соответствии с пунктом 22(1) Правилами мониторинга цен, утвержденными постановлением Правительства Российской Федерации от 23 декабря 2016 г. № 1452 | Приказ Министерства строительства Хабаровского края от 22.04.2026 № 3 | [6 empty] | Реквизиты нормативного правового акта об утверждении оплаты труда, утверждаемый в соответствии с пунктом 22(1) Правилами мониторинга цен, утвержденными постановлением Правительства Российской Федерации от 23 декабря 2016 г. № 1452 | Приказ Министерства строительства Хабаровского края от 22.04.2026 № 3
Обоснование принятых текущих цен на строительные ресурсы | [24 empty] | Обоснование принятых текущих цен на строительные ресурсы
Наименование субъекта Российской Федерации |  |  |  |  | 27. Хабаровский край | [10 empty] | 27. Хабаровский край | [9 empty] | Наименование субъекта Российской Федерации | 27. Хабаровский край
Наименование зоны субъекта Российской Федерации |  |  |  |  | Хабаровский край (1 зона) | [10 empty] | Хабаровский край (1 зона) | [11 empty] | Наименование зоны субъекта Российской Федерации | Хабаровский край (1 зона)
СП "ХТС" | [29 empty] | СП "ХТС"
(наименование стройки)
(наименование объекта капитального строительства)
ЛОКАЛЬНЫЙ СМЕТНЫЙ РАСЧЕТ (СМЕТА) № 150-439-06-КР-26
ОКПД2 42.21.21.000 Выполнение работ по капитальному ремонту - замена участка паропровода «Спутник» в г. Хабаровске от узла П12.16 в сторону узла П12.09 с переходом пер. Алданский Дн=219х10мм, L=781м, Дн=325х12мм, L=83м, инвентарный № 00000000000000017193, (ППНТСиСПТЭ), Хабаровские тепловые сети (ПП: 10.4-Рем-2025-ХТС) | [30 empty] | Капитальный ремонт выполнение работ по замене паропровода «Спутник», в г. Хабаровске от узла П12.16 в сторону узла П12.09 с переходом пер. Алданский Дн=219х10мм, L=781м, Дн=325х12мм, L=83м, инвентарный № 00000000000000017193
(наименование работ и затрат)
Составлен | ресурсно-индексным | методом
Основание
(проектная и (или) иная техническая документация)
Составлен(а) в текущем уровне цен |  | II квартал 2026 года | [29 empty] | II квартал 2026 года
Сметная стоимость |  |  | 26125.19 | тыс.руб.
в том числе:
| строительных работ |  | 23551.79 | тыс.руб. |  |  |  |  | Средства на оплату труда рабочих |  |  |  | 4166.54 | тыс.руб.
| монтажных работ |  | 294.55 | тыс.руб. |  |  |  |  | Средства на оплату труда машинистов |  |  |  | 692.3 | тыс.руб.
| оборудования |  | 0 | тыс.руб. |  |  |  |  | Нормативные затраты труда рабочих |  |  |  | 5943.94 | чел.-ч.
| прочих затрат |  | 0 | тыс.руб. |  |  |  |  | Нормативные затраты труда машинистов |  |  |  | 784.85 | чел.-ч.
№ п/п | Обоснование | Наименование работ и затрат |  |  |  | Единица измерения | Количество |  |  | Сметная стоимость, руб.
[7 empty] | на единицу измерения | коэффициенты | всего с учетом коэффициентов | на единицу измерения в базисном уровне цен | индекс | на единицу измерения в текущем уровне цен | коэффициенты | всего в текущем уровне цен
1 | 2 | 3 |  |  |  | 4 | 5 | 6 | 7 | 8 | 9 | 10 | 11 | 12
Раздел 1. Подготовительные работы | [32 empty] | Раздел 1. Подготовительные работы
1 | ГЭСН27-06-008-01 | Устройство шва-стыка в асфальтобетонном покрытии |  |  |  | 4: 100 м; 5: 0.32; 6: 1; 7: 0.32 | [19 empty] | Устройство шва-стыка в асфальтобетонном покрытии
|  | Объем=32 / 100 | [32 empty] | Объем=32 / 100
| 421/пр_2020_прил.10_т.3_п.8_гр.3 | Производство работ осуществляется в стесненных условиях населенных пунктов (10% от общего обьема работ) ОЗП=1,5%; ЭМ=1,5% к расх.; ЗПМ=1,5%; ТЗ=1,5%; ТЗМ=1,5% | [33 empty] | Производство работ осуществляется в стесненных условиях населенных пунктов (10% от общего обьема работ) ОЗП=1,5%; ЭМ=1,5% к расх.; ЗПМ=1,5%; ТЗ=1,5%; ТЗМ=1,5%
| 421/пр_2020_прил.10_т.1_п.4_гр.3 | Производство работ осуществляется в охранной зоне действующей воздушной линии электропередачи, вблизи объектов, находящихся под напряжением, внутри объектов капитального строительства, внутренняя проводка в которых не обесточена, если это приведет к ограничению действий рабочих в соответствии с требованиями техники безопасности(10% от общего обьема работ) ОЗП=2%; ЭМ=2% к расх.; ЗПМ=2%; ТЗ=2%; ТЗМ=2% | [33 empty] | Производство работ осуществляется в охранной зоне действующей воздушной линии электропередачи, вблизи объектов, находящихся под напряжением, внутри объектов капитального строительства, внутренняя проводка в которых не обесточена, если это приведет к ограничению действий рабочих в соответствии с требованиями техники безопасности(10% от общего обьема работ) ОЗП=2%; ЭМ=2% к расх.; ЗПМ=2%; ТЗ=2%; ТЗМ=2%
|  | Всего по позиции |  |  |  | 10: 65696.88; 12: 21023 | [22 empty] | Всего по позиции
2 | ФСБЦ-01.7.03.01-0001 | Вода |  |  |  | м3 | -1.12 | 1 | -1.12 |  | 1.59 | 56.78 |  | -64 | [19 empty] | Вода
|  | Всего по позиции |  |  |  | 12: -64 | [22 empty] | Всего по позиции
3 | ФСБЦ-02.3.01.02-1118 | Песок природный для строительных работ II класс, средний |  |  |  | м3 | -0.64 | 1 | -0.64 |  | 2.98 | 1684.3 |  | -1078 | [19 empty] | Песок природный для строительных работ II класс, средний
|  | Всего по позиции |  |  |  | 12: -1078 | [22 empty] | Всего по позиции
4 | ГЭСН01-02-099-02 | Валка деревьев мягких пород с корня, диаметр стволов: свыше 16 до 20 см |  |  |  | 4: 100 шт; 5: 1; 6: 1; 7: 1 | [19 empty] | Валка деревьев мягких пород с корня, диаметр стволов: свыше 16 до 20 см
|  | Объем=100 / 100 | [32 empty] | Объем=100 / 100
| 421/пр_2020_прил.10_т.3_п.8_гр.3 | Производство работ осуществляется в стесненных условиях населенных пунктов (10% от общего обьема работ) ОЗП=1,5%; ЭМ=1,5% к расх.; ЗПМ=1,5%; ТЗ=1,5%; ТЗМ=1,5% | [33 empty] | Производство работ осуществляется в стесненных условиях населенных пунктов (10% от общего обьема работ) ОЗП=1,5%; ЭМ=1,5% к расх.; ЗПМ=1,5%; ТЗ=1,5%; ТЗМ=1,5%
| 421/пр_2020_прил.10_т.1_п.4_гр.3 | Производство работ осуществляется в охранной зоне действующей воздушной линии электропередачи, вблизи объектов, находящихся под напряжением, внутри объектов капитального строительства, внутренняя проводка в которых не обесточена, если это приведет к ограничению действий рабочих в соответствии с требованиями техники безопасности(10% от общего обьема работ) ОЗП=2%; ЭМ=2% к расх.; ЗПМ=2%; ТЗ=2%; ТЗМ=2% | [33 empty] | Производство работ осуществляется в охранной зоне действующей воздушной линии электропередачи, вблизи объектов, находящихся под напряжением, внутри объектов капитального строительства, внутренняя проводка в которых не обесточена, если это приведет к ограничению действий рабочих в соответствии с требованиями техники безопасности(10% от общего обьема работ) ОЗП=2%; ЭМ=2% к расх.; ЗПМ=2%; ТЗ=2%; ТЗМ=2%
|  | Всего по позиции |  |  |  | 10: 10258; 12: 10258 | [22 empty] | Всего по позиции
5 | ГЭСН01-02-105-01 | Корчевка пней в грунтах естественного залегания корчевателями-собирателями на тракторе мощностью 79 кВт (108 л.с.) с перемещением пней до 5 м, диаметр пней: до 24 см |  |  |  | 4: 100 шт; 5: 1; 6: 1; 7: 1 | [19 empty] | Корчевка пней в грунтах естественного залегания корчевателями-собирателями на тракторе мощностью 79 кВт (108 л.с.) с перемещением пней до 5 м, диаметр пней: до 24 см
| 421/пр_2020_прил.10_т.3_п.8_гр.3 | Производство работ осуществляется в стесненных условиях населенных пунктов (10% от общего обьема работ) ОЗП=1,5%; ЭМ=1,5% к расх.; ЗПМ=1,5%; ТЗ=1,5%; ТЗМ=1,5% | [33 empty] | Производство работ осуществляется в стесненных условиях населенных пунктов (10% от общего обьема работ) ОЗП=1,5%; ЭМ=1,5% к расх.; ЗПМ=1,5%; ТЗ=1,5%; ТЗМ=1,5%
| 421/пр_2020_прил.10_т.1_п.4_гр.3 | Производство работ осуществляется в охранной зоне действующей воздушной линии электропередачи, вблизи объектов, находящихся под напряжением, внутри объектов капитального строительства, внутренняя проводка в которых не обесточена, если это приведет к ограничению действий рабочих в соответствии с требованиями техники безопасности(10% от общего обьема работ) ОЗП=2%; ЭМ=2% к расх.; ЗПМ=2%; ТЗ=2%; ТЗМ=2% | [33 empty] | Производство работ осуществляется в охранной зоне действующей воздушной линии электропередачи, вблизи объектов, находящихся под напряжением, внутри объектов капитального строительства, внутренняя проводка в которых не обесточена, если это приведет к ограничению действий рабочих в соответствии с требованиями техники безопасности(10% от общего обьема работ) ОЗП=2%; ЭМ=2% к расх.; ЗПМ=2%; ТЗ=2%; ТЗМ=2%
|  | Всего по позиции |  |  |  | 10: 7919; 12: 7919 | [22 empty] | Всего по позиции
6 | 07-1 | Погрузка в автотранспортное средство: лес круглый |  |  |  | 1т груза | 10.838 | 1 | 10.838 |  |  | 620.65 |  | 6727 | [19 empty] | Погрузка в автотранспортное средство: лес круглый
|  | Всего по позиции |  |  |  | 12: 6727 | [22 empty] | Всего по позиции
7 | 02-15-1-01-0010 | Перевозка грузов I класса автомобилями-самосвалами грузоподъемностью до 15 т по дорогам с усовершенствованным (асфальтобетонным, цементобетонным, железобетонным, обработанным органическим вяжущим) дорожным покрытием на расстояние 10 км |  |  |  | 1т груза | 10.838 | 1 | 10.838 |  |  | 356.8 |  | 3867 | [19 empty] | Перевозка грузов I класса автомобилями-самосвалами грузоподъемностью до 15 т по дорогам с усовершенствованным (асфальтобетонным, цементобетонным, железобетонным, обработанным органическим вяжущим) дорожным покрытием на расстояние 10 км
|  | Всего по позиции |  |  |  | 12: 3867 | [22 empty] | Всего по позиции
8 | ГЭСН27-12-002-03 | Устройство временных грунтовых дорог профилированных при работе выше нулевых отметок для категории грунтов: 3 |  |  |  | 4: 1000 м3; 5: 0.735; 6: 1; 7: 0.735 | [19 empty] | Устройство временных грунтовых дорог профилированных при работе выше нулевых отметок для категории грунтов: 3
|  | Объем=735 / 1000 | [32 empty] | Объем=735 / 1000
| 421/пр_2020_прил.10_т.3_п.8_гр.3 | Производство работ осуществляется в стесненных условиях населенных пунктов (10% от общего обьема работ) ОЗП=1,5%; ЭМ=1,5% к расх.; ЗПМ=1,5%; ТЗ=1,5%; ТЗМ=1,5% | [33 empty] | Производство работ осуществляется в стесненных условиях населенных пунктов (10% от общего обьема работ) ОЗП=1,5%; ЭМ=1,5% к расх.; ЗПМ=1,5%; ТЗ=1,5%; ТЗМ=1,5%
| 421/пр_2020_прил.10_т.1_п.4_гр.3 | Производство работ осуществляется в охранной зоне действующей воздушной линии электропередачи, вблизи объектов, находящихся под напряжением, внутри объектов капитального строительства, внутренняя проводка в которых не обесточена, если это приведет к ограничению действий рабочих в соответствии с требованиями техники безопасности(10% от общего обьема работ) ОЗП=2%; ЭМ=2% к расх.; ЗПМ=2%; ТЗ=2%; ТЗМ=2% | [33 empty] | Производство работ осуществляется в охранной зоне действующей воздушной линии электропередачи, вблизи объектов, находящихся под напряжением, внутри объектов капитального строительства, внутренняя проводка в которых не обесточена, если это приведет к ограничению действий рабочих в соответствии с требованиями техники безопасности(10% от общего обьема работ) ОЗП=2%; ЭМ=2% к расх.; ЗПМ=2%; ТЗ=2%; ТЗМ=2%
|  | Всего по позиции |  |  |  | 10: 431078.91; 12: 316843 | [22 empty] | Всего по позиции
9 | ТЦ_02.2.05.04_27_2720002950_02.02.2026_02_78.5 | Сланец |  |  |  | м3 | 735 | 1 | 735 |  |  | 550 |  | 404250 | [19 empty] | Сланец
|  | Объем=0,735*1000 | [32 empty] | Объем=0,735*1000
|  | Всего по позиции |  |  |  | 12: 404250 | [22 empty] | Всего по позиции
Временный ГВС | [37 empty] | Временный ГВС
10 | ГЭСН01-01-022-09 | Разработка грунта с погрузкой на автомобили-самосвалы в траншеях экскаватором «обратная лопата» с ковшом вместимостью 0,65 (0,5-1) м3, группа грунтов: 3 |  |  |  | 4: 1000 м3; 5: 0.02732; 6: 1; 7: 0.02732 | [19 empty] | Разработка грунта с погрузкой на автомобили-самосвалы в траншеях экскаватором «обратная лопата» с ковшом вместимостью 0,65 (0,5-1) м3, группа грунтов: 3
|  | Объем=27,32 / 1000 | [32 empty] | Объем=27,32 / 1000
| 421/пр_2020_прил.10_т.3_п.8_гр.3 | Производство работ осуществляется в стесненных условиях населенных пунктов (10% от общего обьема работ) ОЗП=1,5%; ЭМ=1,5% к расх.; ЗПМ=1,5%; ТЗ=1,5%; ТЗМ=1,5% | [33 empty] | Производство работ осуществляется в стесненных условиях населенных пунктов (10% от общего обьема работ) ОЗП=1,5%; ЭМ=1,5% к расх.; ЗПМ=1,5%; ТЗ=1,5%; ТЗМ=1,5%
| 421/пр_2020_прил.10_т.1_п.4_гр.3 | Производство работ осуществляется в охранной зоне действующей воздушной линии электропередачи, вблизи объектов, находящихся под напряжением, внутри объектов капитального строительства, внутренняя проводка в которых не обесточена, если это приведет к ограничению действий рабочих в соответствии с требованиями техники безопасности(10% от общего обьема работ) ОЗП=2%; ЭМ=2% к расх.; ЗПМ=2%; ТЗ=2%; ТЗМ=2% | [33 empty] | Производство работ осуществляется в охранной зоне действующей воздушной линии электропередачи, вблизи объектов, находящихся под напряжением, внутри объектов капитального строительства, внутренняя проводка в которых не обесточена, если это приведет к ограничению действий рабочих в соответствии с требованиями техники безопасности(10% от общего обьема работ) ОЗП=2%; ЭМ=2% к расх.; ЗПМ=2%; ТЗ=2%; ТЗМ=2%
|  | Всего по позиции |  |  |  | 10: 141068.81; 12: 3854 | [22 empty] | Всего по позиции
11 | 02-15-1-01-0010 | Перевозка грузов I класса автомобилями-самосвалами грузоподъемностью до 15 т по дорогам с усовершенствованным (асфальтобетонным, цементобетонным, железобетонным, обработанным органическим вяжущим) дорожным покрытием на расстояние 10 км |  |  |  | 1т груза | 53.274 | 1 | 53.274 |  |  | 356.8 |  | 19008 | [19 empty] | Перевозка грузов I класса автомобилями-самосвалами грузоподъемностью до 15 т по дорогам с усовершенствованным (асфальтобетонным, цементобетонным, железобетонным, обработанным органическим вяжущим) дорожным покрытием на расстояние 10 км
|  | Объем=0,02732*1000*1,95 | [32 empty] | Объем=0,02732*1000*1,95
|  | Всего по позиции |  |  |  | 12: 19008 | [22 empty] | Всего по позиции
12 | ГЭСН01-01-016-02 | Работа на отвале, группа грунтов: 2-3 |  |  |  | 4: 1000 м3; 5: 0.02732; 6: 1; 7: 0.02732 | [19 empty] | Работа на отвале, группа грунтов: 2-3
|  | Всего по позиции |  |  |  | 10: 17166.91; 12: 469 | [22 empty] | Всего по позиции
13 | ТЦ_02.2.05.04_27_2720002950_02.02.2026_02_79.2 | Щебень фракции 20-40 мм |  |  |  | м3 | 0.0010928 | 1 | 0.0010928 |  |  | 1600 |  | 2 | [19 empty] | Щебень фракции 20-40 мм
|  | Объем=0.04*0,02732 | [32 empty] | Объем=0.04*0,02732
|  | Всего по позиции |  |  |  | 12: 2 | [22 empty] | Всего по позиции
14 | ГЭСН23-01-001-01 | Устройство основания под трубопроводы: песчаного |  |  |  | 4: 10 м3; 5: 0.224; 6: 1; 7: 0.224 | [19 empty] | Устройство основания под трубопроводы: песчаного
|  | Объем=2,24 / 10 | [32 empty] | Объем=2,24 / 10
| 421/пр_2020_прил.10_т.3_п.8_гр.3 | Производство работ осуществляется в стесненных условиях населенных пунктов (10% от общего обьема работ) ОЗП=1,5%; ЭМ=1,5% к расх.; ЗПМ=1,5%; ТЗ=1,5%; ТЗМ=1,5% | [33 empty] | Производство работ осуществляется в стесненных условиях населенных пунктов (10% от общего обьема работ) ОЗП=1,5%; ЭМ=1,5% к расх.; ЗПМ=1,5%; ТЗ=1,5%; ТЗМ=1,5%
| 421/пр_2020_прил.10_т.1_п.4_гр.3 | Производство работ осуществляется в охранной зоне действующей воздушной линии электропередачи, вблизи объектов, находящихся под напряжением, внутри объектов капитального строительства, внутренняя проводка в которых не обесточена, если это приведет к ограничению действий рабочих в соответствии с требованиями техники безопасности(10% от общего обьема работ) ОЗП=2%; ЭМ=2% к расх.; ЗПМ=2%; ТЗ=2%; ТЗМ=2% | [33 empty] | Производство работ осуществляется в охранной зоне действующей воздушной линии электропередачи, вблизи объектов, находящихся под напряжением, внутри объектов капитального строительства, внутренняя проводка в которых не обесточена, если это приведет к ограничению действий рабочих в соответствии с требованиями техники безопасности(10% от общего обьема работ) ОЗП=2%; ЭМ=2% к расх.; ЗПМ=2%; ТЗ=2%; ТЗМ=2%
|  | Всего по позиции |  |  |  | 10: 16982.14; 12: 3804 | [22 empty] | Всего по позиции
15 | ФСБЦ-02.3.01.02-1104 | Песок природный для строительных работ I класс, средний |  |  |  | м3 | 2.464 | 1 | 2.464 |  | 2.98 | 1709.63 |  | 4213 | [19 empty] | Песок природный для строительных работ I класс, средний
|  | Всего по позиции |  |  |  | 12: 4213 | [22 empty] | Всего по позиции
16 | ГЭСН24-01-007-01 | Надземная прокладка стальных трубопроводов при номинальном давлении 2,5 МПа, температуре 300°С, диаметр труб: 300 мм |  |  |  | 4: км; 5: 0.93121; 6: 1; 7: 0.93121 | [19 empty] | Надземная прокладка стальных трубопроводов при номинальном давлении 2,5 МПа, температуре 300°С, диаметр труб: 300 мм
|  | Объем=931,21/1000 | [32 empty] | Объем=931,21/1000
| 421/пр_2020_прил.10_т.3_п.8_гр.3 | Производство работ осуществляется в стесненных условиях населенных пунктов (10% от общего обьема работ) ОЗП=1,5%; ЭМ=1,5% к расх.; ЗПМ=1,5%; ТЗ=1,5%; ТЗМ=1,5% | [33 empty] | Производство работ осуществляется в стесненных условиях населенных пунктов (10% от общего обьема работ) ОЗП=1,5%; ЭМ=1,5% к расх.; ЗПМ=1,5%; ТЗ=1,5%; ТЗМ=1,5%
| 421/пр_2020_прил.10_т.1_п.4_гр.3 | Производство работ осуществляется в охранной зоне действующей воздушной линии электропередачи, вблизи объектов, находящихся под напряжением, внутри объектов капитального строительства, внутренняя проводка в которых не обесточена, если это приведет к ограничению действий рабочих в соответствии с требованиями техники безопасности(10% от общего обьема работ) ОЗП=2%; ЭМ=2% к расх.; ЗПМ=2%; ТЗ=2%; ТЗМ=2% | [33 empty] | Производство работ осуществляется в охранной зоне действующей воздушной линии электропередачи, вблизи объектов, находящихся под напряжением, внутри объектов капитального строительства, внутренняя проводка в которых не обесточена, если это приведет к ограничению действий рабочих в соответствии с требованиями техники безопасности(10% от общего обьема работ) ОЗП=2%; ЭМ=2% к расх.; ЗПМ=2%; ТЗ=2%; ТЗМ=2%
|  | Всего по позиции |  |  |  | 10: 2419911.73; 12: 2253446 | [22 empty] | Всего по позиции
17 | ФСЭМ-91.10.01-001 | Агрегаты наполнительно-опрессовочные, подача до 70 м3/ч |  |  |  | маш.-ч | -36.6727 | 1 | -36.6727 |  |  | 2421.74 |  | -157973 | [19 empty] | Агрегаты наполнительно-опрессовочные, подача до 70 м3/ч
| 421/пр_2020_прил.10_т.3_п.8_гр.3 | Производство работ осуществляется в стесненных условиях населенных пунктов (10% от общего обьема работ) ОЗП=1,5%; ЭМ=1,5% к расх.; ЗПМ=1,5%; ТЗ=1,5%; ТЗМ=1,5% | [33 empty] | Производство работ осуществляется в стесненных условиях населенных пунктов (10% от общего обьема работ) ОЗП=1,5%; ЭМ=1,5% к расх.; ЗПМ=1,5%; ТЗ=1,5%; ТЗМ=1,5%
| 421/пр_2020_прил.10_т.1_п.4_гр.3 | Производство работ осуществляется в охранной зоне действующей воздушной линии электропередачи, вблизи объектов, находящихся под напряжением, внутри объектов капитального строительства, внутренняя проводка в которых не обесточена, если это приведет к ограничению действий рабочих в соответствии с требованиями техники безопасности(10% от общего обьема работ) ОЗП=2%; ЭМ=2% к расх.; ЗПМ=2%; ТЗ=2%; ТЗМ=2% | [33 empty] | Производство работ осуществляется в охранной зоне действующей воздушной линии электропередачи, вблизи объектов, находящихся под напряжением, внутри объектов капитального строительства, внутренняя проводка в которых не обесточена, если это приведет к ограничению действий рабочих в соответствии с требованиями техники безопасности(10% от общего обьема работ) ОЗП=2%; ЭМ=2% к расх.; ЗПМ=2%; ТЗ=2%; ТЗМ=2%
|  | Всего по позиции |  |  |  | 12: -157973 | [22 empty] | Всего по позиции
18 | ФСЭМ-91.18.01-007 | Компрессоры винтовые передвижные с двигателем внутреннего сгорания, давление до 0,7 МПа (7 атм), производительность до 5,4 м3/мин |  |  |  | маш.-ч | -19.5652 | 1 | -19.5652 |  |  | 533.77 |  | -46048 | [19 empty] | Компрессоры винтовые передвижные с двигателем внутреннего сгорания, давление до 0,7 МПа (7 атм), производительность до 5,4 м3/мин
| 421/пр_2020_прил.10_т.3_п.8_гр.3 | Производство работ осуществляется в стесненных условиях населенных пунктов (10% от общего обьема работ) ОЗП=1,5%; ЭМ=1,5% к расх.; ЗПМ=1,5%; ТЗ=1,5%; ТЗМ=1,5% | [33 empty] | Производство работ осуществляется в стесненных условиях населенных пунктов (10% от общего обьема работ) ОЗП=1,5%; ЭМ=1,5% к расх.; ЗПМ=1,5%; ТЗ=1,5%; ТЗМ=1,5%
| 421/пр_2020_прил.10_т.1_п.4_гр.3 | Производство работ осуществляется в охранной зоне действующей воздушной линии электропередачи, вблизи объектов, находящихся под напряжением, внутри объектов капитального строительства, внутренняя проводка в которых не обесточена, если это приведет к ограничению действий рабочих в соответствии с требованиями техники безопасности(10% от общего обьема работ) ОЗП=2%; ЭМ=2% к расх.; ЗПМ=2%; ТЗ=2%; ТЗМ=2% | [33 empty] | Производство работ осуществляется в охранной зоне действующей воздушной линии электропередачи, вблизи объектов, находящихся под напряжением, внутри объектов капитального строительства, внутренняя проводка в которых не обесточена, если это приведет к ограничению действий рабочих в соответствии с требованиями техники безопасности(10% от общего обьема работ) ОЗП=2%; ЭМ=2% к расх.; ЗПМ=2%; ТЗ=2%; ТЗМ=2%
|  | Всего по позиции |  |  |  | 12: -46048 | [22 empty] | Всего по позиции
19 | ФСБЦ-01.7.03.01-0001 | Вода |  |  |  | м3 | -349.2038 | 1 | -349.2038 |  | 1.59 | 56.78 |  | -19828 | [19 empty] | Вода
|  | Всего по позиции |  |  |  | 12: -19828 | [22 empty] | Всего по позиции
20 | ФСБЦ-03.1.02.03-0014 | Известь хлорная, сорт I |  |  |  | т | -0.020487 | 1 | -0.020487 |  | 2.23 | 59953.55 |  | -1228 | [19 empty] | Известь хлорная, сорт I
|  | Всего по позиции |  |  |  | 12: -1228 | [22 empty] | Всего по позиции
21 | ФСБЦ-07.2.07.11-0002 | Опора для трубопроводов неподвижная стальная из горячекатаных профилей |  |  |  | т | -0.13037 | 1 | -0.13037 |  | 1.56 | 166854.45 |  | -21753 | [19 empty] | Опора для трубопроводов неподвижная стальная из горячекатаных профилей
|  | Всего по позиции |  |  |  | 12: -21753 | [22 empty] | Всего по позиции
22 | ОМТС ХТС | Труба Д=219Х4 мм б/у |  |  |  | 4: м; 5: 914; 6: 1; 7: 914 | [19 empty] | Труба Д=219Х4 мм б/у
|  | Всего по позиции | [34 empty] | Всего по позиции
23 | ОМТС ХТС | Отвод Д=219х5мм б/у |  |  |  | 4: шт; 5: 34; 6: 1; 7: 34 | [19 empty] | Отвод Д=219х5мм б/у
|  | Всего по позиции | [34 empty] | Всего по позиции
24 | ОМТС ХТС | Переход 325х219 б/у |  |  |  | 4: шт; 5: 6; 6: 1; 7: 6 | [19 empty] | Переход 325х219 б/у
|  | Всего по позиции | [34 empty] | Всего по позиции
25 | ГЭСН09-03-039-01 | Монтаж опорных конструкций для крепления трубопроводов внутри зданий и сооружений массой: до 0,1 т |  |  |  | 4: т; 5: -3.4269; 6: 1; 7: -3.4269 | [19 empty] | Монтаж опорных конструкций для крепления трубопроводов внутри зданий и сооружений массой: до 0,1 т
|  | Объем=-0,1303694-3,2964834 | [32 empty] | Объем=-0,1303694-3,2964834
| 421/пр_2020_прил.10_т.3_п.8_гр.3 | Производство работ осуществляется в стесненных условиях населенных пунктов (10% от общего обьема работ) ОЗП=1,5%; ЭМ=1,5% к расх.; ЗПМ=1,5%; ТЗ=1,5%; ТЗМ=1,5% | [33 empty] | Производство работ осуществляется в стесненных условиях населенных пунктов (10% от общего обьема работ) ОЗП=1,5%; ЭМ=1,5% к расх.; ЗПМ=1,5%; ТЗ=1,5%; ТЗМ=1,5%
| 421/пр_2020_прил.10_т.1_п.4_гр.3 | Производство работ осуществляется в охранной зоне действующей воздушной линии электропередачи, вблизи объектов, находящихся под напряжением, внутри объектов капитального строительства, внутренняя проводка в которых не обесточена, если это приведет к ограничению действий рабочих в соответствии с требованиями техники безопасности(10% от общего обьема работ) ОЗП=2%; ЭМ=2% к расх.; ЗПМ=2%; ТЗ=2%; ТЗМ=2% | [33 empty] | Производство работ осуществляется в охранной зоне действующей воздушной линии электропередачи, вблизи объектов, находящихся под напряжением, внутри объектов капитального строительства, внутренняя проводка в которых не обесточена, если это приведет к ограничению действий рабочих в соответствии с требованиями техники безопасности(10% от общего обьема работ) ОЗП=2%; ЭМ=2% к расх.; ЗПМ=2%; ТЗ=2%; ТЗМ=2%
|  | Всего по позиции |  |  |  | 10: 119138.18; 12: -408269 | [22 empty] | Всего по позиции
26 | ГЭСН24-01-007-01 | Надземная прокладка стальных трубопроводов при номинальном давлении 2,5 МПа, температуре 300°С, диаметр труб: 300 мм |  |  |  | 4: км; 5: 0.93121; 6: 1; 7: 0.93121 | [19 empty] | Надземная прокладка стальных трубопроводов при номинальном давлении 2,5 МПа, температуре 300°С, диаметр труб: 300 мм
| 421/пр_2020_прил.10_т.3_п.8_гр.3 | Производство работ осуществляется в стесненных условиях населенных пунктов (10% от общего обьема работ) ОЗП=1,5%; ЭМ=1,5% к расх.; ЗПМ=1,5%; ТЗ=1,5%; ТЗМ=1,5% | [33 empty] | Производство работ осуществляется в стесненных условиях населенных пунктов (10% от общего обьема работ) ОЗП=1,5%; ЭМ=1,5% к расх.; ЗПМ=1,5%; ТЗ=1,5%; ТЗМ=1,5%
| 421/пр_2020_прил.10_т.1_п.4_гр.3 | Производство работ осуществляется в охранной зоне действующей воздушной линии электропередачи, вблизи объектов, находящихся под напряжением, внутри объектов капитального строительства, внутренняя проводка в которых не обесточена, если это приведет к ограничению действий рабочих в соответствии с требованиями техники безопасности(10% от общего обьема работ) ОЗП=2%; ЭМ=2% к расх.; ЗПМ=2%; ТЗ=2%; ТЗМ=2% | [33 empty] | Производство работ осуществляется в охранной зоне действующей воздушной линии электропередачи, вблизи объектов, находящихся под напряжением, внутри объектов капитального строительства, внутренняя проводка в которых не обесточена, если это приведет к ограничению действий рабочих в соответствии с требованиями техники безопасности(10% от общего обьема работ) ОЗП=2%; ЭМ=2% к расх.; ЗПМ=2%; ТЗ=2%; ТЗМ=2%
| 571/пр_2022_п.83_т.2_стр.5_стб.3 | Демонтаж (разборка) сетей инженерно-технического обеспечения ОЗП=0,6; ЭМ=0,6 к расх.; ЗПМ=0,6; МАТ=0 к расх.; ТЗ=0,6; ТЗМ=0,6 | [33 empty] | Демонтаж (разборка) сетей инженерно-технического обеспечения ОЗП=0,6; ЭМ=0,6 к расх.; ЗПМ=0,6; МАТ=0 к расх.; ТЗ=0,6; ТЗМ=0,6
|  | Всего по позиции |  |  |  | 10: 1396578.64; 12: 1300508 | [22 empty] | Всего по позиции
27 | ФСБЦ-01.3.02.08-0001 | Кислород газообразный технический |  |  |  | м3 | 50.68 | 1 | 50.68 |  | 0.71 | 81.39 |  | 4125 | [19 empty] | Кислород газообразный технический
|  | Всего по позиции |  |  |  | 12: 4125 | [22 empty] | Всего по позиции
28 | ФСБЦ-01.3.02.09-0022 | Пропан-бутан смесь техническая |  |  |  | кг | 12.84 | 1 | 12.84 |  | 2.05 | 84.83 |  | 1089 | [19 empty] | Пропан-бутан смесь техническая
|  | Всего по позиции |  |  |  | 12: 1089 | [22 empty] | Всего по позиции
29 | ГЭСН01-01-033-02 | Засыпка траншей и котлованов с перемещением грунта до 5 м бульдозерами мощностью: 59 кВт (80 л.с.), группа грунтов 2 |  |  |  | 4: 1000 м3; 5: 0.00984; 6: 1; 7: 0.00984 | [19 empty] | Засыпка траншей и котлованов с перемещением грунта до 5 м бульдозерами мощностью: 59 кВт (80 л.с.), группа грунтов 2
|  | Объем=9,84 / 1000 | [32 empty] | Объем=9,84 / 1000
| 421/пр_2020_прил.10_т.3_п.8_гр.3 | Производство работ осуществляется в стесненных условиях населенных пунктов (10% от общего обьема работ) ОЗП=1,5%; ЭМ=1,5% к расх.; ЗПМ=1,5%; ТЗ=1,5%; ТЗМ=1,5% | [33 empty] | Производство работ осуществляется в стесненных условиях населенных пунктов (10% от общего обьема работ) ОЗП=1,5%; ЭМ=1,5% к расх.; ЗПМ=1,5%; ТЗ=1,5%; ТЗМ=1,5%
| 421/пр_2020_прил.10_т.1_п.4_гр.3 | Производство работ осуществляется в охранной зоне действующей воздушной линии электропередачи, вблизи объектов, находящихся под напряжением, внутри объектов капитального строительства, внутренняя проводка в которых не обесточена, если это приведет к ограничению действий рабочих в соответствии с требованиями техники безопасности(10% от общего обьема работ) ОЗП=2%; ЭМ=2% к расх.; ЗПМ=2%; ТЗ=2%; ТЗМ=2% | [33 empty] | Производство работ осуществляется в охранной зоне действующей воздушной линии электропередачи, вблизи объектов, находящихся под напряжением, внутри объектов капитального строительства, внутренняя проводка в которых не обесточена, если это приведет к ограничению действий рабочих в соответствии с требованиями техники безопасности(10% от общего обьема работ) ОЗП=2%; ЭМ=2% к расх.; ЗПМ=2%; ТЗ=2%; ТЗМ=2%
|  | Всего по позиции |  |  |  | 10: 26016.26; 12: 256 | [22 empty] | Всего по позиции
30 | ГЭСН01-02-061-02 | Засыпка вручную траншей, пазух котлованов и ям, группа грунтов: 2 |  |  |  | 4: 100 м3; 5: 0.003; 6: 1; 7: 0.003 | [19 empty] | Засыпка вручную траншей, пазух котлованов и ям, группа грунтов: 2
|  | Объем=0,3 / 100 | [32 empty] | Объем=0,3 / 100
| 421/пр_2020_прил.10_т.3_п.8_гр.3 | Производство работ осуществляется в стесненных условиях населенных пунктов (10% от общего обьема работ) ОЗП=1,5%; ЭМ=1,5% к расх.; ЗПМ=1,5%; ТЗ=1,5%; ТЗМ=1,5% | [33 empty] | Производство работ осуществляется в стесненных условиях населенных пунктов (10% от общего обьема работ) ОЗП=1,5%; ЭМ=1,5% к расх.; ЗПМ=1,5%; ТЗ=1,5%; ТЗМ=1,5%
| 421/пр_2020_прил.10_т.1_п.4_гр.3 | Производство работ осуществляется в охранной зоне действующей воздушной линии электропередачи, вблизи объектов, находящихся под напряжением, внутри объектов капитального строительства, внутренняя проводка в которых не обесточена, если это приведет к ограничению действий рабочих в соответствии с требованиями техники безопасности(10% от общего обьема работ) ОЗП=2%; ЭМ=2% к расх.; ЗПМ=2%; ТЗ=2%; ТЗМ=2% | [33 empty] | Производство работ осуществляется в охранной зоне действующей воздушной линии электропередачи, вблизи объектов, находящихся под напряжением, внутри объектов капитального строительства, внутренняя проводка в которых не обесточена, если это приведет к ограничению действий рабочих в соответствии с требованиями техники безопасности(10% от общего обьема работ) ОЗП=2%; ЭМ=2% к расх.; ЗПМ=2%; ТЗ=2%; ТЗМ=2%
|  | Всего по позиции |  |  |  | 10: 121333.33; 12: 364 | [22 empty] | Всего по позиции
31 | ФСБЦ-02.2.04.03-0003 | Смесь песчано-гравийная природная |  |  |  | м3 | 11.9652 | 1 | 11.9652 |  | 1.57 | 1494.56 |  | 17883 | [19 empty] | Смесь песчано-гравийная природная
|  | Объем=(0,00984*1000+0,003*100)*1,18 | [32 empty] | Объем=(0,00984*1000+0,003*100)*1,18
|  | Всего по позиции |  |  |  | 12: 17883 | [22 empty] | Всего по позиции
32 | ГЭСН01-02-006-01 | Полив водой уплотняемого грунта насыпей |  |  |  | 4: 1000 м3; 5: 0.00984; 6: 1; 7: 0.00984 | [19 empty] | Полив водой уплотняемого грунта насыпей
| 421/пр_2020_прил.10_т.3_п.8_гр.3 | Производство работ осуществляется в стесненных условиях населенных пунктов (10% от общего обьема работ) ОЗП=1,5%; ЭМ=1,5% к расх.; ЗПМ=1,5%; ТЗ=1,5%; ТЗМ=1,5% | [33 empty] | Производство работ осуществляется в стесненных условиях населенных пунктов (10% от общего обьема работ) ОЗП=1,5%; ЭМ=1,5% к расх.; ЗПМ=1,5%; ТЗ=1,5%; ТЗМ=1,5%
| 421/пр_2020_прил.10_т.1_п.4_гр.3 | Производство работ осуществляется в охранной зоне действующей воздушной линии электропередачи, вблизи объектов, находящихся под напряжением, внутри объектов капитального строительства, внутренняя проводка в которых не обесточена, если это приведет к ограничению действий рабочих в соответствии с требованиями техники безопасности(10% от общего обьема работ) ОЗП=2%; ЭМ=2% к расх.; ЗПМ=2%; ТЗ=2%; ТЗМ=2% | [33 empty] | Производство работ осуществляется в охранной зоне действующей воздушной линии электропередачи, вблизи объектов, находящихся под напряжением, внутри объектов капитального строительства, внутренняя проводка в которых не обесточена, если это приведет к ограничению действий рабочих в соответствии с требованиями техники безопасности(10% от общего обьема работ) ОЗП=2%; ЭМ=2% к расх.; ЗПМ=2%; ТЗ=2%; ТЗМ=2%
|  | Всего по позиции |  |  |  | 10: 65853.66; 12: 648 | [22 empty] | Всего по позиции
33 | ГЭСН01-02-003-06 | Уплотнение грунта вибрационными катками 2,2 т на первый проход по одному следу при толщине слоя: 60 см |  |  |  | 4: 1000 м3; 5: 0.00984; 6: 1; 7: 0.00984 | [19 empty] | Уплотнение грунта вибрационными катками 2,2 т на первый проход по одному следу при толщине слоя: 60 см
| 421/пр_2020_прил.10_т.3_п.8_гр.3 | Производство работ осуществляется в стесненных условиях населенных пунктов (10% от общего обьема работ) ОЗП=1,5%; ЭМ=1,5% к расх.; ЗПМ=1,5%; ТЗ=1,5%; ТЗМ=1,5% | [33 empty] | Производство работ осуществляется в стесненных условиях населенных пунктов (10% от общего обьема работ) ОЗП=1,5%; ЭМ=1,5% к расх.; ЗПМ=1,5%; ТЗ=1,5%; ТЗМ=1,5%
| 421/пр_2020_прил.10_т.1_п.4_гр.3 | Производство работ осуществляется в охранной зоне действующей воздушной линии электропередачи, вблизи объектов, находящихся под напряжением, внутри объектов капитального строительства, внутренняя проводка в которых не обесточена, если это приведет к ограничению действий рабочих в соответствии с требованиями техники безопасности(10% от общего обьема работ) ОЗП=2%; ЭМ=2% к расх.; ЗПМ=2%; ТЗ=2%; ТЗМ=2% | [33 empty] | Производство работ осуществляется в охранной зоне действующей воздушной линии электропередачи, вблизи объектов, находящихся под напряжением, внутри объектов капитального строительства, внутренняя проводка в которых не обесточена, если это приведет к ограничению действий рабочих в соответствии с требованиями техники безопасности(10% от общего обьема работ) ОЗП=2%; ЭМ=2% к расх.; ЗПМ=2%; ТЗ=2%; ТЗМ=2%
|  | Всего по позиции |  |  |  | 10: 17378.05; 12: 171 | [22 empty] | Всего по позиции
34 | ГЭСН27-04-003-05 | Устройство оснований и покрытий из песчано-гравийных или щебеночно-песчаных смесей: однослойных толщиной 15 см |  |  |  | 4: 1000 м2; 5: 0.0224; 6: 1; 7: 0.0224 | [19 empty] | Устройство оснований и покрытий из песчано-гравийных или щебеночно-песчаных смесей: однослойных толщиной 15 см
|  | Объем=22,4 / 1000 | [32 empty] | Объем=22,4 / 1000
| 421/пр_2020_прил.10_т.3_п.8_гр.3 | Производство работ осуществляется в стесненных условиях населенных пунктов (10% от общего обьема работ) ОЗП=1,5%; ЭМ=1,5% к расх.; ЗПМ=1,5%; ТЗ=1,5%; ТЗМ=1,5% | [33 empty] | Производство работ осуществляется в стесненных условиях населенных пунктов (10% от общего обьема работ) ОЗП=1,5%; ЭМ=1,5% к расх.; ЗПМ=1,5%; ТЗ=1,5%; ТЗМ=1,5%
| 421/пр_2020_прил.10_т.1_п.4_гр.3 | Производство работ осуществляется в охранной зоне действующей воздушной линии электропередачи, вблизи объектов, находящихся под напряжением, внутри объектов капитального строительства, внутренняя проводка в которых не обесточена, если это приведет к ограничению действий рабочих в соответствии с требованиями техники безопасности(10% от общего обьема работ) ОЗП=2%; ЭМ=2% к расх.; ЗПМ=2%; ТЗ=2%; ТЗМ=2% | [33 empty] | Производство работ осуществляется в охранной зоне действующей воздушной линии электропередачи, вблизи объектов, находящихся под напряжением, внутри объектов капитального строительства, внутренняя проводка в которых не обесточена, если это приведет к ограничению действий рабочих в соответствии с требованиями техники безопасности(10% от общего обьема работ) ОЗП=2%; ЭМ=2% к расх.; ЗПМ=2%; ТЗ=2%; ТЗМ=2%
|  | Всего по позиции |  |  |  | 10: 162723.21; 12: 3645 | [22 empty] | Всего по позиции
35 | ГЭСН27-04-003-08 | На каждый 1 см изменения толщины слоя добавлять или исключать к нормам с 27-04-003-05 по 27-04-003-07 |  |  |  | 4: 1000 м2; 5: 0.0224; 6: 1; 7: 0.0224 | [19 empty] | На каждый 1 см изменения толщины слоя добавлять или исключать к нормам с 27-04-003-05 по 27-04-003-07
| 421/пр_2020_прил.10_т.3_п.8_гр.3 | Производство работ осуществляется в стесненных условиях населенных пунктов (10% от общего обьема работ) ОЗП=1,5%; ЭМ=1,5% к расх.; ЗПМ=1,5%; ТЗ=1,5%; ТЗМ=1,5% | [33 empty] | Производство работ осуществляется в стесненных условиях населенных пунктов (10% от общего обьема работ) ОЗП=1,5%; ЭМ=1,5% к расх.; ЗПМ=1,5%; ТЗ=1,5%; ТЗМ=1,5%
| 421/пр_2020_прил.10_т.1_п.4_гр.3 | Производство работ осуществляется в охранной зоне действующей воздушной линии электропередачи, вблизи объектов, находящихся под напряжением, внутри объектов капитального строительства, внутренняя проводка в которых не обесточена, если это приведет к ограничению действий рабочих в соответствии с требованиями техники безопасности(10% от общего обьема работ) ОЗП=2%; ЭМ=2% к расх.; ЗПМ=2%; ТЗ=2%; ТЗМ=2% | [33 empty] | Производство работ осуществляется в охранной зоне действующей воздушной линии электропередачи, вблизи объектов, находящихся под напряжением, внутри объектов капитального строительства, внутренняя проводка в которых не обесточена, если это приведет к ограничению действий рабочих в соответствии с требованиями техники безопасности(10% от общего обьема работ) ОЗП=2%; ЭМ=2% к расх.; ЗПМ=2%; ТЗ=2%; ТЗМ=2%
|  | 20см ПЗ=5 (ОЗП=5; ЭМ=5 к расх.; ЗПМ=5; МАТ=5 к расх.; ТЗ=5; ТЗМ=5) | [33 empty] | 20см ПЗ=5 (ОЗП=5; ЭМ=5 к расх.; ЗПМ=5; МАТ=5 к расх.; ТЗ=5; ТЗМ=5)
|  | Всего по позиции |  |  |  | 10: 12232.14; 12: 274 | [22 empty] | Всего по позиции
36 | ФСБЦ-02.2.04.04-0127 | Смесь щебеночно-песчаная готовая, щебень из плотных горных пород М 800, номер смеси С5, размер зерен 0-40 мм |  |  |  | м3 | 4.48 | 1 | 4.48 |  | 0.94 | 1717.8 |  | 7696 | [19 empty] | Смесь щебеночно-песчаная готовая, щебень из плотных горных пород М 800, номер смеси С5, размер зерен 0-40 мм
|  | Объем=0,0224*1000*0,2 | [32 empty] | Объем=0,0224*1000*0,2
|  | Всего по позиции |  |  |  | 12: 7696 | [22 empty] | Всего по позиции
|  | Всего по разделу 1 Подготовительные работы |  |  |  | 12: 3736101 | [24 empty] | Всего по разделу 1 Подготовительные работы
Раздел 2. Земляные работы | [32 empty] | Раздел 2. Земляные работы
37 | ГЭСН01-01-022-09 | Разработка грунта с погрузкой на автомобили-самосвалы в траншеях экскаватором «обратная лопата» с ковшом вместимостью 0,65 (0,5-1) м3, группа грунтов: 3 |  |  |  | 4: 1000 м3; 5: 0.88696; 6: 1; 7: 0.88696 | [19 empty] | Разработка грунта с погрузкой на автомобили-самосвалы в траншеях экскаватором «обратная лопата» с ковшом вместимостью 0,65 (0,5-1) м3, группа грунтов: 3
|  | Объем=886,96 / 1000 | [32 empty] | Объем=886,96 / 1000
| 421/пр_2020_прил.10_т.3_п.8_гр.3 | Производство работ осуществляется в стесненных условиях населенных пунктов (10% от общего обьема работ) ОЗП=1,5%; ЭМ=1,5% к расх.; ЗПМ=1,5%; ТЗ=1,5%; ТЗМ=1,5% | [33 empty] | Производство работ осуществляется в стесненных условиях населенных пунктов (10% от общего обьема работ) ОЗП=1,5%; ЭМ=1,5% к расх.; ЗПМ=1,5%; ТЗ=1,5%; ТЗМ=1,5%
| 421/пр_2020_прил.10_т.1_п.4_гр.3 | Производство работ осуществляется в охранной зоне действующей воздушной линии электропередачи, вблизи объектов, находящихся под напряжением, внутри объектов капитального строительства, внутренняя проводка в которых не обесточена, если это приведет к ограничению действий рабочих в соответствии с требованиями техники безопасности(10% от общего обьема работ) ОЗП=2%; ЭМ=2% к расх.; ЗПМ=2%; ТЗ=2%; ТЗМ=2% | [33 empty] | Производство работ осуществляется в охранной зоне действующей воздушной линии электропередачи, вблизи объектов, находящихся под напряжением, внутри объектов капитального строительства, внутренняя проводка в которых не обесточена, если это приведет к ограничению действий рабочих в соответствии с требованиями техники безопасности(10% от общего обьема работ) ОЗП=2%; ЭМ=2% к расх.; ЗПМ=2%; ТЗ=2%; ТЗМ=2%
|  | Всего по позиции |  |  |  | 10: 141120.23; 12: 125168 | [22 empty] | Всего по позиции
38 | ГЭСН01-02-057-03 | Разработка грунта вручную в траншеях глубиной до 2 м без креплений с откосами, группа грунтов: 3 |  |  |  | 4: 100 м3; 5: 0.2743; 6: 1; 7: 0.2743 | [19 empty] | Разработка грунта вручную в траншеях глубиной до 2 м без креплений с откосами, группа грунтов: 3
|  | Объем=27,43 / 100 | [32 empty] | Объем=27,43 / 100
| 421/пр_2020_прил.10_т.3_п.8_гр.3 | Производство работ осуществляется в стесненных условиях населенных пунктов (10% от общего обьема работ) ОЗП=1,5%; ЭМ=1,5% к расх.; ЗПМ=1,5%; ТЗ=1,5%; ТЗМ=1,5% | [33 empty] | Производство работ осуществляется в стесненных условиях населенных пунктов (10% от общего обьема работ) ОЗП=1,5%; ЭМ=1,5% к расх.; ЗПМ=1,5%; ТЗ=1,5%; ТЗМ=1,5%
| 421/пр_2020_прил.10_т.1_п.4_гр.3 | Производство работ осуществляется в охранной зоне действующей воздушной линии электропередачи, вблизи объектов, находящихся под напряжением, внутри объектов капитального строительства, внутренняя проводка в которых не обесточена, если это приведет к ограничению действий рабочих в соответствии с требованиями техники безопасности(10% от общего обьема работ) ОЗП=2%; ЭМ=2% к расх.; ЗПМ=2%; ТЗ=2%; ТЗМ=2% | [33 empty] | Производство работ осуществляется в охранной зоне действующей воздушной линии электропередачи, вблизи объектов, находящихся под напряжением, внутри объектов капитального строительства, внутренняя проводка в которых не обесточена, если это приведет к ограничению действий рабочих в соответствии с требованиями техники безопасности(10% от общего обьема работ) ОЗП=2%; ЭМ=2% к расх.; ЗПМ=2%; ТЗ=2%; ТЗМ=2%
| Прил.1.12 п.3.187 | Доработка вручную, зачистка дна и стенок с выкидкой грунта в котлованах и траншеях, разработанных механизированным способом ОЗП=1,2; ТЗ=1,2 | [33 empty] | Доработка вручную, зачистка дна и стенок с выкидкой грунта в котлованах и траншеях, разработанных механизированным способом ОЗП=1,2; ТЗ=1,2
|  | Всего по позиции |  |  |  | 10: 386591.32; 12: 106042 | [22 empty] | Всего по позиции
39 | 41-1 | Погрузка в автотранспортное средство: глина |  |  |  | 1т груза | 53.4885 | 1 | 53.4885 |  |  | 112.45 |  | 6015 | [19 empty] | Погрузка в автотранспортное средство: глина
|  | Объем=0,2743*1,95*100 | [32 empty] | Объем=0,2743*1,95*100
|  | Всего по позиции |  |  |  | 12: 6015 | [22 empty] | Всего по позиции
40 | ГЭСНр66-01-012-05 | Очистка непроходных каналов: от мокрого ила и грязи при снятых трубах, глубина очистки до 2 м |  |  |  | 4: м3; 5: 108.8; 6: 1; 7: 108.8 | [19 empty] | Очистка непроходных каналов: от мокрого ила и грязи при снятых трубах, глубина очистки до 2 м
| 421/пр_2020_прил.10_т.3_п.8_гр.3 | Производство работ осуществляется в стесненных условиях населенных пунктов (10% от общего обьема работ) ОЗП=1,5%; ЭМ=1,5% к расх.; ЗПМ=1,5%; ТЗ=1,5%; ТЗМ=1,5% | [33 empty] | Производство работ осуществляется в стесненных условиях населенных пунктов (10% от общего обьема работ) ОЗП=1,5%; ЭМ=1,5% к расх.; ЗПМ=1,5%; ТЗ=1,5%; ТЗМ=1,5%
| 421/пр_2020_прил.10_т.1_п.4_гр.3 | Производство работ осуществляется в охранной зоне действующей воздушной линии электропередачи, вблизи объектов, находящихся под напряжением, внутри объектов капитального строительства, внутренняя проводка в которых не обесточена, если это приведет к ограничению действий рабочих в соответствии с требованиями техники безопасности(10% от общего обьема работ) ОЗП=2%; ЭМ=2% к расх.; ЗПМ=2%; ТЗ=2%; ТЗМ=2% | [33 empty] | Производство работ осуществляется в охранной зоне действующей воздушной линии электропередачи, вблизи объектов, находящихся под напряжением, внутри объектов капитального строительства, внутренняя проводка в которых не обесточена, если это приведет к ограничению действий рабочих в соответствии с требованиями техники безопасности(10% от общего обьема работ) ОЗП=2%; ЭМ=2% к расх.; ЗПМ=2%; ТЗ=2%; ТЗМ=2%
|  | Всего по позиции |  |  |  | 10: 5565.44; 12: 605520 | [22 empty] | Всего по позиции
41 | ГЭСНр66-01-010-06 | Очистка камер: от мокрого ила и грязи без труб и арматуры |  |  |  | 4: м3; 5: 3.53; 6: 1; 7: 3.53 | [19 empty] | Очистка камер: от мокрого ила и грязи без труб и арматуры
| 421/пр_2020_прил.10_т.3_п.8_гр.3 | Производство работ осуществляется в стесненных условиях населенных пунктов (10% от общего обьема работ) ОЗП=1,5%; ЭМ=1,5% к расх.; ЗПМ=1,5%; ТЗ=1,5%; ТЗМ=1,5% | [33 empty] | Производство работ осуществляется в стесненных условиях населенных пунктов (10% от общего обьема работ) ОЗП=1,5%; ЭМ=1,5% к расх.; ЗПМ=1,5%; ТЗ=1,5%; ТЗМ=1,5%
| 421/пр_2020_прил.10_т.1_п.4_гр.3 | Производство работ осуществляется в охранной зоне действующей воздушной линии электропередачи, вблизи объектов, находящихся под напряжением, внутри объектов капитального строительства, внутренняя проводка в которых не обесточена, если это приведет к ограничению действий рабочих в соответствии с требованиями техники безопасности(10% от общего обьема работ) ОЗП=2%; ЭМ=2% к расх.; ЗПМ=2%; ТЗ=2%; ТЗМ=2% | [33 empty] | Производство работ осуществляется в охранной зоне действующей воздушной линии электропередачи, вблизи объектов, находящихся под напряжением, внутри объектов капитального строительства, внутренняя проводка в которых не обесточена, если это приведет к ограничению действий рабочих в соответствии с требованиями техники безопасности(10% от общего обьема работ) ОЗП=2%; ЭМ=2% к расх.; ЗПМ=2%; ТЗ=2%; ТЗМ=2%
|  | Всего по позиции |  |  |  | 10: 7030.31; 12: 24817 | [22 empty] | Всего по позиции
42 | 41-1 | Погрузка в автотранспортное средство: глина |  |  |  | 1т груза | 219.044 | 1 | 219.044 |  |  | 112.45 |  | 24631 | [19 empty] | Погрузка в автотранспортное средство: глина
|  | Объем=(108,8+3,53)*1.95 | [32 empty] | Объем=(108,8+3,53)*1.95
|  | Всего по позиции |  |  |  | 12: 24631 | [22 empty] | Всего по позиции
43 | 02-15-1-01-0015 | Перевозка грузов I класса автомобилями-самосвалами грузоподъемностью до 15 т по дорогам с усовершенствованным (асфальтобетонным, цементобетонным, железобетонным, обработанным органическим вяжущим) дорожным покрытием на расстояние 15 км |  |  |  | 1т груза | 2002.105 | 1 | 2002.105 |  |  | 402.94 |  | 806728 | [19 empty] | Перевозка грузов I класса автомобилями-самосвалами грузоподъемностью до 15 т по дорогам с усовершенствованным (асфальтобетонным, цементобетонным, железобетонным, обработанным органическим вяжущим) дорожным покрытием на расстояние 15 км
|  | Объем=0,88696*1000*1,95+53,4885+219,044 | [32 empty] | Объем=0,88696*1000*1,95+53,4885+219,044
|  | Всего по позиции |  |  |  | 12: 806728 | [22 empty] | Всего по позиции
44 | ГЭСН01-01-016-02 | Работа на отвале, группа грунтов: 2-3 |  |  |  | 4: 1000 м3; 5: 1.0267; 6: 1; 7: 1.0267 | [19 empty] | Работа на отвале, группа грунтов: 2-3
|  | Объем=0,88696+0,2743/10+108,8/1000+3,53/1000 | [32 empty] | Объем=0,88696+0,2743/10+108,8/1000+3,53/1000
|  | Всего по позиции |  |  |  | 10: 17172.16; 12: 17631 | [22 empty] | Всего по позиции
45 | ТЦ_02.2.05.04_27_2720002950_02.02.2026_02_79.2 | Щебень фракции 20-40 мм |  |  |  | м3 | 0.041069 | 1 | 0.041069 |  |  | 1600 |  | 66 | [19 empty] | Щебень фракции 20-40 мм
|  | Объем=0.04*1,02672 | [32 empty] | Объем=0.04*1,02672
|  | Всего по позиции |  |  |  | 12: 66 | [22 empty] | Всего по позиции
46 | ФСЭМ-91.19.08-002 | Насосы, производительность 25 м3/ч, напор 15м, мощность 2,8 кВт |  |  |  | маш.-ч | 73 | 1 | 73 |  | 1.51 | 17.92 |  | 1308 | [19 empty] | Насосы, производительность 25 м3/ч, напор 15м, мощность 2,8 кВт
|  | Всего по позиции |  |  |  | 12: 1308 | [22 empty] | Всего по позиции
|  | Всего по разделу 2 Земляные работы |  |  |  | 12: 1717926 | [24 empty] | Всего по разделу 2 Земляные работы
Раздел 3. Демонтажные работы | [32 empty] | Раздел 3. Демонтажные работы
Надземный участок | [37 empty] | Надземный участок
47 | ГЭСНр66-01-024-02 | Разборка тепловой изоляции: из ваты минеральной |  |  |  | 4: 100 м2; 5: 1.4652; 6: 1; 7: 1.4652 | [19 empty] | Разборка тепловой изоляции: из ваты минеральной
|  | Объем=(136,88+9,64) / 100 | [32 empty] | Объем=(136,88+9,64) / 100
| 421/пр_2020_прил.10_т.3_п.8_гр.3 | Производство работ осуществляется в стесненных условиях населенных пунктов (10% от общего обьема работ) ОЗП=1,5%; ЭМ=1,5% к расх.; ЗПМ=1,5%; ТЗ=1,5%; ТЗМ=1,5% | [33 empty] | Производство работ осуществляется в стесненных условиях населенных пунктов (10% от общего обьема работ) ОЗП=1,5%; ЭМ=1,5% к расх.; ЗПМ=1,5%; ТЗ=1,5%; ТЗМ=1,5%
| 421/пр_2020_прил.10_т.1_п.4_гр.3 | Производство работ осуществляется в охранной зоне действующей воздушной линии электропередачи, вблизи объектов, находящихся под напряжением, внутри объектов капитального строительства, внутренняя проводка в которых не обесточена, если это приведет к ограничению действий рабочих в соответствии с требованиями техники безопасности(10% от общего обьема работ) ОЗП=2%; ЭМ=2% к расх.; ЗПМ=2%; ТЗ=2%; ТЗМ=2% | [33 empty] | Производство работ осуществляется в охранной зоне действующей воздушной линии электропередачи, вблизи объектов, находящихся под напряжением, внутри объектов капитального строительства, внутренняя проводка в которых не обесточена, если это приведет к ограничению действий рабочих в соответствии с требованиями техники безопасности(10% от общего обьема работ) ОЗП=2%; ЭМ=2% к расх.; ЗПМ=2%; ТЗ=2%; ТЗМ=2%
|  | Всего по позиции |  |  |  | 10: 26405.27; 12: 38689 | [22 empty] | Всего по позиции
48 | ГЭСН24-01-007-05 | Надземная прокладка стальных трубопроводов при номинальном давлении 2,5 МПа, температуре 300°С, диаметр труб: 500 мм |  |  |  | 4: км; 5: 0.00881; 6: 1; 7: 0.00881 | [19 empty] | Надземная прокладка стальных трубопроводов при номинальном давлении 2,5 МПа, температуре 300°С, диаметр труб: 500 мм
|  | Объем=8,81/1000 | [32 empty] | Объем=8,81/1000
| 421/пр_2020_прил.10_т.3_п.8_гр.3 | Производство работ осуществляется в стесненных условиях населенных пунктов (10% от общего обьема работ) ОЗП=1,5%; ЭМ=1,5% к расх.; ЗПМ=1,5%; ТЗ=1,5%; ТЗМ=1,5% | [33 empty] | Производство работ осуществляется в стесненных условиях населенных пунктов (10% от общего обьема работ) ОЗП=1,5%; ЭМ=1,5% к расх.; ЗПМ=1,5%; ТЗ=1,5%; ТЗМ=1,5%
| 421/пр_2020_прил.10_т.1_п.4_гр.3 | Производство работ осуществляется в охранной зоне действующей воздушной линии электропередачи, вблизи объектов, находящихся под напряжением, внутри объектов капитального строительства, внутренняя проводка в которых не обесточена, если это приведет к ограничению действий рабочих в соответствии с требованиями техники безопасности(10% от общего обьема работ) ОЗП=2%; ЭМ=2% к расх.; ЗПМ=2%; ТЗ=2%; ТЗМ=2% | [33 empty] | Производство работ осуществляется в охранной зоне действующей воздушной линии электропередачи, вблизи объектов, находящихся под напряжением, внутри объектов капитального строительства, внутренняя проводка в которых не обесточена, если это приведет к ограничению действий рабочих в соответствии с требованиями техники безопасности(10% от общего обьема работ) ОЗП=2%; ЭМ=2% к расх.; ЗПМ=2%; ТЗ=2%; ТЗМ=2%
| 571/пр_2022_п.83_т.2_стр.5_стб.3 | Демонтаж (разборка) сетей инженерно-технического обеспечения ОЗП=0,6; ЭМ=0,6 к расх.; ЗПМ=0,6; МАТ=0 к расх.; ТЗ=0,6; ТЗМ=0,6 | [33 empty] | Демонтаж (разборка) сетей инженерно-технического обеспечения ОЗП=0,6; ЭМ=0,6 к расх.; ЗПМ=0,6; МАТ=0 к расх.; ТЗ=0,6; ТЗМ=0,6
|  | Всего по позиции |  |  |  | 10: 2236095.35; 12: 19700 | [22 empty] | Всего по позиции
49 | ГЭСН24-01-004-07 | Надземная прокладка стальных трубопроводов при номинальном давлении 1,6 МПа, температуре 150°С, диаметр труб: 200 мм |  |  |  | 4: км; 5: 0.61833; 6: 1; 7: 0.61833 | [19 empty] | Надземная прокладка стальных трубопроводов при номинальном давлении 1,6 МПа, температуре 150°С, диаметр труб: 200 мм
|  | Объем=618,33/1000 | [32 empty] | Объем=618,33/1000
| 421/пр_2020_прил.10_т.3_п.8_гр.3 | Производство работ осуществляется в стесненных условиях населенных пунктов (10% от общего обьема работ) ОЗП=1,5%; ЭМ=1,5% к расх.; ЗПМ=1,5%; ТЗ=1,5%; ТЗМ=1,5% | [33 empty] | Производство работ осуществляется в стесненных условиях населенных пунктов (10% от общего обьема работ) ОЗП=1,5%; ЭМ=1,5% к расх.; ЗПМ=1,5%; ТЗ=1,5%; ТЗМ=1,5%
| 421/пр_2020_прил.10_т.1_п.4_гр.3 | Производство работ осуществляется в охранной зоне действующей воздушной линии электропередачи, вблизи объектов, находящихся под напряжением, внутри объектов капитального строительства, внутренняя проводка в которых не обесточена, если это приведет к ограничению действий рабочих в соответствии с требованиями техники безопасности(10% от общего обьема работ) ОЗП=2%; ЭМ=2% к расх.; ЗПМ=2%; ТЗ=2%; ТЗМ=2% | [33 empty] | Производство работ осуществляется в охранной зоне действующей воздушной линии электропередачи, вблизи объектов, находящихся под напряжением, внутри объектов капитального строительства, внутренняя проводка в которых не обесточена, если это приведет к ограничению действий рабочих в соответствии с требованиями техники безопасности(10% от общего обьема работ) ОЗП=2%; ЭМ=2% к расх.; ЗПМ=2%; ТЗ=2%; ТЗМ=2%
| 571/пр_2022_п.83_т.2_стр.5_стб.3 | Демонтаж (разборка) сетей инженерно-технического обеспечения ОЗП=0,6; ЭМ=0,6 к расх.; ЗПМ=0,6; МАТ=0 к расх.; ТЗ=0,6; ТЗМ=0,6 | [33 empty] | Демонтаж (разборка) сетей инженерно-технического обеспечения ОЗП=0,6; ЭМ=0,6 к расх.; ЗПМ=0,6; МАТ=0 к расх.; ТЗ=0,6; ТЗМ=0,6
|  | Всего по позиции |  |  |  | 10: 944840.13; 12: 584223 | [22 empty] | Всего по позиции
50 | ГЭСН09-03-039-01 | Монтаж опорных конструкций для крепления трубопроводов внутри зданий и сооружений массой: до 0,1 т |  |  |  | 4: т; 5: -1.8497; 6: 1; 7: -1.8497 | [19 empty] | Монтаж опорных конструкций для крепления трубопроводов внутри зданий и сооружений массой: до 0,1 т
|  | Объем=0,432-0,0023787-0,00385878-0,0865662-2,1888882 | [32 empty] | Объем=0,432-0,0023787-0,00385878-0,0865662-2,1888882
| 421/пр_2020_прил.10_т.3_п.8_гр.3 | Производство работ осуществляется в стесненных условиях населенных пунктов (10% от общего обьема работ) ОЗП=1,5%; ЭМ=1,5% к расх.; ЗПМ=1,5%; ТЗ=1,5%; ТЗМ=1,5% | [33 empty] | Производство работ осуществляется в стесненных условиях населенных пунктов (10% от общего обьема работ) ОЗП=1,5%; ЭМ=1,5% к расх.; ЗПМ=1,5%; ТЗ=1,5%; ТЗМ=1,5%
| 421/пр_2020_прил.10_т.1_п.4_гр.3 | Производство работ осуществляется в охранной зоне действующей воздушной линии электропередачи, вблизи объектов, находящихся под напряжением, внутри объектов капитального строительства, внутренняя проводка в которых не обесточена, если это приведет к ограничению действий рабочих в соответствии с требованиями техники безопасности(10% от общего обьема работ) ОЗП=2%; ЭМ=2% к расх.; ЗПМ=2%; ТЗ=2%; ТЗМ=2% | [33 empty] | Производство работ осуществляется в охранной зоне действующей воздушной линии электропередачи, вблизи объектов, находящихся под напряжением, внутри объектов капитального строительства, внутренняя проводка в которых не обесточена, если это приведет к ограничению действий рабочих в соответствии с требованиями техники безопасности(10% от общего обьема работ) ОЗП=2%; ЭМ=2% к расх.; ЗПМ=2%; ТЗ=2%; ТЗМ=2%
| Приказ от 14.07.2022 № 571/пр п.83 табл.2 | Демонтаж (разборка) металлических, металлокомпозитных, композитных конструкций ОЗП=0,7; ЭМ=0,7 к расх.; ЗПМ=0,7; МАТ=0 к расх.; ТЗ=0,7; ТЗМ=0,7 | [33 empty] | Демонтаж (разборка) металлических, металлокомпозитных, композитных конструкций ОЗП=0,7; ЭМ=0,7 к расх.; ЗПМ=0,7; МАТ=0 к расх.; ТЗ=0,7; ТЗМ=0,7
|  | Всего по позиции |  |  |  | 10: 80584.23; 12: -149056 | [22 empty] | Всего по позиции
51 | ГЭСНр66-01-019-02 | Демонтаж П-образных компенсаторов диаметром труб: до 200 мм |  |  |  | 4: шт; 5: 5; 6: 1; 7: 5 | [19 empty] | Демонтаж П-образных компенсаторов диаметром труб: до 200 мм
| 421/пр_2020_прил.10_т.3_п.8_гр.3 | Производство работ осуществляется в стесненных условиях населенных пунктов (10% от общего обьема работ) ОЗП=1,5%; ЭМ=1,5% к расх.; ЗПМ=1,5%; ТЗ=1,5%; ТЗМ=1,5% | [33 empty] | Производство работ осуществляется в стесненных условиях населенных пунктов (10% от общего обьема работ) ОЗП=1,5%; ЭМ=1,5% к расх.; ЗПМ=1,5%; ТЗ=1,5%; ТЗМ=1,5%
| 421/пр_2020_прил.10_т.1_п.4_гр.3 | Производство работ осуществляется в охранной зоне действующей воздушной линии электропередачи, вблизи объектов, находящихся под напряжением, внутри объектов капитального строительства, внутренняя проводка в которых не обесточена, если это приведет к ограничению действий рабочих в соответствии с требованиями техники безопасности(10% от общего обьема работ) ОЗП=2%; ЭМ=2% к расх.; ЗПМ=2%; ТЗ=2%; ТЗМ=2% | [33 empty] | Производство работ осуществляется в охранной зоне действующей воздушной линии электропередачи, вблизи объектов, находящихся под напряжением, внутри объектов капитального строительства, внутренняя проводка в которых не обесточена, если это приведет к ограничению действий рабочих в соответствии с требованиями техники безопасности(10% от общего обьема работ) ОЗП=2%; ЭМ=2% к расх.; ЗПМ=2%; ТЗ=2%; ТЗМ=2%
|  | Всего по позиции |  |  |  | 10: 19406; 12: 97030 | [22 empty] | Всего по позиции
52 | ФСБЦ-01.3.02.08-0001 | Кислород газообразный технический |  |  |  | м3 | 38.82 | 1 | 38.82 |  | 0.71 | 81.39 |  | 3160 | [19 empty] | Кислород газообразный технический
|  | Всего по позиции |  |  |  | 12: 3160 | [22 empty] | Всего по позиции
53 | ФСБЦ-01.3.02.09-0022 | Пропан-бутан смесь техническая |  |  |  | кг | 9.991 | 1 | 9.991 |  | 2.05 | 84.83 |  | 848 | [19 empty] | Пропан-бутан смесь техническая
|  | Всего по позиции |  |  |  | 12: 848 | [22 empty] | Всего по позиции
54 | ГЭСН46-09-005-01 | Разборка монолитных железобетонных конструкций гидромолотом на базе экскаватора |  |  |  | 4: м3; 5: 29.95; 6: 1; 7: 29.95 | [19 empty] | Разборка монолитных железобетонных конструкций гидромолотом на базе экскаватора
| 421/пр_2020_прил.10_т.3_п.8_гр.3 | Производство работ осуществляется в стесненных условиях населенных пунктов (10% от общего обьема работ) ОЗП=1,5%; ЭМ=1,5% к расх.; ЗПМ=1,5%; ТЗ=1,5%; ТЗМ=1,5% | [33 empty] | Производство работ осуществляется в стесненных условиях населенных пунктов (10% от общего обьема работ) ОЗП=1,5%; ЭМ=1,5% к расх.; ЗПМ=1,5%; ТЗ=1,5%; ТЗМ=1,5%
| 421/пр_2020_прил.10_т.1_п.4_гр.3 | Производство работ осуществляется в охранной зоне действующей воздушной линии электропередачи, вблизи объектов, находящихся под напряжением, внутри объектов капитального строительства, внутренняя проводка в которых не обесточена, если это приведет к ограничению действий рабочих в соответствии с требованиями техники безопасности(10% от общего обьема работ) ОЗП=2%; ЭМ=2% к расх.; ЗПМ=2%; ТЗ=2%; ТЗМ=2% | [33 empty] | Производство работ осуществляется в охранной зоне действующей воздушной линии электропередачи, вблизи объектов, находящихся под напряжением, внутри объектов капитального строительства, внутренняя проводка в которых не обесточена, если это приведет к ограничению действий рабочих в соответствии с требованиями техники безопасности(10% от общего обьема работ) ОЗП=2%; ЭМ=2% к расх.; ЗПМ=2%; ТЗ=2%; ТЗМ=2%
|  | Всего по позиции |  |  |  | 10: 10879.7; 12: 325847 | [22 empty] | Всего по позиции
Подземный участок | [37 empty] | Подземный участок
55 | ГЭСНр66-01-024-02 | Разборка тепловой изоляции: из ваты минеральной |  |  |  | 4: 100 м2; 5: 2.0436; 6: 1; 7: 2.0436 | [19 empty] | Разборка тепловой изоляции: из ваты минеральной
|  | Объем=(136,24+68,12) / 100 | [32 empty] | Объем=(136,24+68,12) / 100
| 421/пр_2020_прил.10_т.3_п.8_гр.3 | Производство работ осуществляется в стесненных условиях населенных пунктов (10% от общего обьема работ) ОЗП=1,5%; ЭМ=1,5% к расх.; ЗПМ=1,5%; ТЗ=1,5%; ТЗМ=1,5% | [33 empty] | Производство работ осуществляется в стесненных условиях населенных пунктов (10% от общего обьема работ) ОЗП=1,5%; ЭМ=1,5% к расх.; ЗПМ=1,5%; ТЗ=1,5%; ТЗМ=1,5%
| 421/пр_2020_прил.10_т.1_п.4_гр.3 | Производство работ осуществляется в охранной зоне действующей воздушной линии электропередачи, вблизи объектов, находящихся под напряжением, внутри объектов капитального строительства, внутренняя проводка в которых не обесточена, если это приведет к ограничению действий рабочих в соответствии с требованиями техники безопасности(10% от общего обьема работ) ОЗП=2%; ЭМ=2% к расх.; ЗПМ=2%; ТЗ=2%; ТЗМ=2% | [33 empty] | Производство работ осуществляется в охранной зоне действующей воздушной линии электропередачи, вблизи объектов, находящихся под напряжением, внутри объектов капитального строительства, внутренняя проводка в которых не обесточена, если это приведет к ограничению действий рабочих в соответствии с требованиями техники безопасности(10% от общего обьема работ) ОЗП=2%; ЭМ=2% к расх.; ЗПМ=2%; ТЗ=2%; ТЗМ=2%
|  | Всего по позиции |  |  |  | 10: 26404.38; 12: 53960 | [22 empty] | Всего по позиции
56 | ГЭСНр66-01-016-05 | Демонтаж трубопроводов в непроходных каналах краном диаметром труб: до 200 мм |  |  |  | 4: 100 м; 5: 0.6154; 6: 1; 7: 0.6154 | [19 empty] | Демонтаж трубопроводов в непроходных каналах краном диаметром труб: до 200 мм
|  | Объем=61,54 / 100 | [32 empty] | Объем=61,54 / 100
| 421/пр_2020_прил.10_т.3_п.8_гр.3 | Производство работ осуществляется в стесненных условиях населенных пунктов (10% от общего обьема работ) ОЗП=1,5%; ЭМ=1,5% к расх.; ЗПМ=1,5%; ТЗ=1,5%; ТЗМ=1,5% | [33 empty] | Производство работ осуществляется в стесненных условиях населенных пунктов (10% от общего обьема работ) ОЗП=1,5%; ЭМ=1,5% к расх.; ЗПМ=1,5%; ТЗ=1,5%; ТЗМ=1,5%
| 421/пр_2020_прил.10_т.1_п.4_гр.3 | Производство работ осуществляется в охранной зоне действующей воздушной линии электропередачи, вблизи объектов, находящихся под напряжением, внутри объектов капитального строительства, внутренняя проводка в которых не обесточена, если это приведет к ограничению действий рабочих в соответствии с требованиями техники безопасности(10% от общего обьема работ) ОЗП=2%; ЭМ=2% к расх.; ЗПМ=2%; ТЗ=2%; ТЗМ=2% | [33 empty] | Производство работ осуществляется в охранной зоне действующей воздушной линии электропередачи, вблизи объектов, находящихся под напряжением, внутри объектов капитального строительства, внутренняя проводка в которых не обесточена, если это приведет к ограничению действий рабочих в соответствии с требованиями техники безопасности(10% от общего обьема работ) ОЗП=2%; ЭМ=2% к расх.; ЗПМ=2%; ТЗ=2%; ТЗМ=2%
|  | Всего по позиции |  |  |  | 10: 73144.3; 12: 45013 | [22 empty] | Всего по позиции
57 | ГЭСНр66-01-016-09 | Демонтаж трубопроводов в непроходных каналах краном диаметром труб: до 500 мм |  |  |  | 4: 100 м; 5: 0.6225; 6: 1; 7: 0.6225 | [19 empty] | Демонтаж трубопроводов в непроходных каналах краном диаметром труб: до 500 мм
|  | Объем=62,25 / 100 | [32 empty] | Объем=62,25 / 100
| 421/пр_2020_прил.10_т.3_п.8_гр.3 | Производство работ осуществляется в стесненных условиях населенных пунктов (10% от общего обьема работ) ОЗП=1,5%; ЭМ=1,5% к расх.; ЗПМ=1,5%; ТЗ=1,5%; ТЗМ=1,5% | [33 empty] | Производство работ осуществляется в стесненных условиях населенных пунктов (10% от общего обьема работ) ОЗП=1,5%; ЭМ=1,5% к расх.; ЗПМ=1,5%; ТЗ=1,5%; ТЗМ=1,5%
| 421/пр_2020_прил.10_т.1_п.4_гр.3 | Производство работ осуществляется в охранной зоне действующей воздушной линии электропередачи, вблизи объектов, находящихся под напряжением, внутри объектов капитального строительства, внутренняя проводка в которых не обесточена, если это приведет к ограничению действий рабочих в соответствии с требованиями техники безопасности(10% от общего обьема работ) ОЗП=2%; ЭМ=2% к расх.; ЗПМ=2%; ТЗ=2%; ТЗМ=2% | [33 empty] | Производство работ осуществляется в охранной зоне действующей воздушной линии электропередачи, вблизи объектов, находящихся под напряжением, внутри объектов капитального строительства, внутренняя проводка в которых не обесточена, если это приведет к ограничению действий рабочих в соответствии с требованиями техники безопасности(10% от общего обьема работ) ОЗП=2%; ЭМ=2% к расх.; ЗПМ=2%; ТЗ=2%; ТЗМ=2%
|  | Всего по позиции |  |  |  | 10: 177381.53; 12: 110420 | [22 empty] | Всего по позиции
58 | ГЭСН09-03-039-01 | Монтаж опорных конструкций для крепления трубопроводов внутри зданий и сооружений массой: до 0,1 т |  |  |  | 4: т; 5: 0.125; 6: 1; 7: 0.125 | [19 empty] | Монтаж опорных конструкций для крепления трубопроводов внутри зданий и сооружений массой: до 0,1 т
| 421/пр_2020_прил.10_т.3_п.8_гр.3 | Производство работ осуществляется в стесненных условиях населенных пунктов (10% от общего обьема работ) ОЗП=1,5%; ЭМ=1,5% к расх.; ЗПМ=1,5%; ТЗ=1,5%; ТЗМ=1,5% | [33 empty] | Производство работ осуществляется в стесненных условиях населенных пунктов (10% от общего обьема работ) ОЗП=1,5%; ЭМ=1,5% к расх.; ЗПМ=1,5%; ТЗ=1,5%; ТЗМ=1,5%
| 421/пр_2020_прил.10_т.1_п.4_гр.3 | Производство работ осуществляется в охранной зоне действующей воздушной линии электропередачи, вблизи объектов, находящихся под напряжением, внутри объектов капитального строительства, внутренняя проводка в которых не обесточена, если это приведет к ограничению действий рабочих в соответствии с требованиями техники безопасности(10% от общего обьема работ) ОЗП=2%; ЭМ=2% к расх.; ЗПМ=2%; ТЗ=2%; ТЗМ=2% | [33 empty] | Производство работ осуществляется в охранной зоне действующей воздушной линии электропередачи, вблизи объектов, находящихся под напряжением, внутри объектов капитального строительства, внутренняя проводка в которых не обесточена, если это приведет к ограничению действий рабочих в соответствии с требованиями техники безопасности(10% от общего обьема работ) ОЗП=2%; ЭМ=2% к расх.; ЗПМ=2%; ТЗ=2%; ТЗМ=2%
| Приказ от 14.07.2022 № 571/пр п.83 табл.2 | Демонтаж (разборка) металлических, металлокомпозитных, композитных конструкций ОЗП=0,7; ЭМ=0,7 к расх.; ЗПМ=0,7; МАТ=0 к расх.; ТЗ=0,7; ТЗМ=0,7 | [33 empty] | Демонтаж (разборка) металлических, металлокомпозитных, композитных конструкций ОЗП=0,7; ЭМ=0,7 к расх.; ЗПМ=0,7; МАТ=0 к расх.; ТЗ=0,7; ТЗМ=0,7
|  | Всего по позиции |  |  |  | 10: 80560; 12: 10070 | [22 empty] | Всего по позиции
59 | ФСБЦ-01.3.02.08-0001 | Кислород газообразный технический |  |  |  | м3 | 0.75 | 1 | 0.75 |  | 0.71 | 81.39 |  | 61 | [19 empty] | Кислород газообразный технический
|  | Всего по позиции |  |  |  | 12: 61 | [22 empty] | Всего по позиции
60 | ФСБЦ-01.3.02.09-0022 | Пропан-бутан смесь техническая |  |  |  | кг | 0.29 | 1 | 0.29 |  | 2.05 | 84.83 |  | 25 | [19 empty] | Пропан-бутан смесь техническая
|  | Всего по позиции |  |  |  | 12: 25 | [22 empty] | Всего по позиции
61 | ГЭСН07-06-001-02 | Устройство непроходных каналов: одноячейковых, собираемых из верхних и нижних лотковых элементов |  |  |  | 4: 100 м3; 5: 0.18075; 6: 1; 7: 0.18075 | [19 empty] | Устройство непроходных каналов: одноячейковых, собираемых из верхних и нижних лотковых элементов
|  | Объем=18,075 / 100 | [32 empty] | Объем=18,075 / 100
| 421/пр_2020_прил.10_т.3_п.8_гр.3 | Производство работ осуществляется в стесненных условиях населенных пунктов (10% от общего обьема работ) ОЗП=1,5%; ЭМ=1,5% к расх.; ЗПМ=1,5%; ТЗ=1,5%; ТЗМ=1,5% | [33 empty] | Производство работ осуществляется в стесненных условиях населенных пунктов (10% от общего обьема работ) ОЗП=1,5%; ЭМ=1,5% к расх.; ЗПМ=1,5%; ТЗ=1,5%; ТЗМ=1,5%
| 421/пр_2020_прил.10_т.1_п.4_гр.3 | Производство работ осуществляется в охранной зоне действующей воздушной линии электропередачи, вблизи объектов, находящихся под напряжением, внутри объектов капитального строительства, внутренняя проводка в которых не обесточена, если это приведет к ограничению действий рабочих в соответствии с требованиями техники безопасности(10% от общего обьема работ) ОЗП=2%; ЭМ=2% к расх.; ЗПМ=2%; ТЗ=2%; ТЗМ=2% | [33 empty] | Производство работ осуществляется в охранной зоне действующей воздушной линии электропередачи, вблизи объектов, находящихся под напряжением, внутри объектов капитального строительства, внутренняя проводка в которых не обесточена, если это приведет к ограничению действий рабочих в соответствии с требованиями техники безопасности(10% от общего обьема работ) ОЗП=2%; ЭМ=2% к расх.; ЗПМ=2%; ТЗ=2%; ТЗМ=2%
| 571/пр_2022_п.83_т.2_стр.1_стб.3 | Демонтаж (разборка) сборных бетонных и железобетонных строительных конструкций ОЗП=0,8; ЭМ=0,8 к расх.; ЗПМ=0,8; МАТ=0 к расх.; ТЗ=0,8; ТЗМ=0,8 | [33 empty] | Демонтаж (разборка) сборных бетонных и железобетонных строительных конструкций ОЗП=0,8; ЭМ=0,8 к расх.; ЗПМ=0,8; МАТ=0 к расх.; ТЗ=0,8; ТЗМ=0,8
|  | Всего по позиции |  |  |  | 10: 604586.45; 12: 109279 | [22 empty] | Всего по позиции
62 | ГЭСН07-06-002-07 | Устройство плит перекрытий каналов площадью: свыше 1 до 5 м2 |  |  |  | 4: 100 шт; 5: 0.02; 6: 1; 7: 0.02 | [19 empty] | Устройство плит перекрытий каналов площадью: свыше 1 до 5 м2
|  | Объем=2 / 100 | [32 empty] | Объем=2 / 100
| 421/пр_2020_прил.10_т.3_п.8_гр.3 | Производство работ осуществляется в стесненных условиях населенных пунктов (10% от общего обьема работ) ОЗП=1,5%; ЭМ=1,5% к расх.; ЗПМ=1,5%; ТЗ=1,5%; ТЗМ=1,5% | [33 empty] | Производство работ осуществляется в стесненных условиях населенных пунктов (10% от общего обьема работ) ОЗП=1,5%; ЭМ=1,5% к расх.; ЗПМ=1,5%; ТЗ=1,5%; ТЗМ=1,5%
| 421/пр_2020_прил.10_т.1_п.4_гр.3 | Производство работ осуществляется в охранной зоне действующей воздушной линии электропередачи, вблизи объектов, находящихся под напряжением, внутри объектов капитального строительства, внутренняя проводка в которых не обесточена, если это приведет к ограничению действий рабочих в соответствии с требованиями техники безопасности(10% от общего обьема работ) ОЗП=2%; ЭМ=2% к расх.; ЗПМ=2%; ТЗ=2%; ТЗМ=2% | [33 empty] | Производство работ осуществляется в охранной зоне действующей воздушной линии электропередачи, вблизи объектов, находящихся под напряжением, внутри объектов капитального строительства, внутренняя проводка в которых не обесточена, если это приведет к ограничению действий рабочих в соответствии с требованиями техники безопасности(10% от общего обьема работ) ОЗП=2%; ЭМ=2% к расх.; ЗПМ=2%; ТЗ=2%; ТЗМ=2%
| 571/пр_2022_п.83_т.2_стр.1_стб.3 | Демонтаж (разборка) сборных бетонных и железобетонных строительных конструкций ОЗП=0,8; ЭМ=0,8 к расх.; ЗПМ=0,8; МАТ=0 к расх.; ТЗ=0,8; ТЗМ=0,8 | [33 empty] | Демонтаж (разборка) сборных бетонных и железобетонных строительных конструкций ОЗП=0,8; ЭМ=0,8 к расх.; ЗПМ=0,8; МАТ=0 к расх.; ТЗ=0,8; ТЗМ=0,8
|  | Всего по позиции |  |  |  | 10: 253550; 12: 5071 | [22 empty] | Всего по позиции
63 | ГЭСНр59-01-003-01 | Разборка металлических лестничных решеток при весе одного метра решетки: до 60 кг |  |  |  | 4: 100 м; 5: 0.12; 6: 1; 7: 0.12 | [19 empty] | Разборка металлических лестничных решеток при весе одного метра решетки: до 60 кг
|  | Объем=(3*4) / 100 | [32 empty] | Объем=(3*4) / 100
| 421/пр_2020_прил.10_т.3_п.8_гр.3 | Производство работ осуществляется в стесненных условиях населенных пунктов (10% от общего обьема работ) ОЗП=1,5%; ЭМ=1,5% к расх.; ЗПМ=1,5%; ТЗ=1,5%; ТЗМ=1,5% | [33 empty] | Производство работ осуществляется в стесненных условиях населенных пунктов (10% от общего обьема работ) ОЗП=1,5%; ЭМ=1,5% к расх.; ЗПМ=1,5%; ТЗ=1,5%; ТЗМ=1,5%
| 421/пр_2020_прил.10_т.1_п.4_гр.3 | Производство работ осуществляется в охранной зоне действующей воздушной линии электропередачи, вблизи объектов, находящихся под напряжением, внутри объектов капитального строительства, внутренняя проводка в которых не обесточена, если это приведет к ограничению действий рабочих в соответствии с требованиями техники безопасности(10% от общего обьема работ) ОЗП=2%; ЭМ=2% к расх.; ЗПМ=2%; ТЗ=2%; ТЗМ=2% | [33 empty] | Производство работ осуществляется в охранной зоне действующей воздушной линии электропередачи, вблизи объектов, находящихся под напряжением, внутри объектов капитального строительства, внутренняя проводка в которых не обесточена, если это приведет к ограничению действий рабочих в соответствии с требованиями техники безопасности(10% от общего обьема работ) ОЗП=2%; ЭМ=2% к расх.; ЗПМ=2%; ТЗ=2%; ТЗМ=2%
|  | Всего по позиции |  |  |  | 10: 63441.67; 12: 7613 | [22 empty] | Всего по позиции
64 | ГЭСН46-09-005-01 | Разборка монолитных железобетонных конструкций гидромолотом на базе экскаватора |  |  |  | 4: м3; 5: 18.13; 6: 1; 7: 18.13 | [19 empty] | Разборка монолитных железобетонных конструкций гидромолотом на базе экскаватора
| 421/пр_2020_прил.10_т.3_п.8_гр.3 | Производство работ осуществляется в стесненных условиях населенных пунктов (10% от общего обьема работ) ОЗП=1,5%; ЭМ=1,5% к расх.; ЗПМ=1,5%; ТЗ=1,5%; ТЗМ=1,5% | [33 empty] | Производство работ осуществляется в стесненных условиях населенных пунктов (10% от общего обьема работ) ОЗП=1,5%; ЭМ=1,5% к расх.; ЗПМ=1,5%; ТЗ=1,5%; ТЗМ=1,5%
| 421/пр_2020_прил.10_т.1_п.4_гр.3 | Производство работ осуществляется в охранной зоне действующей воздушной линии электропередачи, вблизи объектов, находящихся под напряжением, внутри объектов капитального строительства, внутренняя проводка в которых не обесточена, если это приведет к ограничению действий рабочих в соответствии с требованиями техники безопасности(10% от общего обьема работ) ОЗП=2%; ЭМ=2% к расх.; ЗПМ=2%; ТЗ=2%; ТЗМ=2% | [33 empty] | Производство работ осуществляется в охранной зоне действующей воздушной линии электропередачи, вблизи объектов, находящихся под напряжением, внутри объектов капитального строительства, внутренняя проводка в которых не обесточена, если это приведет к ограничению действий рабочих в соответствии с требованиями техники безопасности(10% от общего обьема работ) ОЗП=2%; ЭМ=2% к расх.; ЗПМ=2%; ТЗ=2%; ТЗМ=2%
|  | Всего по позиции |  |  |  | 10: 10879.65; 12: 197248 | [22 empty] | Всего по позиции
|  | Всего по разделу 3 Демонтажные работы |  |  |  | 12: 1459201 | [24 empty] | Всего по разделу 3 Демонтажные работы
Раздел 4. Погрузо-разгрузочные работы, перевозка | [32 empty] | Раздел 4. Погрузо-разгрузочные работы, перевозка
Изоляция б/у мин вата | [37 empty] | Изоляция б/у мин вата
65 | 47-1 | Погрузка в автотранспортное средство: мусор строительный с погрузкой вручную |  |  |  | 1т груза | 1.634 | 1 | 1.634 |  |  | 1522.02 |  | 2487 | [19 empty] | Погрузка в автотранспортное средство: мусор строительный с погрузкой вручную
|  | Всего по позиции |  |  |  | 12: 2487 | [22 empty] | Всего по позиции
66 | 02-15-4-01-0060 | Перевозка грузов IV класса автомобилями-самосвалами грузоподъемностью до 15 т по дорогам с усовершенствованным (асфальтобетонным, цементобетонным, железобетонным, обработанным органическим вяжущим) дорожным покрытием на расстояние 60 км |  |  |  | 1т груза | 1.634 | 1 | 1.634 |  |  | 1845.51 |  | 3016 | [19 empty] | Перевозка грузов IV класса автомобилями-самосвалами грузоподъемностью до 15 т по дорогам с усовершенствованным (асфальтобетонным, цементобетонным, железобетонным, обработанным органическим вяжущим) дорожным покрытием на расстояние 60 км
|  | Всего по позиции |  |  |  | 12: 3016 | [22 empty] | Всего по позиции
Железобетон б/у | [37 empty] | Железобетон б/у
67 | 04-1 | Погрузка в автотранспортное средство: изделия из сборного железобетона, бетона, керамзитобетона массой от 3 до 6 тонн |  |  |  | 1т груза | 95.723 | 1 | 95.723 |  |  | 415.22 |  | 39746 | [19 empty] | Погрузка в автотранспортное средство: изделия из сборного железобетона, бетона, керамзитобетона массой от 3 до 6 тонн
|  | Всего по позиции |  |  |  | 12: 39746 | [22 empty] | Всего по позиции
68 | 01-20-1-01-0060 | Перевозка грузов I класса автомобилями бортовыми грузоподъемностью до 20 т по дорогам с усовершенствованным (асфальтобетонным, цементобетонным, железобетонным, обработанным органическим вяжущим) дорожным покрытием на расстояние 60 км |  |  |  | 1т груза | 95.723 | 1 | 95.723 |  |  | 1197.04 |  | 114584 | [19 empty] | Перевозка грузов I класса автомобилями бортовыми грузоподъемностью до 20 т по дорогам с усовершенствованным (асфальтобетонным, цементобетонным, железобетонным, обработанным органическим вяжущим) дорожным покрытием на расстояние 60 км
|  | Всего по позиции |  |  |  | 12: 114584 | [22 empty] | Всего по позиции
69 | 49-1 | Погрузка в автотранспортное средство: мусор строительный с погрузкой экскаваторами емкостью ковша до 0,5 м3 |  |  |  | 1т груза | 48.08 | 1 | 48.08 |  |  | 99.95 |  | 4806 | [19 empty] | Погрузка в автотранспортное средство: мусор строительный с погрузкой экскаваторами емкостью ковша до 0,5 м3
|  | Всего по позиции |  |  |  | 12: 4806 | [22 empty] | Всего по позиции
70 | 02-15-1-01-0060 | Перевозка грузов I класса автомобилями-самосвалами грузоподъемностью до 15 т по дорогам с усовершенствованным (асфальтобетонным, цементобетонным, железобетонным, обработанным органическим вяжущим) дорожным покрытием на расстояние 60 км |  |  |  | 1т груза | 48.08 | 1 | 48.08 |  |  | 830.48 |  | 39929 | [19 empty] | Перевозка грузов I класса автомобилями-самосвалами грузоподъемностью до 15 т по дорогам с усовершенствованным (асфальтобетонным, цементобетонным, железобетонным, обработанным органическим вяжущим) дорожным покрытием на расстояние 60 км
|  | Всего по позиции |  |  |  | 12: 39929 | [22 empty] | Всего по позиции
Утилизация | [37 empty] | Утилизация
71 | АО г.Хабаровска "Спецавтохозяйство" | Захоронение твердых бытовых отходов на полигоне в р-не им.Лазо (ж/б + изоляция) |  |  |  | 4: т; 5: 145.437; 6: 1; 7: 145.437 | [19 empty] | Захоронение твердых бытовых отходов на полигоне в р-не им.Лазо (ж/б + изоляция)
|  | Объем=1,634+48,08+95,723 | [32 empty] | Объем=1,634+48,08+95,723
|  | Всего по позиции | [34 empty] | Всего по позиции
Б/у материалы подлежащие возврату на склад Заказчика | [37 empty] | Б/у материалы подлежащие возврату на склад Заказчика
72 | 34-1 | Погрузка в автотранспортное средство: сталь профилей мелких (остальные виды стали, не указанные выше) |  |  |  | 1т груза | 0.793 | 1 | 0.793 |  |  | 388.55 |  | 308 | [19 empty] | Погрузка в автотранспортное средство: сталь профилей мелких (остальные виды стали, не указанные выше)
|  | Всего по позиции |  |  |  | 12: 308 | [22 empty] | Всего по позиции
73 | 34-2 | Разгрузка с автотранспортного средства: сталь профилей мелких (остальные виды стали, не указанные выше) |  |  |  | 1т груза | 0.793 | 1 | 0.793 |  |  | 388.55 |  | 308 | [19 empty] | Разгрузка с автотранспортного средства: сталь профилей мелких (остальные виды стали, не указанные выше)
|  | Всего по позиции |  |  |  | 12: 308 | [22 empty] | Всего по позиции
74 | 33-1 | Погрузка в автотранспортное средство: сталь профилей крупных (в частности, балки, сваи, квадратная сечением более 40 х 40 миллиметров, круглая диаметром более 40 миллиметров, толстолистовая, тюбиги, швеллеры, шпунт металлический) |  |  |  | 1т груза | 0.46 | 1 | 0.46 |  |  | 470.62 |  | 216 | [19 empty] | Погрузка в автотранспортное средство: сталь профилей крупных (в частности, балки, сваи, квадратная сечением более 40 х 40 миллиметров, круглая диаметром более 40 миллиметров, толстолистовая, тюбиги, швеллеры, шпунт металлический)
|  | Всего по позиции |  |  |  | 12: 216 | [22 empty] | Всего по позиции
75 | 33-2 | Разгрузка с автотранспортного средства: сталь профилей крупных (в частности, балки, сваи, квадратная сечением более 40 х 40 миллиметров, круглая диаметром более 40 миллиметров, толстолистовая, тюбиги, швеллеры, шпунт металлический) |  |  |  | 1т груза | 0.46 | 1 | 0.46 |  |  | 470.62 |  | 216 | [19 empty] | Разгрузка с автотранспортного средства: сталь профилей крупных (в частности, балки, сваи, квадратная сечением более 40 х 40 миллиметров, круглая диаметром более 40 миллиметров, толстолистовая, тюбиги, швеллеры, шпунт металлический)
|  | Всего по позиции |  |  |  | 12: 216 | [22 empty] | Всего по позиции
76 | 01-20-1-01-0010 | Перевозка грузов I класса автомобилями бортовыми грузоподъемностью до 20 т по дорогам с усовершенствованным (асфальтобетонным, цементобетонным, железобетонным, обработанным органическим вяжущим) дорожным покрытием на расстояние 10 км |  |  |  | 1т груза | 1.253 | 1 | 1.253 |  |  | 759.17 |  | 951 | [19 empty] | Перевозка грузов I класса автомобилями бортовыми грузоподъемностью до 20 т по дорогам с усовершенствованным (асфальтобетонным, цементобетонным, железобетонным, обработанным органическим вяжущим) дорожным покрытием на расстояние 10 км
|  | Объем=0,793+0,46 | [32 empty] | Объем=0,793+0,46
|  | Всего по позиции |  |  |  | 12: 951 | [22 empty] | Всего по позиции
77 | 36-1 | Погрузка в автотранспортное средство: трубы металлические (погрузка и разгрузка с применением автомобильных кранов) |  |  |  | 1т груза | 42.601 | 1 | 42.601 |  |  | 470.62 |  | 20049 | [19 empty] | Погрузка в автотранспортное средство: трубы металлические (погрузка и разгрузка с применением автомобильных кранов)
|  | Всего по позиции |  |  |  | 12: 20049 | [22 empty] | Всего по позиции
78 | 04-20-1-01-0010 | Перевозка грузов I класса автомобилями-трубоплетевозами грузоподъемностью до 20 т по дорогам с усовершенствованным (асфальтобетонным, цементобетонным, железобетонным, обработанным органическим вяжущим) дорожным покрытием на расстояние 10 км |  |  |  | 1т груза | 42.601 | 1 | 42.601 |  |  | 887.28 |  | 37799 | [19 empty] | Перевозка грузов I класса автомобилями-трубоплетевозами грузоподъемностью до 20 т по дорогам с усовершенствованным (асфальтобетонным, цементобетонным, железобетонным, обработанным органическим вяжущим) дорожным покрытием на расстояние 10 км
|  | Всего по позиции |  |  |  | 12: 37799 | [22 empty] | Всего по позиции
новые материалы выданные заказчиком со склада | [37 empty] | новые материалы выданные заказчиком со склада
79 | 36-1 | Погрузка в автотранспортное средство: трубы металлические (погрузка и разгрузка с применением автомобильных кранов) |  |  |  | 1т груза | 75.191 | 1 | 75.191 |  |  | 470.62 |  | 35386 | [19 empty] | Погрузка в автотранспортное средство: трубы металлические (погрузка и разгрузка с применением автомобильных кранов)
|  | Всего по позиции |  |  |  | 12: 35386 | [22 empty] | Всего по позиции
80 | 04-20-1-01-0010 | Перевозка грузов I класса автомобилями-трубоплетевозами грузоподъемностью до 20 т по дорогам с усовершенствованным (асфальтобетонным, цементобетонным, железобетонным, обработанным органическим вяжущим) дорожным покрытием на расстояние 10 км |  |  |  | 1т груза | 75.191 | 1 | 75.191 |  |  | 887.28 |  | 66715 | [19 empty] | Перевозка грузов I класса автомобилями-трубоплетевозами грузоподъемностью до 20 т по дорогам с усовершенствованным (асфальтобетонным, цементобетонным, железобетонным, обработанным органическим вяжущим) дорожным покрытием на расстояние 10 км
|  | Всего по позиции |  |  |  | 12: 66715 | [22 empty] | Всего по позиции
81 | 34-1 | Погрузка в автотранспортное средство: сталь профилей мелких (остальные виды стали, не указанные выше) |  |  |  | 1т груза | 0.076 | 1 | 0.076 |  |  | 388.55 |  | 30 | [19 empty] | Погрузка в автотранспортное средство: сталь профилей мелких (остальные виды стали, не указанные выше)
|  | Всего по позиции |  |  |  | 12: 30 | [22 empty] | Всего по позиции
82 | 33-1 | Погрузка в автотранспортное средство: сталь профилей крупных (в частности, балки, сваи, квадратная сечением более 40 х 40 миллиметров, круглая диаметром более 40 миллиметров, толстолистовая, тюбиги, швеллеры, шпунт металлический) |  |  |  | 1т груза | 1.787 | 1 | 1.787 |  |  | 470.62 |  | 841 | [19 empty] | Погрузка в автотранспортное средство: сталь профилей крупных (в частности, балки, сваи, квадратная сечением более 40 х 40 миллиметров, круглая диаметром более 40 миллиметров, толстолистовая, тюбиги, швеллеры, шпунт металлический)
|  | Всего по позиции |  |  |  | 12: 841 | [22 empty] | Всего по позиции
83 | 01-20-1-01-0010 | Перевозка грузов I класса автомобилями бортовыми грузоподъемностью до 20 т по дорогам с усовершенствованным (асфальтобетонным, цементобетонным, железобетонным, обработанным органическим вяжущим) дорожным покрытием на расстояние 10 км |  |  |  | 1т груза | 1.863 | 1 | 1.863 |  |  | 759.17 |  | 1414 | [19 empty] | Перевозка грузов I класса автомобилями бортовыми грузоподъемностью до 20 т по дорогам с усовершенствованным (асфальтобетонным, цементобетонным, железобетонным, обработанным органическим вяжущим) дорожным покрытием на расстояние 10 км
|  | Объем=0,076+1,787 | [32 empty] | Объем=0,076+1,787
|  | Всего по позиции |  |  |  | 12: 1414 | [22 empty] | Всего по позиции
новый ж/б | [37 empty] | новый ж/б
84 | 01-20-1-01-0010 | Перевозка грузов I класса автомобилями бортовыми грузоподъемностью до 20 т по дорогам с усовершенствованным (асфальтобетонным, цементобетонным, железобетонным, обработанным органическим вяжущим) дорожным покрытием на расстояние 10 км |  |  |  | 1т груза | 48.62 | 1 | 48.62 |  |  | 759.17 |  | 36911 | [19 empty] | Перевозка грузов I класса автомобилями бортовыми грузоподъемностью до 20 т по дорогам с усовершенствованным (асфальтобетонным, цементобетонным, железобетонным, обработанным органическим вяжущим) дорожным покрытием на расстояние 10 км
|  | Всего по позиции |  |  |  | 12: 36911 | [22 empty] | Всего по позиции
|  | Всего по разделу 4 Погрузо-разгрузочные работы, перевозка |  |  |  | 12: 405712 | [24 empty] | Всего по разделу 4 Погрузо-разгрузочные работы, перевозка
Раздел 5. Строительные конструкции | [32 empty] | Раздел 5. Строительные конструкции
Промежуточные опоры | [37 empty] | Промежуточные опоры
85 | ГЭСН05-01-082-05 | Погружение винтовых свай длиной до 12 м, диаметром 159 мм на глубину 6 м гидровращателем на экскаваторе |  |  |  | 4: шт; 5: 52; 6: 1; 7: 52 | [19 empty] | Погружение винтовых свай длиной до 12 м, диаметром 159 мм на глубину 6 м гидровращателем на экскаваторе
| 421/пр_2020_прил.10_т.3_п.8_гр.3 | Производство работ осуществляется в стесненных условиях населенных пунктов (10% от общего обьема работ) ОЗП=1,5%; ЭМ=1,5% к расх.; ЗПМ=1,5%; ТЗ=1,5%; ТЗМ=1,5% | [33 empty] | Производство работ осуществляется в стесненных условиях населенных пунктов (10% от общего обьема работ) ОЗП=1,5%; ЭМ=1,5% к расх.; ЗПМ=1,5%; ТЗ=1,5%; ТЗМ=1,5%
| 421/пр_2020_прил.10_т.1_п.4_гр.3 | Производство работ осуществляется в охранной зоне действующей воздушной линии электропередачи, вблизи объектов, находящихся под напряжением, внутри объектов капитального строительства, внутренняя проводка в которых не обесточена, если это приведет к ограничению действий рабочих в соответствии с требованиями техники безопасности(10% от общего обьема работ) ОЗП=2%; ЭМ=2% к расх.; ЗПМ=2%; ТЗ=2%; ТЗМ=2% | [33 empty] | Производство работ осуществляется в охранной зоне действующей воздушной линии электропередачи, вблизи объектов, находящихся под напряжением, внутри объектов капитального строительства, внутренняя проводка в которых не обесточена, если это приведет к ограничению действий рабочих в соответствии с требованиями техники безопасности(10% от общего обьема работ) ОЗП=2%; ЭМ=2% к расх.; ЗПМ=2%; ТЗ=2%; ТЗМ=2%
|  | Всего по позиции |  |  |  | 10: 4806.71; 12: 249949 | [22 empty] | Всего по позиции
86 | ГЭСН05-01-082-06 | При изменении глубины погружения свай на 1 м добавлять или исключать к норме 05-01-082-05 |  |  |  | 4: м; 5: -52; 6: 1; 7: -52 | [19 empty] | При изменении глубины погружения свай на 1 м добавлять или исключать к норме 05-01-082-05
| 421/пр_2020_прил.10_т.3_п.8_гр.3 | Производство работ осуществляется в стесненных условиях населенных пунктов (10% от общего обьема работ) ОЗП=1,5%; ЭМ=1,5% к расх.; ЗПМ=1,5%; ТЗ=1,5%; ТЗМ=1,5% | [33 empty] | Производство работ осуществляется в стесненных условиях населенных пунктов (10% от общего обьема работ) ОЗП=1,5%; ЭМ=1,5% к расх.; ЗПМ=1,5%; ТЗ=1,5%; ТЗМ=1,5%
| 421/пр_2020_прил.10_т.1_п.4_гр.3 | Производство работ осуществляется в охранной зоне действующей воздушной линии электропередачи, вблизи объектов, находящихся под напряжением, внутри объектов капитального строительства, внутренняя проводка в которых не обесточена, если это приведет к ограничению действий рабочих в соответствии с требованиями техники безопасности(10% от общего обьема работ) ОЗП=2%; ЭМ=2% к расх.; ЗПМ=2%; ТЗ=2%; ТЗМ=2% | [33 empty] | Производство работ осуществляется в охранной зоне действующей воздушной линии электропередачи, вблизи объектов, находящихся под напряжением, внутри объектов капитального строительства, внутренняя проводка в которых не обесточена, если это приведет к ограничению действий рабочих в соответствии с требованиями техники безопасности(10% от общего обьема работ) ОЗП=2%; ЭМ=2% к расх.; ЗПМ=2%; ТЗ=2%; ТЗМ=2%
|  | глубина 4м ПЗ=2 (ОЗП=2; ЭМ=2 к расх.; ЗПМ=2; МАТ=2 к расх.; ТЗ=2; ТЗМ=2) | [33 empty] | глубина 4м ПЗ=2 (ОЗП=2; ЭМ=2 к расх.; ЗПМ=2; МАТ=2 к расх.; ТЗ=2; ТЗМ=2)
|  | Всего по позиции |  |  |  | 10: 622.46; 12: -32368 | [22 empty] | Всего по позиции
87 | ГЭСН05-01-221-01 | Изготовление в построечных условиях свай из стальных труб длиной до 12 м с наконечником, выполненным из отрезка трубы, диаметром: 114 мм |  |  |  | 4: 10 шт; 5: 5.2; 6: 1; 7: 5.2 | [19 empty] | Изготовление в построечных условиях свай из стальных труб длиной до 12 м с наконечником, выполненным из отрезка трубы, диаметром: 114 мм
|  | Объем=(52) / 10 | [32 empty] | Объем=(52) / 10
|  | Всего по позиции |  |  |  | 10: 16416.92; 12: 85368 | [22 empty] | Всего по позиции
88 | ФСБЦ-08.3.05.02-0021 | Прокат листовой горячекатаный, марки стали Ст3сп, Ст3пс, ширина 1200-3000 мм, толщина 1-8 мм |  |  |  | т | 0.338 | 1 | 0.338 |  |  | 59431.91 |  | 20088 | [19 empty] | Прокат листовой горячекатаный, марки стали Ст3сп, Ст3пс, ширина 1200-3000 мм, толщина 1-8 мм
|  | Объем=6,5*52/1000 | [32 empty] | Объем=6,5*52/1000
|  | Всего по позиции |  |  |  | 12: 20088 | [22 empty] | Всего по позиции
89 | ФСБЦ-23.3.03.02-0081 | Трубы стальные бесшовные горячедеформированные со снятой фаской из стали марок 10, 20, 35, наружный диаметр 108 мм, толщина стенки 8 мм |  |  |  | м | 286 | 1 | 286 |  | 1.39 | 2899.53 |  | 829266 | [19 empty] | Трубы стальные бесшовные горячедеформированные со снятой фаской из стали марок 10, 20, 35, наружный диаметр 108 мм, толщина стенки 8 мм
|  | Всего по позиции |  |  |  | 12: 829266 | [22 empty] | Всего по позиции
90 | ГЭСН05-01-062-01 | Бетонирование свай |  |  |  | 4: м3; 5: 2.25; 6: 1; 7: 2.25 | [19 empty] | Бетонирование свай
| 421/пр_2020_прил.10_т.3_п.8_гр.3 | Производство работ осуществляется в стесненных условиях населенных пунктов (10% от общего обьема работ) ОЗП=1,5%; ЭМ=1,5% к расх.; ЗПМ=1,5%; ТЗ=1,5%; ТЗМ=1,5% | [33 empty] | Производство работ осуществляется в стесненных условиях населенных пунктов (10% от общего обьема работ) ОЗП=1,5%; ЭМ=1,5% к расх.; ЗПМ=1,5%; ТЗ=1,5%; ТЗМ=1,5%
| 421/пр_2020_прил.10_т.1_п.4_гр.3 | Производство работ осуществляется в охранной зоне действующей воздушной линии электропередачи, вблизи объектов, находящихся под напряжением, внутри объектов капитального строительства, внутренняя проводка в которых не обесточена, если это приведет к ограничению действий рабочих в соответствии с требованиями техники безопасности(10% от общего обьема работ) ОЗП=2%; ЭМ=2% к расх.; ЗПМ=2%; ТЗ=2%; ТЗМ=2% | [33 empty] | Производство работ осуществляется в охранной зоне действующей воздушной линии электропередачи, вблизи объектов, находящихся под напряжением, внутри объектов капитального строительства, внутренняя проводка в которых не обесточена, если это приведет к ограничению действий рабочих в соответствии с требованиями техники безопасности(10% от общего обьема работ) ОЗП=2%; ЭМ=2% к расх.; ЗПМ=2%; ТЗ=2%; ТЗМ=2%
|  | Всего по позиции |  |  |  | 10: 5545.78; 12: 12478 | [22 empty] | Всего по позиции
91 | ФСБЦ-23.3.01.04-0071 | Трубы бесшовные обсадные из стали группы Д, с короткой треугольной резьбой, наружный диаметр 377 мм, толщина стенки 9-12 мм |  |  |  | т | -0.03681 | 1 | -0.03681 |  | 1.84 | 137427.24 |  | -5059 | [19 empty] | Трубы бесшовные обсадные из стали группы Д, с короткой треугольной резьбой, наружный диаметр 377 мм, толщина стенки 9-12 мм
|  | Всего по позиции |  |  |  | 12: -5059 | [22 empty] | Всего по позиции
92 | ФСБЦ-04.1.02.05-0166 | Смеси бетонные тяжелого бетона (БСТ) на гранитном щебне, класс В7,5, F(1)50, W2 |  |  |  | м3 | 2.295 | 1 | 2.295 |  |  | 7276.71 |  | 16700 | [19 empty] | Смеси бетонные тяжелого бетона (БСТ) на гранитном щебне, класс В7,5, F(1)50, W2
|  | Объем=2,25*1,02 | [32 empty] | Объем=2,25*1,02
|  | Всего по позиции |  |  |  | 12: 16700 | [22 empty] | Всего по позиции
93 | ГЭСН09-09-001-02 | Изготовление площадок обслуживания: одноярусных |  |  |  | 4: т; 5: 0.843; 6: 1; 7: 0.843 | [19 empty] | Изготовление площадок обслуживания: одноярусных
|  | Всего по позиции |  |  |  | 10: 182269.28; 12: 153653 | [22 empty] | Всего по позиции
94 | ФСБЦ-08.3.08.02-0060 | Уголок стальной горячекатаный равнополочный, марки стали Ст3сп, Ст3пс, ширина полок 20-32 мм, толщина полки 3-4 мм |  |  |  | т | 0.076 | 1 | 0.076 |  | 0.82 | 60209.73 |  | 4576 | [19 empty] | Уголок стальной горячекатаный равнополочный, марки стали Ст3сп, Ст3пс, ширина полок 20-32 мм, толщина полки 3-4 мм
|  | Всего по позиции |  |  |  | 12: 4576 | [22 empty] | Всего по позиции
95 | ФСБЦ-08.3.05.02-0150 | Прокат листовой горячекатаный, марка стали 20, ширина 1200-3000 мм, толщина 1-8 мм |  |  |  | т | 0.767 | 1 | 0.767 |  |  | 56418.92 |  | 43273 | [19 empty] | Прокат листовой горячекатаный, марка стали 20, ширина 1200-3000 мм, толщина 1-8 мм
|  | Всего по позиции |  |  |  | 12: 43273 | [22 empty] | Всего по позиции
96 | ГЭСН09-03-030-01 | Монтаж площадок с настилом и ограждением из листовой, рифленой, просечной и круглой стали |  |  |  | 4: т; 5: 0.843; 6: 1; 7: 0.843 | [19 empty] | Монтаж площадок с настилом и ограждением из листовой, рифленой, просечной и круглой стали
| 421/пр_2020_прил.10_т.3_п.8_гр.3 | Производство работ осуществляется в стесненных условиях населенных пунктов (10% от общего обьема работ) ОЗП=1,5%; ЭМ=1,5% к расх.; ЗПМ=1,5%; ТЗ=1,5%; ТЗМ=1,5% | [33 empty] | Производство работ осуществляется в стесненных условиях населенных пунктов (10% от общего обьема работ) ОЗП=1,5%; ЭМ=1,5% к расх.; ЗПМ=1,5%; ТЗ=1,5%; ТЗМ=1,5%
| 421/пр_2020_прил.10_т.1_п.4_гр.3 | Производство работ осуществляется в охранной зоне действующей воздушной линии электропередачи, вблизи объектов, находящихся под напряжением, внутри объектов капитального строительства, внутренняя проводка в которых не обесточена, если это приведет к ограничению действий рабочих в соответствии с требованиями техники безопасности(10% от общего обьема работ) ОЗП=2%; ЭМ=2% к расх.; ЗПМ=2%; ТЗ=2%; ТЗМ=2% | [33 empty] | Производство работ осуществляется в охранной зоне действующей воздушной линии электропередачи, вблизи объектов, находящихся под напряжением, внутри объектов капитального строительства, внутренняя проводка в которых не обесточена, если это приведет к ограничению действий рабочих в соответствии с требованиями техники безопасности(10% от общего обьема работ) ОЗП=2%; ЭМ=2% к расх.; ЗПМ=2%; ТЗ=2%; ТЗМ=2%
|  | Всего по позиции |  |  |  | 10: 76074.73; 12: 64131 | [22 empty] | Всего по позиции
97 | ГЭСН09-09-001-02 | Изготовление площадок обслуживания: одноярусных |  |  |  | 4: т; 5: 0.36; 6: 1; 7: 0.36 | [19 empty] | Изготовление площадок обслуживания: одноярусных
|  | Всего по позиции |  |  |  | 10: 182263.89; 12: 65615 | [22 empty] | Всего по позиции
98 | ФСБЦ-08.3.08.02-0060 | Уголок стальной горячекатаный равнополочный, марки стали Ст3сп, Ст3пс, ширина полок 20-32 мм, толщина полки 3-4 мм |  |  |  | т | 0.015 | 1 | 0.015 |  | 0.82 | 60209.73 |  | 903 | [19 empty] | Уголок стальной горячекатаный равнополочный, марки стали Ст3сп, Ст3пс, ширина полок 20-32 мм, толщина полки 3-4 мм
|  | Всего по позиции |  |  |  | 12: 903 | [22 empty] | Всего по позиции
99 | ФСБЦ-07.2.07.12-0001 | Металлоконструкции вспомогательного назначения с преобладанием толстолистовой стали или профильного проката, с отверстиями и без |  |  |  | т | 0.345 | 1 | 0.345 |  | 1.56 | 164234.94 |  | 56661 | [19 empty] | Металлоконструкции вспомогательного назначения с преобладанием толстолистовой стали или профильного проката, с отверстиями и без
|  | Всего по позиции |  |  |  | 12: 56661 | [22 empty] | Всего по позиции
100 | ГЭСН09-03-030-01 | Монтаж площадок с настилом и ограждением из листовой, рифленой, просечной и круглой стали |  |  |  | 4: т; 5: 0.36; 6: 1; 7: 0.36 | [19 empty] | Монтаж площадок с настилом и ограждением из листовой, рифленой, просечной и круглой стали
| 421/пр_2020_прил.10_т.3_п.8_гр.3 | Производство работ осуществляется в стесненных условиях населенных пунктов (10% от общего обьема работ) ОЗП=1,5%; ЭМ=1,5% к расх.; ЗПМ=1,5%; ТЗ=1,5%; ТЗМ=1,5% | [33 empty] | Производство работ осуществляется в стесненных условиях населенных пунктов (10% от общего обьема работ) ОЗП=1,5%; ЭМ=1,5% к расх.; ЗПМ=1,5%; ТЗ=1,5%; ТЗМ=1,5%
| 421/пр_2020_прил.10_т.1_п.4_гр.3 | Производство работ осуществляется в охранной зоне действующей воздушной линии электропередачи, вблизи объектов, находящихся под напряжением, внутри объектов капитального строительства, внутренняя проводка в которых не обесточена, если это приведет к ограничению действий рабочих в соответствии с требованиями техники безопасности(10% от общего обьема работ) ОЗП=2%; ЭМ=2% к расх.; ЗПМ=2%; ТЗ=2%; ТЗМ=2% | [33 empty] | Производство работ осуществляется в охранной зоне действующей воздушной линии электропередачи, вблизи объектов, находящихся под напряжением, внутри объектов капитального строительства, внутренняя проводка в которых не обесточена, если это приведет к ограничению действий рабочих в соответствии с требованиями техники безопасности(10% от общего обьема работ) ОЗП=2%; ЭМ=2% к расх.; ЗПМ=2%; ТЗ=2%; ТЗМ=2%
|  | Всего по позиции |  |  |  | 10: 76075; 12: 27387 | [22 empty] | Всего по позиции
101 | ГЭСН13-03-004-01 | Окраска металлических огрунтованных поверхностей: эмалью двухкомпонентная из сополимера винилхлорида, модифицированного эпоксидной смолой |  |  |  | 4: 100 м2; 5: 0.3878; 6: 1; 7: 0.3878 | [19 empty] | Окраска металлических огрунтованных поверхностей: эмалью двухкомпонентная из сополимера винилхлорида, модифицированного эпоксидной смолой
|  | Объем=(37,76+1,02) / 100 | [32 empty] | Объем=(37,76+1,02) / 100
| 421/пр_2020_прил.10_т.3_п.8_гр.3 | Производство работ осуществляется в стесненных условиях населенных пунктов (10% от общего обьема работ) ОЗП=1,5%; ЭМ=1,5% к расх.; ЗПМ=1,5%; ТЗ=1,5%; ТЗМ=1,5% | [33 empty] | Производство работ осуществляется в стесненных условиях населенных пунктов (10% от общего обьема работ) ОЗП=1,5%; ЭМ=1,5% к расх.; ЗПМ=1,5%; ТЗ=1,5%; ТЗМ=1,5%
| 421/пр_2020_прил.10_т.1_п.4_гр.3 | Производство работ осуществляется в охранной зоне действующей воздушной линии электропередачи, вблизи объектов, находящихся под напряжением, внутри объектов капитального строительства, внутренняя проводка в которых не обесточена, если это приведет к ограничению действий рабочих в соответствии с требованиями техники безопасности(10% от общего обьема работ) ОЗП=2%; ЭМ=2% к расх.; ЗПМ=2%; ТЗ=2%; ТЗМ=2% | [33 empty] | Производство работ осуществляется в охранной зоне действующей воздушной линии электропередачи, вблизи объектов, находящихся под напряжением, внутри объектов капитального строительства, внутренняя проводка в которых не обесточена, если это приведет к ограничению действий рабочих в соответствии с требованиями техники безопасности(10% от общего обьема работ) ОЗП=2%; ЭМ=2% к расх.; ЗПМ=2%; ТЗ=2%; ТЗМ=2%
| Прил.13.2 п.17 | Нанесении лакокрасочных материалов ручным способом ОЗП=1,1; ТЗ=1,1 | [33 empty] | Нанесении лакокрасочных материалов ручным способом ОЗП=1,1; ТЗ=1,1
|  | Всего по позиции |  |  |  | 10: 4832.39; 12: 1874 | [22 empty] | Всего по позиции
102 | ФСБЦ-14.5.09.04-0001 | Отвердитель эпоксидных смол модифицированный, аминный |  |  |  | кг | 0.0001939 | 1 | 0.0001939 |  | 1.82 | 783.44 | [21 empty] | Отвердитель эпоксидных смол модифицированный, аминный
|  | Всего по позиции | [34 empty] | Всего по позиции
103 | ФСБЦ-14.4.04.11-0005 | Эмаль двухкомпонентная из сополимера винилхлорида, модифицированного эпоксидной смолой |  |  |  | т | 0.010471 | 1 | 0.010471 |  | 1.78 | 271791.67 |  | 2846 | [19 empty] | Эмаль двухкомпонентная из сополимера винилхлорида, модифицированного эпоксидной смолой
|  | Всего по позиции |  |  |  | 12: 2846 | [22 empty] | Всего по позиции
104 | ФСБЦ-14.5.09.07-0022 | Растворитель № 646 |  |  |  | т | 6.01e-05 | 1 | 6.01e-05 |  | 1.82 | 122361.18 |  | 7 | [19 empty] | Растворитель № 646
|  | Всего по позиции |  |  |  | 12: 7 | [22 empty] | Всего по позиции
Неподвижные опоры | [37 empty] | Неподвижные опоры
105 | ГЭСН01-01-022-09 | Разработка грунта с погрузкой на автомобили-самосвалы в траншеях экскаватором «обратная лопата» с ковшом вместимостью 0,65 (0,5-1) м3, группа грунтов: 3 |  |  |  | 4: 1000 м3; 5: 0.42806; 6: 1; 7: 0.42806 | [19 empty] | Разработка грунта с погрузкой на автомобили-самосвалы в траншеях экскаватором «обратная лопата» с ковшом вместимостью 0,65 (0,5-1) м3, группа грунтов: 3
|  | Объем=428,06 / 1000 | [32 empty] | Объем=428,06 / 1000
| 421/пр_2020_прил.10_т.3_п.8_гр.3 | Производство работ осуществляется в стесненных условиях населенных пунктов (10% от общего обьема работ) ОЗП=1,5%; ЭМ=1,5% к расх.; ЗПМ=1,5%; ТЗ=1,5%; ТЗМ=1,5% | [33 empty] | Производство работ осуществляется в стесненных условиях населенных пунктов (10% от общего обьема работ) ОЗП=1,5%; ЭМ=1,5% к расх.; ЗПМ=1,5%; ТЗ=1,5%; ТЗМ=1,5%
| 421/пр_2020_прил.10_т.1_п.4_гр.3 | Производство работ осуществляется в охранной зоне действующей воздушной линии электропередачи, вблизи объектов, находящихся под напряжением, внутри объектов капитального строительства, внутренняя проводка в которых не обесточена, если это приведет к ограничению действий рабочих в соответствии с требованиями техники безопасности(10% от общего обьема работ) ОЗП=2%; ЭМ=2% к расх.; ЗПМ=2%; ТЗ=2%; ТЗМ=2% | [33 empty] | Производство работ осуществляется в охранной зоне действующей воздушной линии электропередачи, вблизи объектов, находящихся под напряжением, внутри объектов капитального строительства, внутренняя проводка в которых не обесточена, если это приведет к ограничению действий рабочих в соответствии с требованиями техники безопасности(10% от общего обьема работ) ОЗП=2%; ЭМ=2% к расх.; ЗПМ=2%; ТЗ=2%; ТЗМ=2%
|  | Всего по позиции |  |  |  | 10: 141115.73; 12: 60406 | [22 empty] | Всего по позиции
106 | ГЭСН01-02-057-03 | Разработка грунта вручную в траншеях глубиной до 2 м без креплений с откосами, группа грунтов: 3 |  |  |  | 4: 100 м3; 5: 0.1324; 6: 1; 7: 0.1324 | [19 empty] | Разработка грунта вручную в траншеях глубиной до 2 м без креплений с откосами, группа грунтов: 3
|  | Объем=13,24 / 100 | [32 empty] | Объем=13,24 / 100
| 421/пр_2020_прил.10_т.3_п.8_гр.3 | Производство работ осуществляется в стесненных условиях населенных пунктов (10% от общего обьема работ) ОЗП=1,5%; ЭМ=1,5% к расх.; ЗПМ=1,5%; ТЗ=1,5%; ТЗМ=1,5% | [33 empty] | Производство работ осуществляется в стесненных условиях населенных пунктов (10% от общего обьема работ) ОЗП=1,5%; ЭМ=1,5% к расх.; ЗПМ=1,5%; ТЗ=1,5%; ТЗМ=1,5%
| 421/пр_2020_прил.10_т.1_п.4_гр.3 | Производство работ осуществляется в охранной зоне действующей воздушной линии электропередачи, вблизи объектов, находящихся под напряжением, внутри объектов капитального строительства, внутренняя проводка в которых не обесточена, если это приведет к ограничению действий рабочих в соответствии с требованиями техники безопасности(10% от общего обьема работ) ОЗП=2%; ЭМ=2% к расх.; ЗПМ=2%; ТЗ=2%; ТЗМ=2% | [33 empty] | Производство работ осуществляется в охранной зоне действующей воздушной линии электропередачи, вблизи объектов, находящихся под напряжением, внутри объектов капитального строительства, внутренняя проводка в которых не обесточена, если это приведет к ограничению действий рабочих в соответствии с требованиями техники безопасности(10% от общего обьема работ) ОЗП=2%; ЭМ=2% к расх.; ЗПМ=2%; ТЗ=2%; ТЗМ=2%
| Прил.1.12 п.3.187 | Доработка вручную, зачистка дна и стенок с выкидкой грунта в котлованах и траншеях, разработанных механизированным способом ОЗП=1,2; ТЗ=1,2 | [33 empty] | Доработка вручную, зачистка дна и стенок с выкидкой грунта в котлованах и траншеях, разработанных механизированным способом ОЗП=1,2; ТЗ=1,2
|  | Всего по позиции |  |  |  | 10: 386593.66; 12: 51185 | [22 empty] | Всего по позиции
107 | 41-1 | Погрузка в автотранспортное средство: глина |  |  |  | 1т груза | 25.818 | 1 | 25.818 |  |  | 112.45 |  | 2903 | [19 empty] | Погрузка в автотранспортное средство: глина
|  | Объем=0,1324*1,95*100 | [32 empty] | Объем=0,1324*1,95*100
|  | Всего по позиции |  |  |  | 12: 2903 | [22 empty] | Всего по позиции
108 | 02-15-1-01-0015 | Перевозка грузов I класса автомобилями-самосвалами грузоподъемностью до 15 т по дорогам с усовершенствованным (асфальтобетонным, цементобетонным, железобетонным, обработанным органическим вяжущим) дорожным покрытием на расстояние 15 км |  |  |  | 1т груза | 860.535 | 1 | 860.535 |  |  | 402.94 |  | 346744 | [19 empty] | Перевозка грузов I класса автомобилями-самосвалами грузоподъемностью до 15 т по дорогам с усовершенствованным (асфальтобетонным, цементобетонным, железобетонным, обработанным органическим вяжущим) дорожным покрытием на расстояние 15 км
|  | Объем=0,42806*1000*1,95+25,818 | [32 empty] | Объем=0,42806*1000*1,95+25,818
|  | Всего по позиции |  |  |  | 12: 346744 | [22 empty] | Всего по позиции
109 | ГЭСН01-01-016-02 | Работа на отвале, группа грунтов: 2-3 |  |  |  | 4: 1000 м3; 5: 0.4413; 6: 1; 7: 0.4413 | [19 empty] | Работа на отвале, группа грунтов: 2-3
|  | Объем=0,42806+0,1324/10 | [32 empty] | Объем=0,42806+0,1324/10
|  | Всего по позиции |  |  |  | 10: 17174.26; 12: 7579 | [22 empty] | Всего по позиции
110 | ТЦ_02.2.05.04_27_2720002950_02.02.2026_02_79.2 | Щебень фракции 20-40 мм |  |  |  | м3 | 0.017652 | 1 | 0.017652 |  |  | 1600 |  | 28 | [19 empty] | Щебень фракции 20-40 мм
|  | Объем=0.04*0,4413 | [32 empty] | Объем=0.04*0,4413
|  | Всего по позиции |  |  |  | 12: 28 | [22 empty] | Всего по позиции
111 | ГЭСН08-01-002-01 | Устройство основания под фундаменты: песчаного |  |  |  | 4: м3; 5: 1.95; 6: 1; 7: 1.95 | [19 empty] | Устройство основания под фундаменты: песчаного
| 421/пр_2020_прил.10_т.3_п.8_гр.3 | Производство работ осуществляется в стесненных условиях населенных пунктов (10% от общего обьема работ) ОЗП=1,5%; ЭМ=1,5% к расх.; ЗПМ=1,5%; ТЗ=1,5%; ТЗМ=1,5% | [33 empty] | Производство работ осуществляется в стесненных условиях населенных пунктов (10% от общего обьема работ) ОЗП=1,5%; ЭМ=1,5% к расх.; ЗПМ=1,5%; ТЗ=1,5%; ТЗМ=1,5%
| 421/пр_2020_прил.10_т.1_п.4_гр.3 | Производство работ осуществляется в охранной зоне действующей воздушной линии электропередачи, вблизи объектов, находящихся под напряжением, внутри объектов капитального строительства, внутренняя проводка в которых не обесточена, если это приведет к ограничению действий рабочих в соответствии с требованиями техники безопасности(10% от общего обьема работ) ОЗП=2%; ЭМ=2% к расх.; ЗПМ=2%; ТЗ=2%; ТЗМ=2% | [33 empty] | Производство работ осуществляется в охранной зоне действующей воздушной линии электропередачи, вблизи объектов, находящихся под напряжением, внутри объектов капитального строительства, внутренняя проводка в которых не обесточена, если это приведет к ограничению действий рабочих в соответствии с требованиями техники безопасности(10% от общего обьема работ) ОЗП=2%; ЭМ=2% к расх.; ЗПМ=2%; ТЗ=2%; ТЗМ=2%
|  | Всего по позиции |  |  |  | 10: 1412.82; 12: 2755 | [22 empty] | Всего по позиции
112 | ФСБЦ-02.3.01.02-1104 | Песок природный для строительных работ I класс, средний |  |  |  | м3 | 2.145 | 1 | 2.145 |  | 2.98 | 1709.63 |  | 3667 | [19 empty] | Песок природный для строительных работ I класс, средний
|  | Всего по позиции |  |  |  | 12: 3667 | [22 empty] | Всего по позиции
113 | ГЭСН06-01-001-01 | Устройство бетонной подготовки |  |  |  | 4: 100 м3; 5: 0.0195; 6: 1; 7: 0.0195 | [19 empty] | Устройство бетонной подготовки
|  | Объем=(1,95) / 100 | [32 empty] | Объем=(1,95) / 100
| 421/пр_2020_прил.10_т.3_п.8_гр.3 | Производство работ осуществляется в стесненных условиях населенных пунктов (10% от общего обьема работ) ОЗП=1,5%; ЭМ=1,5% к расх.; ЗПМ=1,5%; ТЗ=1,5%; ТЗМ=1,5% | [33 empty] | Производство работ осуществляется в стесненных условиях населенных пунктов (10% от общего обьема работ) ОЗП=1,5%; ЭМ=1,5% к расх.; ЗПМ=1,5%; ТЗ=1,5%; ТЗМ=1,5%
| 421/пр_2020_прил.10_т.1_п.4_гр.3 | Производство работ осуществляется в охранной зоне действующей воздушной линии электропередачи, вблизи объектов, находящихся под напряжением, внутри объектов капитального строительства, внутренняя проводка в которых не обесточена, если это приведет к ограничению действий рабочих в соответствии с требованиями техники безопасности(10% от общего обьема работ) ОЗП=2%; ЭМ=2% к расх.; ЗПМ=2%; ТЗ=2%; ТЗМ=2% | [33 empty] | Производство работ осуществляется в охранной зоне действующей воздушной линии электропередачи, вблизи объектов, находящихся под напряжением, внутри объектов капитального строительства, внутренняя проводка в которых не обесточена, если это приведет к ограничению действий рабочих в соответствии с требованиями техники безопасности(10% от общего обьема работ) ОЗП=2%; ЭМ=2% к расх.; ЗПМ=2%; ТЗ=2%; ТЗМ=2%
|  | Всего по позиции |  |  |  | 10: 252358.97; 12: 4921 | [22 empty] | Всего по позиции
114 | ФСБЦ-04.1.02.05-0170 | Смеси бетонные тяжелого бетона (БСТ) на гранитном щебне, класс В7,5, F(1)100, W4 |  |  |  | м3 | 1.989 | 1 | 1.989 |  | 1.42 | 7137.53 |  | 14197 | [19 empty] | Смеси бетонные тяжелого бетона (БСТ) на гранитном щебне, класс В7,5, F(1)100, W4
|  | Всего по позиции |  |  |  | 12: 14197 | [22 empty] | Всего по позиции
115 | ГЭСН07-06-002-03 | Устройство неподвижных щитовых опор: из монолитного железобетона |  |  |  | 4: 100 м3; 5: 0.2055; 6: 1; 7: 0.2055 | [19 empty] | Устройство неподвижных щитовых опор: из монолитного железобетона
|  | Объем=20,55 / 100 | [32 empty] | Объем=20,55 / 100
| 421/пр_2020_прил.10_т.3_п.8_гр.3 | Производство работ осуществляется в стесненных условиях населенных пунктов (10% от общего обьема работ) ОЗП=1,5%; ЭМ=1,5% к расх.; ЗПМ=1,5%; ТЗ=1,5%; ТЗМ=1,5% | [33 empty] | Производство работ осуществляется в стесненных условиях населенных пунктов (10% от общего обьема работ) ОЗП=1,5%; ЭМ=1,5% к расх.; ЗПМ=1,5%; ТЗ=1,5%; ТЗМ=1,5%
| 421/пр_2020_прил.10_т.1_п.4_гр.3 | Производство работ осуществляется в охранной зоне действующей воздушной линии электропередачи, вблизи объектов, находящихся под напряжением, внутри объектов капитального строительства, внутренняя проводка в которых не обесточена, если это приведет к ограничению действий рабочих в соответствии с требованиями техники безопасности(10% от общего обьема работ) ОЗП=2%; ЭМ=2% к расх.; ЗПМ=2%; ТЗ=2%; ТЗМ=2% | [33 empty] | Производство работ осуществляется в охранной зоне действующей воздушной линии электропередачи, вблизи объектов, находящихся под напряжением, внутри объектов капитального строительства, внутренняя проводка в которых не обесточена, если это приведет к ограничению действий рабочих в соответствии с требованиями техники безопасности(10% от общего обьема работ) ОЗП=2%; ЭМ=2% к расх.; ЗПМ=2%; ТЗ=2%; ТЗМ=2%
|  | Всего по позиции |  |  |  | 10: 1398608.27; 12: 287414 | [22 empty] | Всего по позиции
116 | ФСБЦ-11.2.13.06-0013 | Щиты настила, толщина 40 мм |  |  |  | м2 | 2.5893 | 1 | 2.5893 |  | 2.06 | 1289.21 |  | 3338 | [19 empty] | Щиты настила, толщина 40 мм
|  | Всего по позиции |  |  |  | 12: 3338 | [22 empty] | Всего по позиции
117 | ФСБЦ-04.1.02.05-0134 | Смеси бетонные тяжелого бетона (БСТ) на щебне из гравия, класс В15, F(1)150, W6 |  |  |  | м3 | 20.961 | 1 | 20.961 |  | 1.42 | 6684.52 |  | 140114 | [19 empty] | Смеси бетонные тяжелого бетона (БСТ) на щебне из гравия, класс В15, F(1)150, W6
|  | Объем=20,55*1,02 | [32 empty] | Объем=20,55*1,02
|  | Всего по позиции |  |  |  | 12: 140114 | [22 empty] | Всего по позиции
118 | ФСБЦ-08.4.03.03-0033 | Сталь арматурная горячекатаная периодического профиля, класс A-III, диаметр 14 мм |  |  |  | т | 0.4264 | 1 | 0.4264 |  |  | 52748.42 |  | 22492 | [19 empty] | Сталь арматурная горячекатаная периодического профиля, класс A-III, диаметр 14 мм
|  | Объем=0,41*1,04 | [32 empty] | Объем=0,41*1,04
|  | Всего по позиции |  |  |  | 12: 22492 | [22 empty] | Всего по позиции
119 | ФСБЦ-08.4.03.03-0034 | Сталь арматурная горячекатаная периодического профиля, класс A-III, диаметр 16-18 мм |  |  |  | т | 0.94952 | 1 | 0.94952 |  |  | 52748.42 |  | 50086 | [19 empty] | Сталь арматурная горячекатаная периодического профиля, класс A-III, диаметр 16-18 мм
|  | Объем=0,913*1,04 | [32 empty] | Объем=0,913*1,04
|  | Всего по позиции |  |  |  | 12: 50086 | [22 empty] | Всего по позиции
120 | ФСБЦ-08.4.03.03-0031 | Сталь арматурная горячекатаная периодического профиля, класс A-III, диаметр 10 мм |  |  |  | т | 0.07668 | 1 | 0.07668 |  |  | 57514 |  | 4410 | [19 empty] | Сталь арматурная горячекатаная периодического профиля, класс A-III, диаметр 10 мм
|  | Объем=0,071*1,08 | [32 empty] | Объем=0,071*1,08
|  | Всего по позиции |  |  |  | 12: 4410 | [22 empty] | Всего по позиции
121 | ГЭСН06-03-004-10 | Установка стальных конструкций, остающихся в теле бетона |  |  |  | 4: т; 5: 1.669; 6: 1; 7: 1.669 | [19 empty] | Установка стальных конструкций, остающихся в теле бетона
| 421/пр_2020_прил.10_т.3_п.8_гр.3 | Производство работ осуществляется в стесненных условиях населенных пунктов (10% от общего обьема работ) ОЗП=1,5%; ЭМ=1,5% к расх.; ЗПМ=1,5%; ТЗ=1,5%; ТЗМ=1,5% | [33 empty] | Производство работ осуществляется в стесненных условиях населенных пунктов (10% от общего обьема работ) ОЗП=1,5%; ЭМ=1,5% к расх.; ЗПМ=1,5%; ТЗ=1,5%; ТЗМ=1,5%
| 421/пр_2020_прил.10_т.1_п.4_гр.3 | Производство работ осуществляется в охранной зоне действующей воздушной линии электропередачи, вблизи объектов, находящихся под напряжением, внутри объектов капитального строительства, внутренняя проводка в которых не обесточена, если это приведет к ограничению действий рабочих в соответствии с требованиями техники безопасности(10% от общего обьема работ) ОЗП=2%; ЭМ=2% к расх.; ЗПМ=2%; ТЗ=2%; ТЗМ=2% | [33 empty] | Производство работ осуществляется в охранной зоне действующей воздушной линии электропередачи, вблизи объектов, находящихся под напряжением, внутри объектов капитального строительства, внутренняя проводка в которых не обесточена, если это приведет к ограничению действий рабочих в соответствии с требованиями техники безопасности(10% от общего обьема работ) ОЗП=2%; ЭМ=2% к расх.; ЗПМ=2%; ТЗ=2%; ТЗМ=2%
|  | Всего по позиции |  |  |  | 10: 86715.4; 12: 144728 | [22 empty] | Всего по позиции
122 | ФСБЦ-23.3.03.02-0188 | Трубы стальные бесшовные горячедеформированные со снятой фаской из стали марок 10, 20, 35, наружный диаметр 426 мм, толщина стенки 10 мм |  |  |  | м | 16.2 | 1 | 16.2 |  | 1.39 | 15928.51 |  | 258042 | [19 empty] | Трубы стальные бесшовные горячедеформированные со снятой фаской из стали марок 10, 20, 35, наружный диаметр 426 мм, толщина стенки 10 мм
|  | Всего по позиции |  |  |  | 12: 258042 | [22 empty] | Всего по позиции
123 | ГЭСН01-01-033-02 | Засыпка траншей и котлованов с перемещением грунта до 5 м бульдозерами мощностью: 59 кВт (80 л.с.), группа грунтов 2 |  |  |  | 4: 1000 м3; 5: 0.40983; 6: 1; 7: 0.40983 | [19 empty] | Засыпка траншей и котлованов с перемещением грунта до 5 м бульдозерами мощностью: 59 кВт (80 л.с.), группа грунтов 2
|  | Объем=409,83 / 1000 | [32 empty] | Объем=409,83 / 1000
| 421/пр_2020_прил.10_т.3_п.8_гр.3 | Производство работ осуществляется в стесненных условиях населенных пунктов (10% от общего обьема работ) ОЗП=1,5%; ЭМ=1,5% к расх.; ЗПМ=1,5%; ТЗ=1,5%; ТЗМ=1,5% | [33 empty] | Производство работ осуществляется в стесненных условиях населенных пунктов (10% от общего обьема работ) ОЗП=1,5%; ЭМ=1,5% к расх.; ЗПМ=1,5%; ТЗ=1,5%; ТЗМ=1,5%
| 421/пр_2020_прил.10_т.1_п.4_гр.3 | Производство работ осуществляется в охранной зоне действующей воздушной линии электропередачи, вблизи объектов, находящихся под напряжением, внутри объектов капитального строительства, внутренняя проводка в которых не обесточена, если это приведет к ограничению действий рабочих в соответствии с требованиями техники безопасности(10% от общего обьема работ) ОЗП=2%; ЭМ=2% к расх.; ЗПМ=2%; ТЗ=2%; ТЗМ=2% | [33 empty] | Производство работ осуществляется в охранной зоне действующей воздушной линии электропередачи, вблизи объектов, находящихся под напряжением, внутри объектов капитального строительства, внутренняя проводка в которых не обесточена, если это приведет к ограничению действий рабочих в соответствии с требованиями техники безопасности(10% от общего обьема работ) ОЗП=2%; ЭМ=2% к расх.; ЗПМ=2%; ТЗ=2%; ТЗМ=2%
|  | Всего по позиции |  |  |  | 10: 26115.71; 12: 10703 | [22 empty] | Всего по позиции
124 | ГЭСН01-02-061-02 | Засыпка вручную траншей, пазух котлованов и ям, группа грунтов: 2 |  |  |  | 4: 100 м3; 5: 0.1268; 6: 1; 7: 0.1268 | [19 empty] | Засыпка вручную траншей, пазух котлованов и ям, группа грунтов: 2
|  | Объем=12,68 / 100 | [32 empty] | Объем=12,68 / 100
| 421/пр_2020_прил.10_т.3_п.8_гр.3 | Производство работ осуществляется в стесненных условиях населенных пунктов (10% от общего обьема работ) ОЗП=1,5%; ЭМ=1,5% к расх.; ЗПМ=1,5%; ТЗ=1,5%; ТЗМ=1,5% | [33 empty] | Производство работ осуществляется в стесненных условиях населенных пунктов (10% от общего обьема работ) ОЗП=1,5%; ЭМ=1,5% к расх.; ЗПМ=1,5%; ТЗ=1,5%; ТЗМ=1,5%
| 421/пр_2020_прил.10_т.1_п.4_гр.3 | Производство работ осуществляется в охранной зоне действующей воздушной линии электропередачи, вблизи объектов, находящихся под напряжением, внутри объектов капитального строительства, внутренняя проводка в которых не обесточена, если это приведет к ограничению действий рабочих в соответствии с требованиями техники безопасности(10% от общего обьема работ) ОЗП=2%; ЭМ=2% к расх.; ЗПМ=2%; ТЗ=2%; ТЗМ=2% | [33 empty] | Производство работ осуществляется в охранной зоне действующей воздушной линии электропередачи, вблизи объектов, находящихся под напряжением, внутри объектов капитального строительства, внутренняя проводка в которых не обесточена, если это приведет к ограничению действий рабочих в соответствии с требованиями техники безопасности(10% от общего обьема работ) ОЗП=2%; ЭМ=2% к расх.; ЗПМ=2%; ТЗ=2%; ТЗМ=2%
|  | Всего по позиции |  |  |  | 10: 121056.78; 12: 15350 | [22 empty] | Всего по позиции
125 | ФСБЦ-02.3.01.02-1104 | Песок природный для строительных работ I класс, средний |  |  |  | м3 | 464.761 | 1 | 464.761 |  | 2.98 | 1709.63 |  | 794569 | [19 empty] | Песок природный для строительных работ I класс, средний
|  | Объем=(0,40983*1000+0,1268*100)*1,1 | [32 empty] | Объем=(0,40983*1000+0,1268*100)*1,1
|  | Всего по позиции |  |  |  | 12: 794569 | [22 empty] | Всего по позиции
126 | ГЭСН01-02-006-01 | Полив водой уплотняемого грунта насыпей |  |  |  | 4: 1000 м3; 5: 0.40983; 6: 1; 7: 0.40983 | [19 empty] | Полив водой уплотняемого грунта насыпей
| 421/пр_2020_прил.10_т.3_п.8_гр.3 | Производство работ осуществляется в стесненных условиях населенных пунктов (10% от общего обьема работ) ОЗП=1,5%; ЭМ=1,5% к расх.; ЗПМ=1,5%; ТЗ=1,5%; ТЗМ=1,5% | [33 empty] | Производство работ осуществляется в стесненных условиях населенных пунктов (10% от общего обьема работ) ОЗП=1,5%; ЭМ=1,5% к расх.; ЗПМ=1,5%; ТЗ=1,5%; ТЗМ=1,5%
| 421/пр_2020_прил.10_т.1_п.4_гр.3 | Производство работ осуществляется в охранной зоне действующей воздушной линии электропередачи, вблизи объектов, находящихся под напряжением, внутри объектов капитального строительства, внутренняя проводка в которых не обесточена, если это приведет к ограничению действий рабочих в соответствии с требованиями техники безопасности(10% от общего обьема работ) ОЗП=2%; ЭМ=2% к расх.; ЗПМ=2%; ТЗ=2%; ТЗМ=2% | [33 empty] | Производство работ осуществляется в охранной зоне действующей воздушной линии электропередачи, вблизи объектов, находящихся под напряжением, внутри объектов капитального строительства, внутренняя проводка в которых не обесточена, если это приведет к ограничению действий рабочих в соответствии с требованиями техники безопасности(10% от общего обьема работ) ОЗП=2%; ЭМ=2% к расх.; ЗПМ=2%; ТЗ=2%; ТЗМ=2%
|  | Всего по позиции |  |  |  | 10: 65832.17; 12: 26980 | [22 empty] | Всего по позиции
127 | ГЭСН01-02-003-06 | Уплотнение грунта вибрационными катками 2,2 т на первый проход по одному следу при толщине слоя: 60 см |  |  |  | 4: 1000 м3; 5: 0.40983; 6: 1; 7: 0.40983 | [19 empty] | Уплотнение грунта вибрационными катками 2,2 т на первый проход по одному следу при толщине слоя: 60 см
| 421/пр_2020_прил.10_т.3_п.8_гр.3 | Производство работ осуществляется в стесненных условиях населенных пунктов (10% от общего обьема работ) ОЗП=1,5%; ЭМ=1,5% к расх.; ЗПМ=1,5%; ТЗ=1,5%; ТЗМ=1,5% | [33 empty] | Производство работ осуществляется в стесненных условиях населенных пунктов (10% от общего обьема работ) ОЗП=1,5%; ЭМ=1,5% к расх.; ЗПМ=1,5%; ТЗ=1,5%; ТЗМ=1,5%
| 421/пр_2020_прил.10_т.1_п.4_гр.3 | Производство работ осуществляется в охранной зоне действующей воздушной линии электропередачи, вблизи объектов, находящихся под напряжением, внутри объектов капитального строительства, внутренняя проводка в которых не обесточена, если это приведет к ограничению действий рабочих в соответствии с требованиями техники безопасности(10% от общего обьема работ) ОЗП=2%; ЭМ=2% к расх.; ЗПМ=2%; ТЗ=2%; ТЗМ=2% | [33 empty] | Производство работ осуществляется в охранной зоне действующей воздушной линии электропередачи, вблизи объектов, находящихся под напряжением, внутри объектов капитального строительства, внутренняя проводка в которых не обесточена, если это приведет к ограничению действий рабочих в соответствии с требованиями техники безопасности(10% от общего обьема работ) ОЗП=2%; ЭМ=2% к расх.; ЗПМ=2%; ТЗ=2%; ТЗМ=2%
|  | Всего по позиции |  |  |  | 10: 17477.98; 12: 7163 | [22 empty] | Всего по позиции
лотковый канал | [37 empty] | лотковый канал
128 | ГЭСН23-01-001-01 | Устройство основания под трубопроводы: песчаного |  |  |  | 4: 10 м3; 5: 0.775; 6: 1; 7: 0.775 | [19 empty] | Устройство основания под трубопроводы: песчаного
|  | Объем=7,75 / 10 | [32 empty] | Объем=7,75 / 10
| 421/пр_2020_прил.10_т.3_п.8_гр.3 | Производство работ осуществляется в стесненных условиях населенных пунктов (10% от общего обьема работ) ОЗП=1,5%; ЭМ=1,5% к расх.; ЗПМ=1,5%; ТЗ=1,5%; ТЗМ=1,5% | [33 empty] | Производство работ осуществляется в стесненных условиях населенных пунктов (10% от общего обьема работ) ОЗП=1,5%; ЭМ=1,5% к расх.; ЗПМ=1,5%; ТЗ=1,5%; ТЗМ=1,5%
| 421/пр_2020_прил.10_т.1_п.4_гр.3 | Производство работ осуществляется в охранной зоне действующей воздушной линии электропередачи, вблизи объектов, находящихся под напряжением, внутри объектов капитального строительства, внутренняя проводка в которых не обесточена, если это приведет к ограничению действий рабочих в соответствии с требованиями техники безопасности(10% от общего обьема работ) ОЗП=2%; ЭМ=2% к расх.; ЗПМ=2%; ТЗ=2%; ТЗМ=2% | [33 empty] | Производство работ осуществляется в охранной зоне действующей воздушной линии электропередачи, вблизи объектов, находящихся под напряжением, внутри объектов капитального строительства, внутренняя проводка в которых не обесточена, если это приведет к ограничению действий рабочих в соответствии с требованиями техники безопасности(10% от общего обьема работ) ОЗП=2%; ЭМ=2% к расх.; ЗПМ=2%; ТЗ=2%; ТЗМ=2%
|  | Всего по позиции |  |  |  | 10: 16989.68; 12: 13167 | [22 empty] | Всего по позиции
129 | ФСБЦ-02.3.01.02-1104 | Песок природный для строительных работ I класс, средний |  |  |  | м3 | 8.525 | 1 | 8.525 |  | 2.98 | 1709.63 |  | 14575 | [19 empty] | Песок природный для строительных работ I класс, средний
|  | Всего по позиции |  |  |  | 12: 14575 | [22 empty] | Всего по позиции
130 | ГЭСН07-06-001-02 | Устройство непроходных каналов: одноячейковых, собираемых из верхних и нижних лотковых элементов |  |  |  | 4: 100 м3; 5: 0.1722; 6: 1; 7: 0.1722 | [19 empty] | Устройство непроходных каналов: одноячейковых, собираемых из верхних и нижних лотковых элементов
|  | Объем=17,22 / 100 | [32 empty] | Объем=17,22 / 100
| 421/пр_2020_прил.10_т.3_п.8_гр.3 | Производство работ осуществляется в стесненных условиях населенных пунктов (10% от общего обьема работ) ОЗП=1,5%; ЭМ=1,5% к расх.; ЗПМ=1,5%; ТЗ=1,5%; ТЗМ=1,5% | [33 empty] | Производство работ осуществляется в стесненных условиях населенных пунктов (10% от общего обьема работ) ОЗП=1,5%; ЭМ=1,5% к расх.; ЗПМ=1,5%; ТЗ=1,5%; ТЗМ=1,5%
| 421/пр_2020_прил.10_т.1_п.4_гр.3 | Производство работ осуществляется в охранной зоне действующей воздушной линии электропередачи, вблизи объектов, находящихся под напряжением, внутри объектов капитального строительства, внутренняя проводка в которых не обесточена, если это приведет к ограничению действий рабочих в соответствии с требованиями техники безопасности(10% от общего обьема работ) ОЗП=2%; ЭМ=2% к расх.; ЗПМ=2%; ТЗ=2%; ТЗМ=2% | [33 empty] | Производство работ осуществляется в охранной зоне действующей воздушной линии электропередачи, вблизи объектов, находящихся под напряжением, внутри объектов капитального строительства, внутренняя проводка в которых не обесточена, если это приведет к ограничению действий рабочих в соответствии с требованиями техники безопасности(10% от общего обьема работ) ОЗП=2%; ЭМ=2% к расх.; ЗПМ=2%; ТЗ=2%; ТЗМ=2%
|  | Всего по позиции |  |  |  | 10: 894953.54; 12: 154111 | [22 empty] | Всего по позиции
131 | ФСБЦ-07.2.07.12-0001 | Металлоконструкции вспомогательного назначения с преобладанием толстолистовой стали или профильного проката, с отверстиями и без |  |  |  | т | -0.041328 | 1 | -0.041328 |  | 1.56 | 164234.94 |  | -6788 | [19 empty] | Металлоконструкции вспомогательного назначения с преобладанием толстолистовой стали или профильного проката, с отверстиями и без
|  | Всего по позиции |  |  |  | 12: -6788 | [22 empty] | Всего по позиции
132 | ФСБЦ-04.3.01.09-0014 | Раствор готовый кладочный, цементный, М100 |  |  |  | м3 | 0.42 | 1 | 0.42 |  |  | 7769.31 |  | 3263 | [19 empty] | Раствор готовый кладочный, цементный, М100
|  | Всего по позиции |  |  |  | 12: 3263 | [22 empty] | Всего по позиции
133 | ФСБЦ-08.3.11.01-1102 | Швеллеры стальные горячекатаные, марки стали Ст3пс, Ст3сп, № 12У-24У, № 12П-24П |  |  |  | т | 0.2204 | 1 | 0.2204 |  |  | 72560.37 |  | 15992 | [19 empty] | Швеллеры стальные горячекатаные, марки стали Ст3пс, Ст3сп, № 12У-24У, № 12П-24П
|  | Объем=19*0,0029*4 | [32 empty] | Объем=19*0,0029*4
|  | Всего по позиции |  |  |  | 12: 15992 | [22 empty] | Всего по позиции
134 | ТЦ_05.1.01.10_27_2723000060_10.02.2026_02_2.1 | Лоток теплотрассный Л6-11/2 (Габаритные размеры 2970х1160х530мм, Класс бетона по прочности на сжатие - В30, 1,225 тн, 0,45м3) |  |  |  | шт | 38 | 1 | 38 |  |  | 16680.33 |  | 633853 | [19 empty] | Лоток теплотрассный Л6-11/2 (Габаритные размеры 2970х1160х530мм, Класс бетона по прочности на сжатие - В30, 1,225 тн, 0,45м3)
|  | Объем=19+19 | [32 empty] | Объем=19+19
|  | Всего по позиции |  |  |  | 12: 633853 | [22 empty] | Всего по позиции
135 | ТЦ_05.1.08.09_27_2723000060_10.02.2026_02_25.2 | Опорная подушка ОП3 (Габаритные размеры 400х400х90мм, класс бетона по прочности на сжатие - В15, 0,04тн, 0,015м3) |  |  |  | шт | 8 | 1 | 8 |  |  | 1418.03 |  | 11344 | [19 empty] | Опорная подушка ОП3 (Габаритные размеры 400х400х90мм, класс бетона по прочности на сжатие - В15, 0,04тн, 0,015м3)
|  | Всего по позиции |  |  |  | 12: 11344 | [22 empty] | Всего по позиции
136 | ГЭСН08-01-008-03 | Устройство горизонтальной изоляции: методом наплавления |  |  |  | 4: 100 м2; 5: 0.449; 6: 1; 7: 0.449 | [19 empty] | Устройство горизонтальной изоляции: методом наплавления
|  | Объем=44,9 / 100 | [32 empty] | Объем=44,9 / 100
| 421/пр_2020_прил.10_т.3_п.8_гр.3 | Производство работ осуществляется в стесненных условиях населенных пунктов (10% от общего обьема работ) ОЗП=1,5%; ЭМ=1,5% к расх.; ЗПМ=1,5%; ТЗ=1,5%; ТЗМ=1,5% | [33 empty] | Производство работ осуществляется в стесненных условиях населенных пунктов (10% от общего обьема работ) ОЗП=1,5%; ЭМ=1,5% к расх.; ЗПМ=1,5%; ТЗ=1,5%; ТЗМ=1,5%
| 421/пр_2020_прил.10_т.1_п.4_гр.3 | Производство работ осуществляется в охранной зоне действующей воздушной линии электропередачи, вблизи объектов, находящихся под напряжением, внутри объектов капитального строительства, внутренняя проводка в которых не обесточена, если это приведет к ограничению действий рабочих в соответствии с требованиями техники безопасности(10% от общего обьема работ) ОЗП=2%; ЭМ=2% к расх.; ЗПМ=2%; ТЗ=2%; ТЗМ=2% | [33 empty] | Производство работ осуществляется в охранной зоне действующей воздушной линии электропередачи, вблизи объектов, находящихся под напряжением, внутри объектов капитального строительства, внутренняя проводка в которых не обесточена, если это приведет к ограничению действий рабочих в соответствии с требованиями техники безопасности(10% от общего обьема работ) ОЗП=2%; ЭМ=2% к расх.; ЗПМ=2%; ТЗ=2%; ТЗМ=2%
|  | Всего по позиции |  |  |  | 10: 12173.72; 12: 5466 | [22 empty] | Всего по позиции
137 | ФСБЦ-12.1.02.08-0071 | Материал рулонный битумный кровельный и гидроизоляционный ТПП, наплавляемый, основа стеклоткань, продольная/поперечная нагрузка на разрыв 800 Н (±200 Н), гибкость не выше 0 °C, теплостойкость не ниже +80 °C, пожарно-технические характеристики В3, Г4, РП1, масса 3,5 кг/м2 |  |  |  | м2 | 51.635 | 1 | 51.635 |  | 2.19 | 182.25 |  | 9410 | [19 empty] | Материал рулонный битумный кровельный и гидроизоляционный ТПП, наплавляемый, основа стеклоткань, продольная/поперечная нагрузка на разрыв 800 Н (±200 Н), гибкость не выше 0 °C, теплостойкость не ниже +80 °C, пожарно-технические характеристики В3, Г4, РП1, масса 3,5 кг/м2
|  | Всего по позиции |  |  |  | 12: 9410 | [22 empty] | Всего по позиции
138 | ГЭСН08-01-002-01 | Устройство основания под фундаменты: песчаного |  |  |  | 4: м3; 5: 0.22; 6: 1; 7: 0.22 | [19 empty] | Устройство основания под фундаменты: песчаного
| 421/пр_2020_прил.10_т.3_п.8_гр.3 | Производство работ осуществляется в стесненных условиях населенных пунктов (10% от общего обьема работ) ОЗП=1,5%; ЭМ=1,5% к расх.; ЗПМ=1,5%; ТЗ=1,5%; ТЗМ=1,5% | [33 empty] | Производство работ осуществляется в стесненных условиях населенных пунктов (10% от общего обьема работ) ОЗП=1,5%; ЭМ=1,5% к расх.; ЗПМ=1,5%; ТЗ=1,5%; ТЗМ=1,5%
| 421/пр_2020_прил.10_т.1_п.4_гр.3 | Производство работ осуществляется в охранной зоне действующей воздушной линии электропередачи, вблизи объектов, находящихся под напряжением, внутри объектов капитального строительства, внутренняя проводка в которых не обесточена, если это приведет к ограничению действий рабочих в соответствии с требованиями техники безопасности(10% от общего обьема работ) ОЗП=2%; ЭМ=2% к расх.; ЗПМ=2%; ТЗ=2%; ТЗМ=2% | [33 empty] | Производство работ осуществляется в охранной зоне действующей воздушной линии электропередачи, вблизи объектов, находящихся под напряжением, внутри объектов капитального строительства, внутренняя проводка в которых не обесточена, если это приведет к ограничению действий рабочих в соответствии с требованиями техники безопасности(10% от общего обьема работ) ОЗП=2%; ЭМ=2% к расх.; ЗПМ=2%; ТЗ=2%; ТЗМ=2%
|  | Всего по позиции |  |  |  | 10: 1418.18; 12: 312 | [22 empty] | Всего по позиции
139 | ФСБЦ-02.3.01.02-1104 | Песок природный для строительных работ I класс, средний |  |  |  | м3 | 0.242 | 1 | 0.242 |  | 2.98 | 1709.63 |  | 414 | [19 empty] | Песок природный для строительных работ I класс, средний
|  | Всего по позиции |  |  |  | 12: 414 | [22 empty] | Всего по позиции
140 | ГЭСН06-01-001-01 | Устройство бетонной подготовки |  |  |  | 4: 100 м3; 5: 0.0022; 6: 1; 7: 0.0022 | [19 empty] | Устройство бетонной подготовки
|  | Объем=(0,22) / 100 | [32 empty] | Объем=(0,22) / 100
| 421/пр_2020_прил.10_т.3_п.8_гр.3 | Производство работ осуществляется в стесненных условиях населенных пунктов (10% от общего обьема работ) ОЗП=1,5%; ЭМ=1,5% к расх.; ЗПМ=1,5%; ТЗ=1,5%; ТЗМ=1,5% | [33 empty] | Производство работ осуществляется в стесненных условиях населенных пунктов (10% от общего обьема работ) ОЗП=1,5%; ЭМ=1,5% к расх.; ЗПМ=1,5%; ТЗ=1,5%; ТЗМ=1,5%
| 421/пр_2020_прил.10_т.1_п.4_гр.3 | Производство работ осуществляется в охранной зоне действующей воздушной линии электропередачи, вблизи объектов, находящихся под напряжением, внутри объектов капитального строительства, внутренняя проводка в которых не обесточена, если это приведет к ограничению действий рабочих в соответствии с требованиями техники безопасности(10% от общего обьема работ) ОЗП=2%; ЭМ=2% к расх.; ЗПМ=2%; ТЗ=2%; ТЗМ=2% | [33 empty] | Производство работ осуществляется в охранной зоне действующей воздушной линии электропередачи, вблизи объектов, находящихся под напряжением, внутри объектов капитального строительства, внутренняя проводка в которых не обесточена, если это приведет к ограничению действий рабочих в соответствии с требованиями техники безопасности(10% от общего обьема работ) ОЗП=2%; ЭМ=2% к расх.; ЗПМ=2%; ТЗ=2%; ТЗМ=2%
|  | Всего по позиции |  |  |  | 10: 251818.18; 12: 554 | [22 empty] | Всего по позиции
141 | ФСБЦ-04.1.02.05-0170 | Смеси бетонные тяжелого бетона (БСТ) на гранитном щебне, класс В7,5, F(1)100, W4 |  |  |  | м3 | 0.2244 | 1 | 0.2244 |  | 1.42 | 7137.53 |  | 1602 | [19 empty] | Смеси бетонные тяжелого бетона (БСТ) на гранитном щебне, класс В7,5, F(1)100, W4
|  | Всего по позиции |  |  |  | 12: 1602 | [22 empty] | Всего по позиции
142 | ГЭСН07-06-002-03 | Устройство неподвижных щитовых опор: из монолитного железобетона |  |  |  | 4: 100 м3; 5: 0.03; 6: 1; 7: 0.03 | [19 empty] | Устройство неподвижных щитовых опор: из монолитного железобетона
|  | Объем=3 / 100 | [32 empty] | Объем=3 / 100
| 421/пр_2020_прил.10_т.3_п.8_гр.3 | Производство работ осуществляется в стесненных условиях населенных пунктов (10% от общего обьема работ) ОЗП=1,5%; ЭМ=1,5% к расх.; ЗПМ=1,5%; ТЗ=1,5%; ТЗМ=1,5% | [33 empty] | Производство работ осуществляется в стесненных условиях населенных пунктов (10% от общего обьема работ) ОЗП=1,5%; ЭМ=1,5% к расх.; ЗПМ=1,5%; ТЗ=1,5%; ТЗМ=1,5%
| 421/пр_2020_прил.10_т.1_п.4_гр.3 | Производство работ осуществляется в охранной зоне действующей воздушной линии электропередачи, вблизи объектов, находящихся под напряжением, внутри объектов капитального строительства, внутренняя проводка в которых не обесточена, если это приведет к ограничению действий рабочих в соответствии с требованиями техники безопасности(10% от общего обьема работ) ОЗП=2%; ЭМ=2% к расх.; ЗПМ=2%; ТЗ=2%; ТЗМ=2% | [33 empty] | Производство работ осуществляется в охранной зоне действующей воздушной линии электропередачи, вблизи объектов, находящихся под напряжением, внутри объектов капитального строительства, внутренняя проводка в которых не обесточена, если это приведет к ограничению действий рабочих в соответствии с требованиями техники безопасности(10% от общего обьема работ) ОЗП=2%; ЭМ=2% к расх.; ЗПМ=2%; ТЗ=2%; ТЗМ=2%
|  | Всего по позиции |  |  |  | 10: 1398666.67; 12: 41960 | [22 empty] | Всего по позиции
143 | ФСБЦ-11.2.13.06-0013 | Щиты настила, толщина 40 мм |  |  |  | м2 | 0.378 | 1 | 0.378 |  | 2.06 | 1289.21 |  | 487 | [19 empty] | Щиты настила, толщина 40 мм
|  | Всего по позиции |  |  |  | 12: 487 | [22 empty] | Всего по позиции
144 | ФСБЦ-04.1.02.05-0134 | Смеси бетонные тяжелого бетона (БСТ) на щебне из гравия, класс В15, F(1)150, W6 |  |  |  | м3 | 3.06 | 1 | 3.06 |  | 1.42 | 6684.52 |  | 20455 | [19 empty] | Смеси бетонные тяжелого бетона (БСТ) на щебне из гравия, класс В15, F(1)150, W6
|  | Объем=0,03*100*1,02 | [32 empty] | Объем=0,03*100*1,02
|  | Всего по позиции |  |  |  | 12: 20455 | [22 empty] | Всего по позиции
145 | ФСБЦ-08.4.03.03-0034 | Сталь арматурная горячекатаная периодического профиля, класс A-III, диаметр 16-18 мм |  |  |  | т | 0.25515 | 1 | 0.25515 |  |  | 52748.42 |  | 13459 | [19 empty] | Сталь арматурная горячекатаная периодического профиля, класс A-III, диаметр 16-18 мм
|  | Объем=0,243*1,05 | [32 empty] | Объем=0,243*1,05
|  | Всего по позиции |  |  |  | 12: 13459 | [22 empty] | Всего по позиции
146 | ФСБЦ-08.4.03.03-0034 | Сталь арматурная горячекатаная периодического профиля, класс A-III, диаметр 16-18 мм |  |  |  | т | 0.01352 | 1 | 0.01352 |  |  | 52748.42 |  | 713 | [19 empty] | Сталь арматурная горячекатаная периодического профиля, класс A-III, диаметр 16-18 мм
|  | Объем=0,013*1,04 | [32 empty] | Объем=0,013*1,04
|  | Всего по позиции |  |  |  | 12: 713 | [22 empty] | Всего по позиции
147 | ФСБЦ-08.4.03.03-0030 | Сталь арматурная горячекатаная периодического профиля, класс A-III, диаметр 8 мм |  |  |  | т | 0.017 | 1 | 0.017 |  |  | 62823.01 |  | 1068 | [19 empty] | Сталь арматурная горячекатаная периодического профиля, класс A-III, диаметр 8 мм
|  | Всего по позиции |  |  |  | 12: 1068 | [22 empty] | Всего по позиции
148 | ГЭСН06-03-004-10 | Установка стальных конструкций, остающихся в теле бетона |  |  |  | 4: т; 5: 0.052; 6: 1; 7: 0.052 | [19 empty] | Установка стальных конструкций, остающихся в теле бетона
| 421/пр_2020_прил.10_т.3_п.8_гр.3 | Производство работ осуществляется в стесненных условиях населенных пунктов (10% от общего обьема работ) ОЗП=1,5%; ЭМ=1,5% к расх.; ЗПМ=1,5%; ТЗ=1,5%; ТЗМ=1,5% | [33 empty] | Производство работ осуществляется в стесненных условиях населенных пунктов (10% от общего обьема работ) ОЗП=1,5%; ЭМ=1,5% к расх.; ЗПМ=1,5%; ТЗ=1,5%; ТЗМ=1,5%
| 421/пр_2020_прил.10_т.1_п.4_гр.3 | Производство работ осуществляется в охранной зоне действующей воздушной линии электропередачи, вблизи объектов, находящихся под напряжением, внутри объектов капитального строительства, внутренняя проводка в которых не обесточена, если это приведет к ограничению действий рабочих в соответствии с требованиями техники безопасности(10% от общего обьема работ) ОЗП=2%; ЭМ=2% к расх.; ЗПМ=2%; ТЗ=2%; ТЗМ=2% | [33 empty] | Производство работ осуществляется в охранной зоне действующей воздушной линии электропередачи, вблизи объектов, находящихся под напряжением, внутри объектов капитального строительства, внутренняя проводка в которых не обесточена, если это приведет к ограничению действий рабочих в соответствии с требованиями техники безопасности(10% от общего обьема работ) ОЗП=2%; ЭМ=2% к расх.; ЗПМ=2%; ТЗ=2%; ТЗМ=2%
|  | Всего по позиции |  |  |  | 10: 86711.54; 12: 4509 | [22 empty] | Всего по позиции
149 | ФСБЦ-23.3.03.02-0188 | Трубы стальные бесшовные горячедеформированные со снятой фаской из стали марок 10, 20, 35, наружный диаметр 426 мм, толщина стенки 10 мм |  |  |  | м | 0.5 | 1 | 0.5 |  | 1.39 | 15928.51 |  | 7964 | [19 empty] | Трубы стальные бесшовные горячедеформированные со снятой фаской из стали марок 10, 20, 35, наружный диаметр 426 мм, толщина стенки 10 мм
|  | Всего по позиции |  |  |  | 12: 7964 | [22 empty] | Всего по позиции
ТК -1шт | [37 empty] | ТК -1шт
150 | ГЭСН08-01-002-01 | Устройство основания под фундаменты: песчаного |  |  |  | 4: м3; 5: 0.96; 6: 1; 7: 0.96 | [19 empty] | Устройство основания под фундаменты: песчаного
| 421/пр_2020_прил.10_т.3_п.8_гр.3 | Производство работ осуществляется в стесненных условиях населенных пунктов (10% от общего обьема работ) ОЗП=1,5%; ЭМ=1,5% к расх.; ЗПМ=1,5%; ТЗ=1,5%; ТЗМ=1,5% | [33 empty] | Производство работ осуществляется в стесненных условиях населенных пунктов (10% от общего обьема работ) ОЗП=1,5%; ЭМ=1,5% к расх.; ЗПМ=1,5%; ТЗ=1,5%; ТЗМ=1,5%
| 421/пр_2020_прил.10_т.1_п.4_гр.3 | Производство работ осуществляется в охранной зоне действующей воздушной линии электропередачи, вблизи объектов, находящихся под напряжением, внутри объектов капитального строительства, внутренняя проводка в которых не обесточена, если это приведет к ограничению действий рабочих в соответствии с требованиями техники безопасности(10% от общего обьема работ) ОЗП=2%; ЭМ=2% к расх.; ЗПМ=2%; ТЗ=2%; ТЗМ=2% | [33 empty] | Производство работ осуществляется в охранной зоне действующей воздушной линии электропередачи, вблизи объектов, находящихся под напряжением, внутри объектов капитального строительства, внутренняя проводка в которых не обесточена, если это приведет к ограничению действий рабочих в соответствии с требованиями техники безопасности(10% от общего обьема работ) ОЗП=2%; ЭМ=2% к расх.; ЗПМ=2%; ТЗ=2%; ТЗМ=2%
|  | Всего по позиции |  |  |  | 10: 1410.42; 12: 1354 | [22 empty] | Всего по позиции
151 | ФСБЦ-02.3.01.02-1104 | Песок природный для строительных работ I класс, средний |  |  |  | м3 | 1.056 | 1 | 1.056 |  | 2.98 | 1709.63 |  | 1805 | [19 empty] | Песок природный для строительных работ I класс, средний
|  | Всего по позиции |  |  |  | 12: 1805 | [22 empty] | Всего по позиции
152 | ГЭСН06-01-001-01 | Устройство бетонной подготовки |  |  |  | 4: 100 м3; 5: 0.0096; 6: 1; 7: 0.0096 | [19 empty] | Устройство бетонной подготовки
|  | Объем=(0,96) / 100 | [32 empty] | Объем=(0,96) / 100
| 421/пр_2020_прил.10_т.3_п.8_гр.3 | Производство работ осуществляется в стесненных условиях населенных пунктов (10% от общего обьема работ) ОЗП=1,5%; ЭМ=1,5% к расх.; ЗПМ=1,5%; ТЗ=1,5%; ТЗМ=1,5% | [33 empty] | Производство работ осуществляется в стесненных условиях населенных пунктов (10% от общего обьема работ) ОЗП=1,5%; ЭМ=1,5% к расх.; ЗПМ=1,5%; ТЗ=1,5%; ТЗМ=1,5%
| 421/пр_2020_прил.10_т.1_п.4_гр.3 | Производство работ осуществляется в охранной зоне действующей воздушной линии электропередачи, вблизи объектов, находящихся под напряжением, внутри объектов капитального строительства, внутренняя проводка в которых не обесточена, если это приведет к ограничению действий рабочих в соответствии с требованиями техники безопасности(10% от общего обьема работ) ОЗП=2%; ЭМ=2% к расх.; ЗПМ=2%; ТЗ=2%; ТЗМ=2% | [33 empty] | Производство работ осуществляется в охранной зоне действующей воздушной линии электропередачи, вблизи объектов, находящихся под напряжением, внутри объектов капитального строительства, внутренняя проводка в которых не обесточена, если это приведет к ограничению действий рабочих в соответствии с требованиями техники безопасности(10% от общего обьема работ) ОЗП=2%; ЭМ=2% к расх.; ЗПМ=2%; ТЗ=2%; ТЗМ=2%
|  | Всего по позиции |  |  |  | 10: 252500; 12: 2424 | [22 empty] | Всего по позиции
153 | ФСБЦ-04.1.02.05-0170 | Смеси бетонные тяжелого бетона (БСТ) на гранитном щебне, класс В7,5, F(1)100, W4 |  |  |  | м3 | 0.9792 | 1 | 0.9792 |  | 1.42 | 7137.53 |  | 6989 | [19 empty] | Смеси бетонные тяжелого бетона (БСТ) на гранитном щебне, класс В7,5, F(1)100, W4
|  | Всего по позиции |  |  |  | 12: 6989 | [22 empty] | Всего по позиции
154 | ГЭСН07-06-002-02 | Устройство камер со стенками: из монолитного бетона |  |  |  | 4: 100 м3; 5: 0.1569; 6: 1; 7: 0.1569 | [19 empty] | Устройство камер со стенками: из монолитного бетона
|  | Объем=15,69 / 100 | [32 empty] | Объем=15,69 / 100
| 421/пр_2020_прил.10_т.3_п.8_гр.3 | Производство работ осуществляется в стесненных условиях населенных пунктов (10% от общего обьема работ) ОЗП=1,5%; ЭМ=1,5% к расх.; ЗПМ=1,5%; ТЗ=1,5%; ТЗМ=1,5% | [33 empty] | Производство работ осуществляется в стесненных условиях населенных пунктов (10% от общего обьема работ) ОЗП=1,5%; ЭМ=1,5% к расх.; ЗПМ=1,5%; ТЗ=1,5%; ТЗМ=1,5%
| 421/пр_2020_прил.10_т.1_п.4_гр.3 | Производство работ осуществляется в охранной зоне действующей воздушной линии электропередачи, вблизи объектов, находящихся под напряжением, внутри объектов капитального строительства, внутренняя проводка в которых не обесточена, если это приведет к ограничению действий рабочих в соответствии с требованиями техники безопасности(10% от общего обьема работ) ОЗП=2%; ЭМ=2% к расх.; ЗПМ=2%; ТЗ=2%; ТЗМ=2% | [33 empty] | Производство работ осуществляется в охранной зоне действующей воздушной линии электропередачи, вблизи объектов, находящихся под напряжением, внутри объектов капитального строительства, внутренняя проводка в которых не обесточена, если это приведет к ограничению действий рабочих в соответствии с требованиями техники безопасности(10% от общего обьема работ) ОЗП=2%; ЭМ=2% к расх.; ЗПМ=2%; ТЗ=2%; ТЗМ=2%
|  | Всего по позиции |  |  |  | 10: 1487131.93; 12: 233331 | [22 empty] | Всего по позиции
155 | ФСБЦ-11.2.13.06-0013 | Щиты настила, толщина 40 мм |  |  |  | м2 | 2.8242 | 1 | 2.8242 |  | 2.06 | 1289.21 |  | 3641 | [19 empty] | Щиты настила, толщина 40 мм
|  | Всего по позиции |  |  |  | 12: 3641 | [22 empty] | Всего по позиции
156 | ФСБЦ-04.1.02.05-0140 | Смеси бетонные тяжелого бетона (БСТ) на щебне из гравия, класс В20, F(1)150, W6 |  |  |  | м3 | 15.2898 | 1 | 15.2898 |  | 1.49 | 7384.41 |  | 112906 | [19 empty] | Смеси бетонные тяжелого бетона (БСТ) на щебне из гравия, класс В20, F(1)150, W6
|  | Объем=14,99*1,02 | [32 empty] | Объем=14,99*1,02
|  | Всего по позиции |  |  |  | 12: 112906 | [22 empty] | Всего по позиции
157 | ФСБЦ-08.4.03.03-0033 | Сталь арматурная горячекатаная периодического профиля, класс A-III, диаметр 14 мм |  |  |  | т | 0.7696 | 1 | 0.7696 |  |  | 52748.42 |  | 40595 | [19 empty] | Сталь арматурная горячекатаная периодического профиля, класс A-III, диаметр 14 мм
|  | Объем=0,74*1,04 | [32 empty] | Объем=0,74*1,04
|  | Всего по позиции |  |  |  | 12: 40595 | [22 empty] | Всего по позиции
158 | ФСБЦ-08.4.03.03-0031 | Сталь арматурная горячекатаная периодического профиля, класс A-III, диаметр 10 мм |  |  |  | т | 0.04212 | 1 | 0.04212 |  |  | 57514 |  | 2422 | [19 empty] | Сталь арматурная горячекатаная периодического профиля, класс A-III, диаметр 10 мм
|  | Объем=0,039*1,08 | [32 empty] | Объем=0,039*1,08
|  | Всего по позиции |  |  |  | 12: 2422 | [22 empty] | Всего по позиции
159 | ФСБЦ-08.1.02.06-0043 | Люк чугунный круглый тяжелый, номинальная нагрузка 250 кН, диаметр лаза 600 мм |  |  |  | шт | 4 | 1 | 4 |  | 1.88 | 12041.27 |  | 48165 | [19 empty] | Люк чугунный круглый тяжелый, номинальная нагрузка 250 кН, диаметр лаза 600 мм
|  | Всего по позиции |  |  |  | 12: 48165 | [22 empty] | Всего по позиции
160 | ТЦ_05.1.06.08_27_2700034802_19.02.2026_02_67.2 | Плита перекрытия теплофикационной камеры ПО 1 (2000х2300х180 мм, 1,75 тн) |  |  |  | шт | 1 | 1 | 1 |  |  | 23081.97 |  | 23082 | [19 empty] | Плита перекрытия теплофикационной камеры ПО 1 (2000х2300х180 мм, 1,75 тн)
|  | Всего по позиции |  |  |  | 12: 23082 | [22 empty] | Всего по позиции
161 | ГЭСНм38-01-004-02 | Сборка с помощью крана на автомобильном ходу: лестницы прямолинейные и криволинейные с ограждением |  |  |  | 4: т; 5: 0.107; 6: 1; 7: 0.107 | [19 empty] | Сборка с помощью крана на автомобильном ходу: лестницы прямолинейные и криволинейные с ограждением
|  | Всего по позиции |  |  |  | 10: 200841.12; 12: 21490 | [22 empty] | Всего по позиции
162 | ФСБЦ-08.3.08.02-0045 | Уголок стальной горячекатаный равнополочный, марки стали Ст3сп, Ст3пс, ширина полок 63-100 мм, толщина полки 4-16 мм |  |  |  | т | 0.08586 | 1 | 0.08586 |  |  | 64082.88 |  | 5502 | [19 empty] | Уголок стальной горячекатаный равнополочный, марки стали Ст3сп, Ст3пс, ширина полок 63-100 мм, толщина полки 4-16 мм
|  | Объем=0,081*1,06 | [32 empty] | Объем=0,081*1,06
|  | Всего по позиции |  |  |  | 12: 5502 | [22 empty] | Всего по позиции
163 | ФСБЦ-08.3.05.02-0021 | Прокат листовой горячекатаный, марки стали Ст3сп, Ст3пс, ширина 1200-3000 мм, толщина 1-8 мм |  |  |  | т | 0.00212 | 1 | 0.00212 |  |  | 59431.91 |  | 126 | [19 empty] | Прокат листовой горячекатаный, марки стали Ст3сп, Ст3пс, ширина 1200-3000 мм, толщина 1-8 мм
|  | Объем=0,002*1,06 | [32 empty] | Объем=0,002*1,06
|  | Всего по позиции |  |  |  | 12: 126 | [22 empty] | Всего по позиции
164 | ФСБЦ-08.4.03.03-0034 | Сталь арматурная горячекатаная периодического профиля, класс A-III, диаметр 16-18 мм |  |  |  | т | 0.02544 | 1 | 0.02544 |  |  | 52748.42 |  | 1342 | [19 empty] | Сталь арматурная горячекатаная периодического профиля, класс A-III, диаметр 16-18 мм
|  | Объем=0,024*1,06 | [32 empty] | Объем=0,024*1,06
|  | Всего по позиции |  |  |  | 12: 1342 | [22 empty] | Всего по позиции
165 | ГЭСН09-03-029-01 | Монтаж лестниц прямолинейных и криволинейных, пожарных с ограждением |  |  |  | 4: т; 5: 0.107; 6: 1; 7: 0.107 | [19 empty] | Монтаж лестниц прямолинейных и криволинейных, пожарных с ограждением
| 421/пр_2020_прил.10_т.3_п.8_гр.3 | Производство работ осуществляется в стесненных условиях населенных пунктов (10% от общего обьема работ) ОЗП=1,5%; ЭМ=1,5% к расх.; ЗПМ=1,5%; ТЗ=1,5%; ТЗМ=1,5% | [33 empty] | Производство работ осуществляется в стесненных условиях населенных пунктов (10% от общего обьема работ) ОЗП=1,5%; ЭМ=1,5% к расх.; ЗПМ=1,5%; ТЗ=1,5%; ТЗМ=1,5%
| 421/пр_2020_прил.10_т.1_п.4_гр.3 | Производство работ осуществляется в охранной зоне действующей воздушной линии электропередачи, вблизи объектов, находящихся под напряжением, внутри объектов капитального строительства, внутренняя проводка в которых не обесточена, если это приведет к ограничению действий рабочих в соответствии с требованиями техники безопасности(10% от общего обьема работ) ОЗП=2%; ЭМ=2% к расх.; ЗПМ=2%; ТЗ=2%; ТЗМ=2% | [33 empty] | Производство работ осуществляется в охранной зоне действующей воздушной линии электропередачи, вблизи объектов, находящихся под напряжением, внутри объектов капитального строительства, внутренняя проводка в которых не обесточена, если это приведет к ограничению действий рабочих в соответствии с требованиями техники безопасности(10% от общего обьема работ) ОЗП=2%; ЭМ=2% к расх.; ЗПМ=2%; ТЗ=2%; ТЗМ=2%
|  | Всего по позиции |  |  |  | 10: 77897.2; 12: 8335 | [22 empty] | Всего по позиции
166 | ГЭСНм38-01-006-01 | Сборка с помощью крана на автомобильном ходу: листовые конструкции массой до 0,5 т (бачки, течки, воронки, желоба, лотки и пр.) |  |  |  | 4: т; 5: 0.153; 6: 1; 7: 0.153 | [19 empty] | Сборка с помощью крана на автомобильном ходу: листовые конструкции массой до 0,5 т (бачки, течки, воронки, желоба, лотки и пр.)
|  | Всего по позиции |  |  |  | 10: 302287.58; 12: 46250 | [22 empty] | Всего по позиции
167 | ФСБЦ-08.3.08.02-0045 | Уголок стальной горячекатаный равнополочный, марки стали Ст3сп, Ст3пс, ширина полок 63-100 мм, толщина полки 4-16 мм |  |  |  | т | 0.0415 | 1 | 0.0415 |  |  | 64082.88 |  | 2659 | [19 empty] | Уголок стальной горячекатаный равнополочный, марки стали Ст3сп, Ст3пс, ширина полок 63-100 мм, толщина полки 4-16 мм
|  | Объем=0,039*1,064 | [32 empty] | Объем=0,039*1,064
|  | Всего по позиции |  |  |  | 12: 2659 | [22 empty] | Всего по позиции
168 | ФСБЦ-08.3.05.02-0021 | Прокат листовой горячекатаный, марки стали Ст3сп, Ст3пс, ширина 1200-3000 мм, толщина 1-8 мм |  |  |  | т | 0.1213 | 1 | 0.1213 |  |  | 59431.91 |  | 7209 | [19 empty] | Прокат листовой горячекатаный, марки стали Ст3сп, Ст3пс, ширина 1200-3000 мм, толщина 1-8 мм
|  | Объем=0,114*1,064 | [32 empty] | Объем=0,114*1,064
|  | Всего по позиции |  |  |  | 12: 7209 | [22 empty] | Всего по позиции
169 | ГЭСН09-03-002-12 | Монтаж балок, ригелей перекрытия, покрытия и под установку оборудования многоэтажных зданий при высоте здания: до 25 м |  |  |  | 4: т; 5: 0.153; 6: 1; 7: 0.153 | [19 empty] | Монтаж балок, ригелей перекрытия, покрытия и под установку оборудования многоэтажных зданий при высоте здания: до 25 м
| 421/пр_2020_прил.10_т.3_п.8_гр.3 | Производство работ осуществляется в стесненных условиях населенных пунктов (10% от общего обьема работ) ОЗП=1,5%; ЭМ=1,5% к расх.; ЗПМ=1,5%; ТЗ=1,5%; ТЗМ=1,5% | [33 empty] | Производство работ осуществляется в стесненных условиях населенных пунктов (10% от общего обьема работ) ОЗП=1,5%; ЭМ=1,5% к расх.; ЗПМ=1,5%; ТЗ=1,5%; ТЗМ=1,5%
| 421/пр_2020_прил.10_т.1_п.4_гр.3 | Производство работ осуществляется в охранной зоне действующей воздушной линии электропередачи, вблизи объектов, находящихся под напряжением, внутри объектов капитального строительства, внутренняя проводка в которых не обесточена, если это приведет к ограничению действий рабочих в соответствии с требованиями техники безопасности(10% от общего обьема работ) ОЗП=2%; ЭМ=2% к расх.; ЗПМ=2%; ТЗ=2%; ТЗМ=2% | [33 empty] | Производство работ осуществляется в охранной зоне действующей воздушной линии электропередачи, вблизи объектов, находящихся под напряжением, внутри объектов капитального строительства, внутренняя проводка в которых не обесточена, если это приведет к ограничению действий рабочих в соответствии с требованиями техники безопасности(10% от общего обьема работ) ОЗП=2%; ЭМ=2% к расх.; ЗПМ=2%; ТЗ=2%; ТЗМ=2%
|  | Всего по позиции |  |  |  | 10: 44477.12; 12: 6805 | [22 empty] | Всего по позиции
170 | ГЭСН13-03-002-03 | Огрунтовка металлических поверхностей за один раз: грунтовкой алкидной |  |  |  | 4: 100 м2; 5: 0.0429; 6: 1; 7: 0.0429 | [19 empty] | Огрунтовка металлических поверхностей за один раз: грунтовкой алкидной
|  | Объем=4,29 / 100 | [32 empty] | Объем=4,29 / 100
| 421/пр_2020_прил.10_т.3_п.8_гр.3 | Производство работ осуществляется в стесненных условиях населенных пунктов (10% от общего обьема работ) ОЗП=1,5%; ЭМ=1,5% к расх.; ЗПМ=1,5%; ТЗ=1,5%; ТЗМ=1,5% | [33 empty] | Производство работ осуществляется в стесненных условиях населенных пунктов (10% от общего обьема работ) ОЗП=1,5%; ЭМ=1,5% к расх.; ЗПМ=1,5%; ТЗ=1,5%; ТЗМ=1,5%
| 421/пр_2020_прил.10_т.1_п.4_гр.3 | Производство работ осуществляется в охранной зоне действующей воздушной линии электропередачи, вблизи объектов, находящихся под напряжением, внутри объектов капитального строительства, внутренняя проводка в которых не обесточена, если это приведет к ограничению действий рабочих в соответствии с требованиями техники безопасности(10% от общего обьема работ) ОЗП=2%; ЭМ=2% к расх.; ЗПМ=2%; ТЗ=2%; ТЗМ=2% | [33 empty] | Производство работ осуществляется в охранной зоне действующей воздушной линии электропередачи, вблизи объектов, находящихся под напряжением, внутри объектов капитального строительства, внутренняя проводка в которых не обесточена, если это приведет к ограничению действий рабочих в соответствии с требованиями техники безопасности(10% от общего обьема работ) ОЗП=2%; ЭМ=2% к расх.; ЗПМ=2%; ТЗ=2%; ТЗМ=2%
|  | Всего по позиции |  |  |  | 10: 9580.42; 12: 411 | [22 empty] | Всего по позиции
171 | ФСБЦ-14.4.01.01-0003 | Грунтовка ГФ-021 |  |  |  | т | 0.000429 | 1 | 0.000429 |  |  | 97085.28 |  | 42 | [19 empty] | Грунтовка ГФ-021
|  | Всего по позиции |  |  |  | 12: 42 | [22 empty] | Всего по позиции
172 | ФСБЦ-14.5.09.07-0022 | Растворитель № 646 |  |  |  | т | 8.58e-05 | 1 | 8.58e-05 |  | 1.82 | 122361.18 |  | 10 | [19 empty] | Растворитель № 646
|  | Всего по позиции |  |  |  | 12: 10 | [22 empty] | Всего по позиции
173 | ГЭСН13-03-004-20 | Окраска металлических огрунтованных поверхностей: эмалью пентафталевой |  |  |  | 4: 100 м2; 5: 0.0429; 6: 1; 7: 0.0429 | [19 empty] | Окраска металлических огрунтованных поверхностей: эмалью пентафталевой
| 421/пр_2020_прил.10_т.3_п.8_гр.3 | Производство работ осуществляется в стесненных условиях населенных пунктов (10% от общего обьема работ) ОЗП=1,5%; ЭМ=1,5% к расх.; ЗПМ=1,5%; ТЗ=1,5%; ТЗМ=1,5% | [33 empty] | Производство работ осуществляется в стесненных условиях населенных пунктов (10% от общего обьема работ) ОЗП=1,5%; ЭМ=1,5% к расх.; ЗПМ=1,5%; ТЗ=1,5%; ТЗМ=1,5%
| 421/пр_2020_прил.10_т.1_п.4_гр.3 | Производство работ осуществляется в охранной зоне действующей воздушной линии электропередачи, вблизи объектов, находящихся под напряжением, внутри объектов капитального строительства, внутренняя проводка в которых не обесточена, если это приведет к ограничению действий рабочих в соответствии с требованиями техники безопасности(10% от общего обьема работ) ОЗП=2%; ЭМ=2% к расх.; ЗПМ=2%; ТЗ=2%; ТЗМ=2% | [33 empty] | Производство работ осуществляется в охранной зоне действующей воздушной линии электропередачи, вблизи объектов, находящихся под напряжением, внутри объектов капитального строительства, внутренняя проводка в которых не обесточена, если это приведет к ограничению действий рабочих в соответствии с требованиями техники безопасности(10% от общего обьема работ) ОЗП=2%; ЭМ=2% к расх.; ЗПМ=2%; ТЗ=2%; ТЗМ=2%
|  | Всего по позиции |  |  |  | 10: 3310.02; 12: 142 | [22 empty] | Всего по позиции
174 | ФСБЦ-14.4.04.08-0001 | Эмаль ПФ-115 |  |  |  | т | 0.0003861 | 1 | 0.0003861 |  |  | 129135.72 |  | 50 | [19 empty] | Эмаль ПФ-115
|  | Всего по позиции |  |  |  | 12: 50 | [22 empty] | Всего по позиции
175 | ФСБЦ-14.5.09.07-0022 | Растворитель № 646 |  |  |  | т | 6.01e-05 | 1 | 6.01e-05 |  | 1.82 | 122361.18 |  | 7 | [19 empty] | Растворитель № 646
|  | Всего по позиции |  |  |  | 12: 7 | [22 empty] | Всего по позиции
сбросные колодцы 1 шт | [37 empty] | сбросные колодцы 1 шт
176 | ГЭСН01-01-022-09 | Разработка грунта с погрузкой на автомобили-самосвалы в траншеях экскаватором «обратная лопата» с ковшом вместимостью 0,65 (0,5-1) м3, группа грунтов: 3 |  |  |  | 4: 1000 м3; 5: 0.01385; 6: 1; 7: 0.01385 | [19 empty] | Разработка грунта с погрузкой на автомобили-самосвалы в траншеях экскаватором «обратная лопата» с ковшом вместимостью 0,65 (0,5-1) м3, группа грунтов: 3
|  | Объем=13,85 / 1000 | [32 empty] | Объем=13,85 / 1000
| 421/пр_2020_прил.10_т.3_п.8_гр.3 | Производство работ осуществляется в стесненных условиях населенных пунктов (10% от общего обьема работ) ОЗП=1,5%; ЭМ=1,5% к расх.; ЗПМ=1,5%; ТЗ=1,5%; ТЗМ=1,5% | [33 empty] | Производство работ осуществляется в стесненных условиях населенных пунктов (10% от общего обьема работ) ОЗП=1,5%; ЭМ=1,5% к расх.; ЗПМ=1,5%; ТЗ=1,5%; ТЗМ=1,5%
| 421/пр_2020_прил.10_т.1_п.4_гр.3 | Производство работ осуществляется в охранной зоне действующей воздушной линии электропередачи, вблизи объектов, находящихся под напряжением, внутри объектов капитального строительства, внутренняя проводка в которых не обесточена, если это приведет к ограничению действий рабочих в соответствии с требованиями техники безопасности(10% от общего обьема работ) ОЗП=2%; ЭМ=2% к расх.; ЗПМ=2%; ТЗ=2%; ТЗМ=2% | [33 empty] | Производство работ осуществляется в охранной зоне действующей воздушной линии электропередачи, вблизи объектов, находящихся под напряжением, внутри объектов капитального строительства, внутренняя проводка в которых не обесточена, если это приведет к ограничению действий рабочих в соответствии с требованиями техники безопасности(10% от общего обьема работ) ОЗП=2%; ЭМ=2% к расх.; ЗПМ=2%; ТЗ=2%; ТЗМ=2%
|  | Всего по позиции |  |  |  | 10: 141083.03; 12: 1954 | [22 empty] | Всего по позиции
177 | ГЭСН01-02-057-03 | Разработка грунта вручную в траншеях глубиной до 2 м без креплений с откосами, группа грунтов: 3 |  |  |  | 4: 100 м3; 5: 0.0043; 6: 1; 7: 0.0043 | [19 empty] | Разработка грунта вручную в траншеях глубиной до 2 м без креплений с откосами, группа грунтов: 3
|  | Объем=0,43 / 100 | [32 empty] | Объем=0,43 / 100
| 421/пр_2020_прил.10_т.3_п.8_гр.3 | Производство работ осуществляется в стесненных условиях населенных пунктов (10% от общего обьема работ) ОЗП=1,5%; ЭМ=1,5% к расх.; ЗПМ=1,5%; ТЗ=1,5%; ТЗМ=1,5% | [33 empty] | Производство работ осуществляется в стесненных условиях населенных пунктов (10% от общего обьема работ) ОЗП=1,5%; ЭМ=1,5% к расх.; ЗПМ=1,5%; ТЗ=1,5%; ТЗМ=1,5%
| 421/пр_2020_прил.10_т.1_п.4_гр.3 | Производство работ осуществляется в охранной зоне действующей воздушной линии электропередачи, вблизи объектов, находящихся под напряжением, внутри объектов капитального строительства, внутренняя проводка в которых не обесточена, если это приведет к ограничению действий рабочих в соответствии с требованиями техники безопасности(10% от общего обьема работ) ОЗП=2%; ЭМ=2% к расх.; ЗПМ=2%; ТЗ=2%; ТЗМ=2% | [33 empty] | Производство работ осуществляется в охранной зоне действующей воздушной линии электропередачи, вблизи объектов, находящихся под напряжением, внутри объектов капитального строительства, внутренняя проводка в которых не обесточена, если это приведет к ограничению действий рабочих в соответствии с требованиями техники безопасности(10% от общего обьема работ) ОЗП=2%; ЭМ=2% к расх.; ЗПМ=2%; ТЗ=2%; ТЗМ=2%
| Прил.1.12 п.3.187 | Доработка вручную, зачистка дна и стенок с выкидкой грунта в котлованах и траншеях, разработанных механизированным способом ОЗП=1,2; ТЗ=1,2 | [33 empty] | Доработка вручную, зачистка дна и стенок с выкидкой грунта в котлованах и траншеях, разработанных механизированным способом ОЗП=1,2; ТЗ=1,2
|  | Всего по позиции |  |  |  | 10: 386744.19; 12: 1663 | [22 empty] | Всего по позиции
178 | 41-1 | Погрузка в автотранспортное средство: глина |  |  |  | 1т груза | 0.8385 | 1 | 0.8385 |  |  | 112.45 |  | 94 | [19 empty] | Погрузка в автотранспортное средство: глина
|  | Объем=0,0043*1,95*100 | [32 empty] | Объем=0,0043*1,95*100
|  | Всего по позиции |  |  |  | 12: 94 | [22 empty] | Всего по позиции
179 | 02-15-1-01-0015 | Перевозка грузов I класса автомобилями-самосвалами грузоподъемностью до 15 т по дорогам с усовершенствованным (асфальтобетонным, цементобетонным, железобетонным, обработанным органическим вяжущим) дорожным покрытием на расстояние 15 км |  |  |  | 1т груза | 27.846 | 1 | 27.846 |  |  | 402.94 |  | 11220 | [19 empty] | Перевозка грузов I класса автомобилями-самосвалами грузоподъемностью до 15 т по дорогам с усовершенствованным (асфальтобетонным, цементобетонным, железобетонным, обработанным органическим вяжущим) дорожным покрытием на расстояние 15 км
|  | Объем=0,01385*1000*1,95+0,8385 | [32 empty] | Объем=0,01385*1000*1,95+0,8385
|  | Всего по позиции |  |  |  | 12: 11220 | [22 empty] | Всего по позиции
180 | ГЭСН01-01-016-02 | Работа на отвале, группа грунтов: 2-3 |  |  |  | 4: 1000 м3; 5: 0.01428; 6: 1; 7: 0.01428 | [19 empty] | Работа на отвале, группа грунтов: 2-3
|  | Объем=0,01385+0,0043/10 | [32 empty] | Объем=0,01385+0,0043/10
|  | Всего по позиции |  |  |  | 10: 17226.89; 12: 246 | [22 empty] | Всего по позиции
181 | ТЦ_02.2.05.04_27_2720002950_02.02.2026_02_79.2 | Щебень фракции 20-40 мм |  |  |  | м3 | 0.0005712 | 1 | 0.0005712 |  |  | 1600 |  | 1 | [19 empty] | Щебень фракции 20-40 мм
|  | Объем=0.04*0,01428 | [32 empty] | Объем=0.04*0,01428
|  | Всего по позиции | [34 empty] | Всего по позиции | bar: 12
182 | ГЭСН23-01-001-01 | Устройство основания под трубопроводы: песчаного |  |  |  | 4: 10 м3; 5: 0.023; 6: 1; 7: 0.023 | [19 empty] | Устройство основания под трубопроводы: песчаного
|  | Объем=0,23 / 10 | [32 empty] | Объем=0,23 / 10
| 421/пр_2020_прил.10_т.3_п.8_гр.3 | Производство работ осуществляется в стесненных условиях населенных пунктов (10% от общего обьема работ) ОЗП=1,5%; ЭМ=1,5% к расх.; ЗПМ=1,5%; ТЗ=1,5%; ТЗМ=1,5% | [33 empty] | Производство работ осуществляется в стесненных условиях населенных пунктов (10% от общего обьема работ) ОЗП=1,5%; ЭМ=1,5% к расх.; ЗПМ=1,5%; ТЗ=1,5%; ТЗМ=1,5%
| 421/пр_2020_прил.10_т.1_п.4_гр.3 | Производство работ осуществляется в охранной зоне действующей воздушной линии электропередачи, вблизи объектов, находящихся под напряжением, внутри объектов капитального строительства, внутренняя проводка в которых не обесточена, если это приведет к ограничению действий рабочих в соответствии с требованиями техники безопасности(10% от общего обьема работ) ОЗП=2%; ЭМ=2% к расх.; ЗПМ=2%; ТЗ=2%; ТЗМ=2% | [33 empty] | Производство работ осуществляется в охранной зоне действующей воздушной линии электропередачи, вблизи объектов, находящихся под напряжением, внутри объектов капитального строительства, внутренняя проводка в которых не обесточена, если это приведет к ограничению действий рабочих в соответствии с требованиями техники безопасности(10% от общего обьема работ) ОЗП=2%; ЭМ=2% к расх.; ЗПМ=2%; ТЗ=2%; ТЗМ=2%
|  | Всего по позиции |  |  |  | 10: 17043.48; 12: 392 | [22 empty] | Всего по позиции
183 | ФСБЦ-02.3.01.02-1104 | Песок природный для строительных работ I класс, средний |  |  |  | м3 | 0.253 | 1 | 0.253 |  | 2.98 | 1709.63 |  | 433 | [19 empty] | Песок природный для строительных работ I класс, средний
|  | Всего по позиции |  |  |  | 12: 433 | [22 empty] | Всего по позиции
184 | ГЭСН23-03-001-04 | Устройство круглых сборных железобетонных канализационных колодцев диаметром: 1 м в мокрых грунтах |  |  |  | 4: 10 м3; 5: 0.115; 6: 1; 7: 0.115 | [19 empty] | Устройство круглых сборных железобетонных канализационных колодцев диаметром: 1 м в мокрых грунтах
|  | Объем=(0,8+0,05+0,02+0,1+0,18) / 10 | [32 empty] | Объем=(0,8+0,05+0,02+0,1+0,18) / 10
| 421/пр_2020_прил.10_т.3_п.8_гр.3 | Производство работ осуществляется в стесненных условиях населенных пунктов (10% от общего обьема работ) ОЗП=1,5%; ЭМ=1,5% к расх.; ЗПМ=1,5%; ТЗ=1,5%; ТЗМ=1,5% | [33 empty] | Производство работ осуществляется в стесненных условиях населенных пунктов (10% от общего обьема работ) ОЗП=1,5%; ЭМ=1,5% к расх.; ЗПМ=1,5%; ТЗ=1,5%; ТЗМ=1,5%
| 421/пр_2020_прил.10_т.1_п.4_гр.3 | Производство работ осуществляется в охранной зоне действующей воздушной линии электропередачи, вблизи объектов, находящихся под напряжением, внутри объектов капитального строительства, внутренняя проводка в которых не обесточена, если это приведет к ограничению действий рабочих в соответствии с требованиями техники безопасности(10% от общего обьема работ) ОЗП=2%; ЭМ=2% к расх.; ЗПМ=2%; ТЗ=2%; ТЗМ=2% | [33 empty] | Производство работ осуществляется в охранной зоне действующей воздушной линии электропередачи, вблизи объектов, находящихся под напряжением, внутри объектов капитального строительства, внутренняя проводка в которых не обесточена, если это приведет к ограничению действий рабочих в соответствии с требованиями техники безопасности(10% от общего обьема работ) ОЗП=2%; ЭМ=2% к расх.; ЗПМ=2%; ТЗ=2%; ТЗМ=2%
|  | Всего по позиции |  |  |  | 10: 479156.52; 12: 55103 | [22 empty] | Всего по позиции
185 | ФСБЦ-05.1.01.09-0052 | Кольца стеновые смотровых колодцев железобетонные, объем до 0,9 м3, бетон В15, расход арматуры до 50 кг/м3 |  |  |  | м3 | 0.8 | 1 | 0.8 |  | 1.99 | 21286.67 |  | 17029 | [19 empty] | Кольца стеновые смотровых колодцев железобетонные, объем до 0,9 м3, бетон В15, расход арматуры до 50 кг/м3
|  | Объем=2*0,24+2*0,16 | [32 empty] | Объем=2*0,24+2*0,16
|  | Всего по позиции |  |  |  | 12: 17029 | [22 empty] | Всего по позиции
186 | ФСБЦ-05.1.01.09-1027 | Кольца горловин колодцев железобетонные, объем до 0,03 м3, бетон В15 |  |  |  | м3 | 0.05 | 1 | 0.05 |  | 1.99 | 56942.42 |  | 2847 | [19 empty] | Кольца горловин колодцев железобетонные, объем до 0,03 м3, бетон В15
|  | Объем=1*0,05 | [32 empty] | Объем=1*0,05
|  | Всего по позиции |  |  |  | 12: 2847 | [22 empty] | Всего по позиции
187 | ФСБЦ-05.1.01.09-0042 | Кольца опорные железобетонные, объем до 0,1 м3, бетон В15, расход арматуры от 50 до 100 кг/м3 |  |  |  | м3 | 0.02 | 1 | 0.02 |  | 1.99 | 49257.81 |  | 985 | [19 empty] | Кольца опорные железобетонные, объем до 0,1 м3, бетон В15, расход арматуры от 50 до 100 кг/м3
|  | Объем=1*0,02 | [32 empty] | Объем=1*0,02
|  | Всего по позиции |  |  |  | 12: 985 | [22 empty] | Всего по позиции
188 | ФСБЦ-05.1.01.09-0117 | Плиты перекрытий железобетонные для смотровых колодцев водопроводных и канализационных сетей, объем до 0,2 м3, бетон В15, расход арматуры от 50 до 100 кг/м3 |  |  |  | м3 | 0.1 | 1 | 0.1 |  | 1.26 | 13922.14 |  | 1392 | [19 empty] | Плиты перекрытий железобетонные для смотровых колодцев водопроводных и канализационных сетей, объем до 0,2 м3, бетон В15, расход арматуры от 50 до 100 кг/м3
|  | Объем=1*0,1 | [32 empty] | Объем=1*0,1
|  | Всего по позиции |  |  |  | 12: 1392 | [22 empty] | Всего по позиции
189 | ФСБЦ-05.1.01.11-0044 | Плиты днища железобетонные, объем до 0,5 м3, бетон В15, расход арматуры от 50 до 100 кг/м3 |  |  |  | м3 | 0.18 | 1 | 0.18 |  | 1.91 | 19385.97 |  | 3489 | [19 empty] | Плиты днища железобетонные, объем до 0,5 м3, бетон В15, расход арматуры от 50 до 100 кг/м3
|  | Объем=1*0,18 | [32 empty] | Объем=1*0,18
|  | Всего по позиции |  |  |  | 12: 3489 | [22 empty] | Всего по позиции
190 | ФСБЦ-08.1.02.06-0043 | Люк чугунный круглый тяжелый, номинальная нагрузка 250 кН, диаметр лаза 600 мм |  |  |  | шт | 1 | 1 | 1 |  | 1.88 | 12041.27 |  | 12041 | [19 empty] | Люк чугунный круглый тяжелый, номинальная нагрузка 250 кН, диаметр лаза 600 мм
|  | Всего по позиции |  |  |  | 12: 12041 | [22 empty] | Всего по позиции
191 | ФСБЦ-01.7.15.10-0066 | Скобы стальные ходовые, тип СК-1 |  |  |  | кг | 68.31 | 1 | 68.31 |  | 1.85 | 190.48 |  | 13012 | [19 empty] | Скобы стальные ходовые, тип СК-1
|  | Объем=23*2,97 | [32 empty] | Объем=23*2,97
|  | Всего по позиции |  |  |  | 12: 13012 | [22 empty] | Всего по позиции
192 | ГЭСН23-01-003-03 | Укладка трубопроводов из хризотилцементных безнапорных труб диаметром: свыше 200 мм до 300 мм |  |  |  | 4: км; 5: 0.016; 6: 1; 7: 0.016 | [19 empty] | Укладка трубопроводов из хризотилцементных безнапорных труб диаметром: свыше 200 мм до 300 мм
|  | Объем=16/1000 | [32 empty] | Объем=16/1000
| 421/пр_2020_прил.10_т.3_п.8_гр.3 | Производство работ осуществляется в стесненных условиях населенных пунктов (10% от общего обьема работ) ОЗП=1,5%; ЭМ=1,5% к расх.; ЗПМ=1,5%; ТЗ=1,5%; ТЗМ=1,5% | [33 empty] | Производство работ осуществляется в стесненных условиях населенных пунктов (10% от общего обьема работ) ОЗП=1,5%; ЭМ=1,5% к расх.; ЗПМ=1,5%; ТЗ=1,5%; ТЗМ=1,5%
| 421/пр_2020_прил.10_т.1_п.4_гр.3 | Производство работ осуществляется в охранной зоне действующей воздушной линии электропередачи, вблизи объектов, находящихся под напряжением, внутри объектов капитального строительства, внутренняя проводка в которых не обесточена, если это приведет к ограничению действий рабочих в соответствии с требованиями техники безопасности(10% от общего обьема работ) ОЗП=2%; ЭМ=2% к расх.; ЗПМ=2%; ТЗ=2%; ТЗМ=2% | [33 empty] | Производство работ осуществляется в охранной зоне действующей воздушной линии электропередачи, вблизи объектов, находящихся под напряжением, внутри объектов капитального строительства, внутренняя проводка в которых не обесточена, если это приведет к ограничению действий рабочих в соответствии с требованиями техники безопасности(10% от общего обьема работ) ОЗП=2%; ЭМ=2% к расх.; ЗПМ=2%; ТЗ=2%; ТЗМ=2%
|  | Всего по позиции |  |  |  | 10: 893062.5; 12: 14289 | [22 empty] | Всего по позиции
193 | ФСБЦ-01.7.19.02-0021 | Кольца резиновые для водопроводных хризотилцементных труб |  |  |  | кг | 2.064 | 1 | 2.064 |  | 1.03 | 622.24 |  | 1284 | [19 empty] | Кольца резиновые для водопроводных хризотилцементных труб
|  | Всего по позиции |  |  |  | 12: 1284 | [22 empty] | Всего по позиции
194 | ФСБЦ-24.2.06.04-0004 | Муфта хризотилцементная для безнапорных труб БНМ, диаметр условного прохода 250 мм |  |  |  | шт | 3 | 1 | 3 |  | 1.63 | 391.75 |  | 1175 | [19 empty] | Муфта хризотилцементная для безнапорных труб БНМ, диаметр условного прохода 250 мм
|  | Всего по позиции |  |  |  | 12: 1175 | [22 empty] | Всего по позиции
195 | ФСБЦ-24.2.05.01-0004 | Трубы хризотилцементные безнапорные, диаметр условного прохода 250 мм |  |  |  | м | 16 | 1 | 16 |  | 1.63 | 687.88 |  | 11006 | [19 empty] | Трубы хризотилцементные безнапорные, диаметр условного прохода 250 мм
|  | Всего по позиции |  |  |  | 12: 11006 | [22 empty] | Всего по позиции
196 | ГЭСН01-01-033-02 | Засыпка траншей и котлованов с перемещением грунта до 5 м бульдозерами мощностью: 59 кВт (80 л.с.), группа грунтов 2 |  |  |  | 4: 1000 м3; 5: 0.01015; 6: 1; 7: 0.01015 | [19 empty] | Засыпка траншей и котлованов с перемещением грунта до 5 м бульдозерами мощностью: 59 кВт (80 л.с.), группа грунтов 2
|  | Объем=10,15 / 1000 | [32 empty] | Объем=10,15 / 1000
| 421/пр_2020_прил.10_т.3_п.8_гр.3 | Производство работ осуществляется в стесненных условиях населенных пунктов (10% от общего обьема работ) ОЗП=1,5%; ЭМ=1,5% к расх.; ЗПМ=1,5%; ТЗ=1,5%; ТЗМ=1,5% | [33 empty] | Производство работ осуществляется в стесненных условиях населенных пунктов (10% от общего обьема работ) ОЗП=1,5%; ЭМ=1,5% к расх.; ЗПМ=1,5%; ТЗ=1,5%; ТЗМ=1,5%
| 421/пр_2020_прил.10_т.1_п.4_гр.3 | Производство работ осуществляется в охранной зоне действующей воздушной линии электропередачи, вблизи объектов, находящихся под напряжением, внутри объектов капитального строительства, внутренняя проводка в которых не обесточена, если это приведет к ограничению действий рабочих в соответствии с требованиями техники безопасности(10% от общего обьема работ) ОЗП=2%; ЭМ=2% к расх.; ЗПМ=2%; ТЗ=2%; ТЗМ=2% | [33 empty] | Производство работ осуществляется в охранной зоне действующей воздушной линии электропередачи, вблизи объектов, находящихся под напряжением, внутри объектов капитального строительства, внутренняя проводка в которых не обесточена, если это приведет к ограничению действий рабочих в соответствии с требованиями техники безопасности(10% от общего обьема работ) ОЗП=2%; ЭМ=2% к расх.; ЗПМ=2%; ТЗ=2%; ТЗМ=2%
|  | Всего по позиции |  |  |  | 10: 26206.9; 12: 266 | [22 empty] | Всего по позиции
197 | ГЭСН01-02-061-02 | Засыпка вручную траншей, пазух котлованов и ям, группа грунтов: 2 |  |  |  | 4: 100 м3; 5: 0.0031; 6: 1; 7: 0.0031 | [19 empty] | Засыпка вручную траншей, пазух котлованов и ям, группа грунтов: 2
|  | Объем=0.31 / 100 | [32 empty] | Объем=0.31 / 100
| 421/пр_2020_прил.10_т.3_п.8_гр.3 | Производство работ осуществляется в стесненных условиях населенных пунктов (10% от общего обьема работ) ОЗП=1,5%; ЭМ=1,5% к расх.; ЗПМ=1,5%; ТЗ=1,5%; ТЗМ=1,5% | [33 empty] | Производство работ осуществляется в стесненных условиях населенных пунктов (10% от общего обьема работ) ОЗП=1,5%; ЭМ=1,5% к расх.; ЗПМ=1,5%; ТЗ=1,5%; ТЗМ=1,5%
| 421/пр_2020_прил.10_т.1_п.4_гр.3 | Производство работ осуществляется в охранной зоне действующей воздушной линии электропередачи, вблизи объектов, находящихся под напряжением, внутри объектов капитального строительства, внутренняя проводка в которых не обесточена, если это приведет к ограничению действий рабочих в соответствии с требованиями техники безопасности(10% от общего обьема работ) ОЗП=2%; ЭМ=2% к расх.; ЗПМ=2%; ТЗ=2%; ТЗМ=2% | [33 empty] | Производство работ осуществляется в охранной зоне действующей воздушной линии электропередачи, вблизи объектов, находящихся под напряжением, внутри объектов капитального строительства, внутренняя проводка в которых не обесточена, если это приведет к ограничению действий рабочих в соответствии с требованиями техники безопасности(10% от общего обьема работ) ОЗП=2%; ЭМ=2% к расх.; ЗПМ=2%; ТЗ=2%; ТЗМ=2%
|  | Всего по позиции |  |  |  | 10: 120645.16; 12: 374 | [22 empty] | Всего по позиции
198 | ФСБЦ-02.3.01.02-1104 | Песок природный для строительных работ I класс, средний |  |  |  | м3 | 11.506 | 1 | 11.506 |  | 2.98 | 1709.63 |  | 19671 | [19 empty] | Песок природный для строительных работ I класс, средний
|  | Объем=(0,01015*1000+0,0031*100)*1,1 | [32 empty] | Объем=(0,01015*1000+0,0031*100)*1,1
|  | Всего по позиции |  |  |  | 12: 19671 | [22 empty] | Всего по позиции
199 | ГЭСН01-02-006-01 | Полив водой уплотняемого грунта насыпей |  |  |  | 4: 1000 м3; 5: 0.01015; 6: 1; 7: 0.01015 | [19 empty] | Полив водой уплотняемого грунта насыпей
| 421/пр_2020_прил.10_т.3_п.8_гр.3 | Производство работ осуществляется в стесненных условиях населенных пунктов (10% от общего обьема работ) ОЗП=1,5%; ЭМ=1,5% к расх.; ЗПМ=1,5%; ТЗ=1,5%; ТЗМ=1,5% | [33 empty] | Производство работ осуществляется в стесненных условиях населенных пунктов (10% от общего обьема работ) ОЗП=1,5%; ЭМ=1,5% к расх.; ЗПМ=1,5%; ТЗ=1,5%; ТЗМ=1,5%
| 421/пр_2020_прил.10_т.1_п.4_гр.3 | Производство работ осуществляется в охранной зоне действующей воздушной линии электропередачи, вблизи объектов, находящихся под напряжением, внутри объектов капитального строительства, внутренняя проводка в которых не обесточена, если это приведет к ограничению действий рабочих в соответствии с требованиями техники безопасности(10% от общего обьема работ) ОЗП=2%; ЭМ=2% к расх.; ЗПМ=2%; ТЗ=2%; ТЗМ=2% | [33 empty] | Производство работ осуществляется в охранной зоне действующей воздушной линии электропередачи, вблизи объектов, находящихся под напряжением, внутри объектов капитального строительства, внутренняя проводка в которых не обесточена, если это приведет к ограничению действий рабочих в соответствии с требованиями техники безопасности(10% от общего обьема работ) ОЗП=2%; ЭМ=2% к расх.; ЗПМ=2%; ТЗ=2%; ТЗМ=2%
|  | Всего по позиции |  |  |  | 10: 65911.33; 12: 669 | [22 empty] | Всего по позиции
200 | ГЭСН01-02-003-06 | Уплотнение грунта вибрационными катками 2,2 т на первый проход по одному следу при толщине слоя: 60 см |  |  |  | 4: 1000 м3; 5: 0.01015; 6: 1; 7: 0.01015 | [19 empty] | Уплотнение грунта вибрационными катками 2,2 т на первый проход по одному следу при толщине слоя: 60 см
| 421/пр_2020_прил.10_т.3_п.8_гр.3 | Производство работ осуществляется в стесненных условиях населенных пунктов (10% от общего обьема работ) ОЗП=1,5%; ЭМ=1,5% к расх.; ЗПМ=1,5%; ТЗ=1,5%; ТЗМ=1,5% | [33 empty] | Производство работ осуществляется в стесненных условиях населенных пунктов (10% от общего обьема работ) ОЗП=1,5%; ЭМ=1,5% к расх.; ЗПМ=1,5%; ТЗ=1,5%; ТЗМ=1,5%
| 421/пр_2020_прил.10_т.1_п.4_гр.3 | Производство работ осуществляется в охранной зоне действующей воздушной линии электропередачи, вблизи объектов, находящихся под напряжением, внутри объектов капитального строительства, внутренняя проводка в которых не обесточена, если это приведет к ограничению действий рабочих в соответствии с требованиями техники безопасности(10% от общего обьема работ) ОЗП=2%; ЭМ=2% к расх.; ЗПМ=2%; ТЗ=2%; ТЗМ=2% | [33 empty] | Производство работ осуществляется в охранной зоне действующей воздушной линии электропередачи, вблизи объектов, находящихся под напряжением, внутри объектов капитального строительства, внутренняя проводка в которых не обесточена, если это приведет к ограничению действий рабочих в соответствии с требованиями техники безопасности(10% от общего обьема работ) ОЗП=2%; ЭМ=2% к расх.; ЗПМ=2%; ТЗ=2%; ТЗМ=2%
|  | Всего по позиции |  |  |  | 10: 17438.42; 12: 177 | [22 empty] | Всего по позиции
|  | Всего по разделу 5 Строительные конструкции |  |  |  | 12: 5552918 | [24 empty] | Всего по разделу 5 Строительные конструкции
Раздел 6. Трубопроводы | [32 empty] | Раздел 6. Трубопроводы
201 | ГЭСН22-03-003-07 | Установка фасонных частей стальных сварным соединением с трубопроводом отводы, колена, патрубки и переходы диаметром: свыше 400 до 500 мм |  |  |  | 4: 10 шт; 5: 0.1; 6: 1; 7: 0.1 | [19 empty] | Установка фасонных частей стальных сварным соединением с трубопроводом отводы, колена, патрубки и переходы диаметром: свыше 400 до 500 мм
|  | Объем=1 / 10 | [32 empty] | Объем=1 / 10
| 421/пр_2020_прил.10_т.3_п.8_гр.3 | Производство работ осуществляется в стесненных условиях населенных пунктов (10% от общего обьема работ) ОЗП=1,5%; ЭМ=1,5% к расх.; ЗПМ=1,5%; ТЗ=1,5%; ТЗМ=1,5% | [33 empty] | Производство работ осуществляется в стесненных условиях населенных пунктов (10% от общего обьема работ) ОЗП=1,5%; ЭМ=1,5% к расх.; ЗПМ=1,5%; ТЗ=1,5%; ТЗМ=1,5%
| 421/пр_2020_прил.10_т.1_п.4_гр.3 | Производство работ осуществляется в охранной зоне действующей воздушной линии электропередачи, вблизи объектов, находящихся под напряжением, внутри объектов капитального строительства, внутренняя проводка в которых не обесточена, если это приведет к ограничению действий рабочих в соответствии с требованиями техники безопасности(10% от общего обьема работ) ОЗП=2%; ЭМ=2% к расх.; ЗПМ=2%; ТЗ=2%; ТЗМ=2% | [33 empty] | Производство работ осуществляется в охранной зоне действующей воздушной линии электропередачи, вблизи объектов, находящихся под напряжением, внутри объектов капитального строительства, внутренняя проводка в которых не обесточена, если это приведет к ограничению действий рабочих в соответствии с требованиями техники безопасности(10% от общего обьема работ) ОЗП=2%; ЭМ=2% к расх.; ЗПМ=2%; ТЗ=2%; ТЗМ=2%
|  | Всего по позиции |  |  |  | 10: 535940; 12: 53594 | [22 empty] | Всего по позиции
202 * | ОМТС ХТС | Заглушки диаметром 500 Б/У | [31 empty] | Заглушки диаметром 500 Б/У | bar: 4 to 7
|  | Всего по позиции | [34 empty] | Всего по позиции
надземный участок | [37 empty] | надземный участок
203 | ГЭСН24-01-007-01 | Надземная прокладка стальных трубопроводов при номинальном давлении 2,5 МПа, температуре 300°С, диаметр труб: 300 мм |  |  |  | 4: км; 5: 0.62004; 6: 1; 7: 0.62004 | [19 empty] | Надземная прокладка стальных трубопроводов при номинальном давлении 2,5 МПа, температуре 300°С, диаметр труб: 300 мм
|  | Объем=620,04/1000 | [32 empty] | Объем=620,04/1000
| 421/пр_2020_прил.10_т.3_п.8_гр.3 | Производство работ осуществляется в стесненных условиях населенных пунктов (10% от общего обьема работ) ОЗП=1,5%; ЭМ=1,5% к расх.; ЗПМ=1,5%; ТЗ=1,5%; ТЗМ=1,5% | [33 empty] | Производство работ осуществляется в стесненных условиях населенных пунктов (10% от общего обьема работ) ОЗП=1,5%; ЭМ=1,5% к расх.; ЗПМ=1,5%; ТЗ=1,5%; ТЗМ=1,5%
| 421/пр_2020_прил.10_т.1_п.4_гр.3 | Производство работ осуществляется в охранной зоне действующей воздушной линии электропередачи, вблизи объектов, находящихся под напряжением, внутри объектов капитального строительства, внутренняя проводка в которых не обесточена, если это приведет к ограничению действий рабочих в соответствии с требованиями техники безопасности(10% от общего обьема работ) ОЗП=2%; ЭМ=2% к расх.; ЗПМ=2%; ТЗ=2%; ТЗМ=2% | [33 empty] | Производство работ осуществляется в охранной зоне действующей воздушной линии электропередачи, вблизи объектов, находящихся под напряжением, внутри объектов капитального строительства, внутренняя проводка в которых не обесточена, если это приведет к ограничению действий рабочих в соответствии с требованиями техники безопасности(10% от общего обьема работ) ОЗП=2%; ЭМ=2% к расх.; ЗПМ=2%; ТЗ=2%; ТЗМ=2%
|  | Всего по позиции |  |  |  | 10: 2419911.62; 12: 1500442 | [22 empty] | Всего по позиции
204 | ФСЭМ-91.10.01-001 | Агрегаты наполнительно-опрессовочные, подача до 70 м3/ч |  |  |  | маш.-ч | -24.4183 | 1 | -24.4183 |  |  | 2421.74 |  | -105185 | [19 empty] | Агрегаты наполнительно-опрессовочные, подача до 70 м3/ч
| 421/пр_2020_прил.10_т.3_п.8_гр.3 | Производство работ осуществляется в стесненных условиях населенных пунктов (10% от общего обьема работ) ОЗП=1,5%; ЭМ=1,5% к расх.; ЗПМ=1,5%; ТЗ=1,5%; ТЗМ=1,5% | [33 empty] | Производство работ осуществляется в стесненных условиях населенных пунктов (10% от общего обьема работ) ОЗП=1,5%; ЭМ=1,5% к расх.; ЗПМ=1,5%; ТЗ=1,5%; ТЗМ=1,5%
| 421/пр_2020_прил.10_т.1_п.4_гр.3 | Производство работ осуществляется в охранной зоне действующей воздушной линии электропередачи, вблизи объектов, находящихся под напряжением, внутри объектов капитального строительства, внутренняя проводка в которых не обесточена, если это приведет к ограничению действий рабочих в соответствии с требованиями техники безопасности(10% от общего обьема работ) ОЗП=2%; ЭМ=2% к расх.; ЗПМ=2%; ТЗ=2%; ТЗМ=2% | [33 empty] | Производство работ осуществляется в охранной зоне действующей воздушной линии электропередачи, вблизи объектов, находящихся под напряжением, внутри объектов капитального строительства, внутренняя проводка в которых не обесточена, если это приведет к ограничению действий рабочих в соответствии с требованиями техники безопасности(10% от общего обьема работ) ОЗП=2%; ЭМ=2% к расх.; ЗПМ=2%; ТЗ=2%; ТЗМ=2%
|  | Всего по позиции |  |  |  | 12: -105185 | [22 empty] | Всего по позиции
205 | ФСЭМ-91.18.01-007 | Компрессоры винтовые передвижные с двигателем внутреннего сгорания, давление до 0,7 МПа (7 атм), производительность до 5,4 м3/мин |  |  |  | маш.-ч | -13.0274 | 1 | -13.0274 |  |  | 533.77 |  | -30662 | [19 empty] | Компрессоры винтовые передвижные с двигателем внутреннего сгорания, давление до 0,7 МПа (7 атм), производительность до 5,4 м3/мин
| 421/пр_2020_прил.10_т.3_п.8_гр.3 | Производство работ осуществляется в стесненных условиях населенных пунктов (10% от общего обьема работ) ОЗП=1,5%; ЭМ=1,5% к расх.; ЗПМ=1,5%; ТЗ=1,5%; ТЗМ=1,5% | [33 empty] | Производство работ осуществляется в стесненных условиях населенных пунктов (10% от общего обьема работ) ОЗП=1,5%; ЭМ=1,5% к расх.; ЗПМ=1,5%; ТЗ=1,5%; ТЗМ=1,5%
| 421/пр_2020_прил.10_т.1_п.4_гр.3 | Производство работ осуществляется в охранной зоне действующей воздушной линии электропередачи, вблизи объектов, находящихся под напряжением, внутри объектов капитального строительства, внутренняя проводка в которых не обесточена, если это приведет к ограничению действий рабочих в соответствии с требованиями техники безопасности(10% от общего обьема работ) ОЗП=2%; ЭМ=2% к расх.; ЗПМ=2%; ТЗ=2%; ТЗМ=2% | [33 empty] | Производство работ осуществляется в охранной зоне действующей воздушной линии электропередачи, вблизи объектов, находящихся под напряжением, внутри объектов капитального строительства, внутренняя проводка в которых не обесточена, если это приведет к ограничению действий рабочих в соответствии с требованиями техники безопасности(10% от общего обьема работ) ОЗП=2%; ЭМ=2% к расх.; ЗПМ=2%; ТЗ=2%; ТЗМ=2%
|  | Всего по позиции |  |  |  | 12: -30662 | [22 empty] | Всего по позиции
206 | ФСБЦ-01.7.03.01-0001 | Вода |  |  |  | м3 | -232.515 | 1 | -232.515 |  | 1.59 | 56.78 |  | -13202 | [19 empty] | Вода
|  | Всего по позиции |  |  |  | 12: -13202 | [22 empty] | Всего по позиции
207 | ФСБЦ-03.1.02.03-0014 | Известь хлорная, сорт I |  |  |  | т | -0.013641 | 1 | -0.013641 |  | 2.23 | 59953.55 |  | -818 | [19 empty] | Известь хлорная, сорт I
|  | Всего по позиции |  |  |  | 12: -818 | [22 empty] | Всего по позиции
208 | ФСБЦ-07.2.07.11-0002 | Опора для трубопроводов неподвижная стальная из горячекатаных профилей |  |  |  | т | -0.086806 | 1 | -0.086806 |  | 1.56 | 166854.45 |  | -14484 | [19 empty] | Опора для трубопроводов неподвижная стальная из горячекатаных профилей
|  | Всего по позиции |  |  |  | 12: -14484 | [22 empty] | Всего по позиции
209 * | Ресурсная карта. 134400-0081 | Труба стальная бесшовная горячекатанная сталь 20, наружный диаметр 325 мм, толщина стенки 12 мм |  |  |  | т | 57.369 | 1 | 57.369 |  |  | 170544.26 |  | 9783954 | [19 empty] | Труба стальная бесшовная горячекатанная сталь 20, наружный диаметр 325 мм, толщина стенки 12 мм
|  | Объем=619,33*0,09263 | [32 empty] | Объем=619,33*0,09263
|  | Цена=208064/1,22 | [37 empty] | Цена=208064/1,22
|  | Всего по позиции |  |  |  | 12: 9783954 | [22 empty] | Всего по позиции
210 * | Ресурсная карта 146930-0022 | Отвод 90°, наружный диаметр 325 мм, толщина стенки 12 мм |  |  |  | шт | 1 | 1 | 1 |  |  | 37730.33 |  | 37730 | [19 empty] | Отвод 90°, наружный диаметр 325 мм, толщина стенки 12 мм
|  | Цена=46031/1,22 | [37 empty] | Цена=46031/1,22
|  | Всего по позиции |  |  |  | 12: 37730 | [22 empty] | Всего по позиции
211 | ГЭСН09-03-039-01 | Монтаж опорных конструкций для крепления трубопроводов внутри зданий и сооружений массой: до 0,1 т |  |  |  | 4: т; 5: -1.3587; 6: 1; 7: -1.3587 | [19 empty] | Монтаж опорных конструкций для крепления трубопроводов внутри зданий и сооружений массой: до 0,1 т
|  | Объем=0,804+0,119+-0,0868056-2,1949416 | [32 empty] | Объем=0,804+0,119+-0,0868056-2,1949416
| 421/пр_2020_прил.10_т.3_п.8_гр.3 | Производство работ осуществляется в стесненных условиях населенных пунктов (10% от общего обьема работ) ОЗП=1,5%; ЭМ=1,5% к расх.; ЗПМ=1,5%; ТЗ=1,5%; ТЗМ=1,5% | [33 empty] | Производство работ осуществляется в стесненных условиях населенных пунктов (10% от общего обьема работ) ОЗП=1,5%; ЭМ=1,5% к расх.; ЗПМ=1,5%; ТЗ=1,5%; ТЗМ=1,5%
| 421/пр_2020_прил.10_т.1_п.4_гр.3 | Производство работ осуществляется в охранной зоне действующей воздушной линии электропередачи, вблизи объектов, находящихся под напряжением, внутри объектов капитального строительства, внутренняя проводка в которых не обесточена, если это приведет к ограничению действий рабочих в соответствии с требованиями техники безопасности(10% от общего обьема работ) ОЗП=2%; ЭМ=2% к расх.; ЗПМ=2%; ТЗ=2%; ТЗМ=2% | [33 empty] | Производство работ осуществляется в охранной зоне действующей воздушной линии электропередачи, вблизи объектов, находящихся под напряжением, внутри объектов капитального строительства, внутренняя проводка в которых не обесточена, если это приведет к ограничению действий рабочих в соответствии с требованиями техники безопасности(10% от общего обьема работ) ОЗП=2%; ЭМ=2% к расх.; ЗПМ=2%; ТЗ=2%; ТЗМ=2%
|  | Всего по позиции |  |  |  | 10: 119136.95; 12: -161877 | [22 empty] | Всего по позиции
212 | ФСБЦ-07.2.07.12-0001 | Металлоконструкции вспомогательного назначения с преобладанием толстолистовой стали или профильного проката, с отверстиями и без |  |  |  | т | 0.804 | 1 | 0.804 |  | 1.56 | 164234.94 |  | 132045 | [19 empty] | Металлоконструкции вспомогательного назначения с преобладанием толстолистовой стали или профильного проката, с отверстиями и без
|  | Всего по позиции |  |  |  | 12: 132045 | [22 empty] | Всего по позиции
213 | ФСБЦ-07.2.07.11-0002 | Опора для трубопроводов неподвижная стальная из горячекатаных профилей |  |  |  | т | 0.119 | 1 | 0.119 |  | 1.56 | 166854.45 |  | 19856 | [19 empty] | Опора для трубопроводов неподвижная стальная из горячекатаных профилей
|  | Всего по позиции |  |  |  | 12: 19856 | [22 empty] | Всего по позиции
214 | ГЭСН24-01-028-09 | Установка П-образных компенсаторов на стальных трубопроводах диаметром: 300 мм |  |  |  | 4: шт; 5: 5; 6: 1; 7: 5 | [19 empty] | Установка П-образных компенсаторов на стальных трубопроводах диаметром: 300 мм
| 421/пр_2020_прил.10_т.3_п.8_гр.3 | Производство работ осуществляется в стесненных условиях населенных пунктов (10% от общего обьема работ) ОЗП=1,5%; ЭМ=1,5% к расх.; ЗПМ=1,5%; ТЗ=1,5%; ТЗМ=1,5% | [33 empty] | Производство работ осуществляется в стесненных условиях населенных пунктов (10% от общего обьема работ) ОЗП=1,5%; ЭМ=1,5% к расх.; ЗПМ=1,5%; ТЗ=1,5%; ТЗМ=1,5%
| 421/пр_2020_прил.10_т.1_п.4_гр.3 | Производство работ осуществляется в охранной зоне действующей воздушной линии электропередачи, вблизи объектов, находящихся под напряжением, внутри объектов капитального строительства, внутренняя проводка в которых не обесточена, если это приведет к ограничению действий рабочих в соответствии с требованиями техники безопасности(10% от общего обьема работ) ОЗП=2%; ЭМ=2% к расх.; ЗПМ=2%; ТЗ=2%; ТЗМ=2% | [33 empty] | Производство работ осуществляется в охранной зоне действующей воздушной линии электропередачи, вблизи объектов, находящихся под напряжением, внутри объектов капитального строительства, внутренняя проводка в которых не обесточена, если это приведет к ограничению действий рабочих в соответствии с требованиями техники безопасности(10% от общего обьема работ) ОЗП=2%; ЭМ=2% к расх.; ЗПМ=2%; ТЗ=2%; ТЗМ=2%
|  | Всего по позиции |  |  |  | 10: 42493.2; 12: 212466 | [22 empty] | Всего по позиции
215 * | Ресурсная карта. 134400-0081 | Труба стальная бесшовная горячекатанная сталь 20, наружный диаметр 325 мм, толщина стенки 12 мм |  |  |  | т | 12.165 | 1 | 12.165 |  |  | 170544.26 |  | 2074671 | [19 empty] | Труба стальная бесшовная горячекатанная сталь 20, наружный диаметр 325 мм, толщина стенки 12 мм
|  | Объем=131,33*0,09263 | [32 empty] | Объем=131,33*0,09263
|  | Цена=208064/1,22 | [37 empty] | Цена=208064/1,22
|  | Всего по позиции |  |  |  | 12: 2074671 | [22 empty] | Всего по позиции
216 * | Ресурсная карта 146930-0022 | Отвод 90°, наружный диаметр 325 мм, толщина стенки 12 мм |  |  |  | шт | 20 | 1 | 20 |  |  | 37730.33 |  | 754607 | [19 empty] | Отвод 90°, наружный диаметр 325 мм, толщина стенки 12 мм
|  | Цена=46031/1,22 | [37 empty] | Цена=46031/1,22
|  | Всего по позиции |  |  |  | 12: 754607 | [22 empty] | Всего по позиции
217 | ГЭСН24-01-032-07 | Установка задвижек или клапанов стальных для горячей воды и пара диаметром: 300 мм |  |  |  | 4: 10 компл; 5: 0.1; 6: 1; 7: 0.1 | [19 empty] | Установка задвижек или клапанов стальных для горячей воды и пара диаметром: 300 мм
|  | Объем=1 / 10 | [32 empty] | Объем=1 / 10
| 421/пр_2020_прил.10_т.3_п.8_гр.3 | Производство работ осуществляется в стесненных условиях населенных пунктов (10% от общего обьема работ) ОЗП=1,5%; ЭМ=1,5% к расх.; ЗПМ=1,5%; ТЗ=1,5%; ТЗМ=1,5% | [33 empty] | Производство работ осуществляется в стесненных условиях населенных пунктов (10% от общего обьема работ) ОЗП=1,5%; ЭМ=1,5% к расх.; ЗПМ=1,5%; ТЗ=1,5%; ТЗМ=1,5%
| 421/пр_2020_прил.10_т.1_п.4_гр.3 | Производство работ осуществляется в охранной зоне действующей воздушной линии электропередачи, вблизи объектов, находящихся под напряжением, внутри объектов капитального строительства, внутренняя проводка в которых не обесточена, если это приведет к ограничению действий рабочих в соответствии с требованиями техники безопасности(10% от общего обьема работ) ОЗП=2%; ЭМ=2% к расх.; ЗПМ=2%; ТЗ=2%; ТЗМ=2% | [33 empty] | Производство работ осуществляется в охранной зоне действующей воздушной линии электропередачи, вблизи объектов, находящихся под напряжением, внутри объектов капитального строительства, внутренняя проводка в которых не обесточена, если это приведет к ограничению действий рабочих в соответствии с требованиями техники безопасности(10% от общего обьема работ) ОЗП=2%; ЭМ=2% к расх.; ЗПМ=2%; ТЗ=2%; ТЗМ=2%
|  | Всего по позиции |  |  |  | 10: 314310; 12: 31431 | [22 empty] | Всего по позиции
218 * | Ресурсная карта 374100-0045 | Задвижка стальная,клиновая, фланцевая сварная, с выдвижным шпинделем 30с65нж Ду300, Ру25 |  |  |  | шт | 1 | 1 | 1 |  |  | 221349.18 |  | 221349 | [19 empty] | Задвижка стальная,клиновая, фланцевая сварная, с выдвижным шпинделем 30с65нж Ду300, Ру25
|  | Цена=270046/1,22 | [37 empty] | Цена=270046/1,22
|  | Всего по позиции |  |  |  | 12: 221349 | [22 empty] | Всего по позиции
подземный участок | [37 empty] | подземный участок
219 | ГЭСН24-01-005-01 | Прокладка стальных трубопроводов в непроходном канале при номинальном давлении 2,5 МПа, температуре 300°С, диаметр труб: 300 мм |  |  |  | 4: км; 5: 0.06178; 6: 1; 7: 0.06178 | [19 empty] | Прокладка стальных трубопроводов в непроходном канале при номинальном давлении 2,5 МПа, температуре 300°С, диаметр труб: 300 мм
|  | Объем=61,78/1000 | [32 empty] | Объем=61,78/1000
| 421/пр_2020_прил.10_т.3_п.8_гр.3 | Производство работ осуществляется в стесненных условиях населенных пунктов (10% от общего обьема работ) ОЗП=1,5%; ЭМ=1,5% к расх.; ЗПМ=1,5%; ТЗ=1,5%; ТЗМ=1,5% | [33 empty] | Производство работ осуществляется в стесненных условиях населенных пунктов (10% от общего обьема работ) ОЗП=1,5%; ЭМ=1,5% к расх.; ЗПМ=1,5%; ТЗ=1,5%; ТЗМ=1,5%
| 421/пр_2020_прил.10_т.1_п.4_гр.3 | Производство работ осуществляется в охранной зоне действующей воздушной линии электропередачи, вблизи объектов, находящихся под напряжением, внутри объектов капитального строительства, внутренняя проводка в которых не обесточена, если это приведет к ограничению действий рабочих в соответствии с требованиями техники безопасности(10% от общего обьема работ) ОЗП=2%; ЭМ=2% к расх.; ЗПМ=2%; ТЗ=2%; ТЗМ=2% | [33 empty] | Производство работ осуществляется в охранной зоне действующей воздушной линии электропередачи, вблизи объектов, находящихся под напряжением, внутри объектов капитального строительства, внутренняя проводка в которых не обесточена, если это приведет к ограничению действий рабочих в соответствии с требованиями техники безопасности(10% от общего обьема работ) ОЗП=2%; ЭМ=2% к расх.; ЗПМ=2%; ТЗ=2%; ТЗМ=2%
|  | Всего по позиции |  |  |  | 10: 2486031.08; 12: 153587 | [22 empty] | Всего по позиции
220 | ФСЭМ-91.10.01-001 | Агрегаты наполнительно-опрессовочные, подача до 70 м3/ч |  |  |  | маш.-ч | -2.433 | 1 | -2.433 |  |  | 2421.74 |  | -10480 | [19 empty] | Агрегаты наполнительно-опрессовочные, подача до 70 м3/ч
| 421/пр_2020_прил.10_т.3_п.8_гр.3 | Производство работ осуществляется в стесненных условиях населенных пунктов (10% от общего обьема работ) ОЗП=1,5%; ЭМ=1,5% к расх.; ЗПМ=1,5%; ТЗ=1,5%; ТЗМ=1,5% | [33 empty] | Производство работ осуществляется в стесненных условиях населенных пунктов (10% от общего обьема работ) ОЗП=1,5%; ЭМ=1,5% к расх.; ЗПМ=1,5%; ТЗ=1,5%; ТЗМ=1,5%
| 421/пр_2020_прил.10_т.1_п.4_гр.3 | Производство работ осуществляется в охранной зоне действующей воздушной линии электропередачи, вблизи объектов, находящихся под напряжением, внутри объектов капитального строительства, внутренняя проводка в которых не обесточена, если это приведет к ограничению действий рабочих в соответствии с требованиями техники безопасности(10% от общего обьема работ) ОЗП=2%; ЭМ=2% к расх.; ЗПМ=2%; ТЗ=2%; ТЗМ=2% | [33 empty] | Производство работ осуществляется в охранной зоне действующей воздушной линии электропередачи, вблизи объектов, находящихся под напряжением, внутри объектов капитального строительства, внутренняя проводка в которых не обесточена, если это приведет к ограничению действий рабочих в соответствии с требованиями техники безопасности(10% от общего обьема работ) ОЗП=2%; ЭМ=2% к расх.; ЗПМ=2%; ТЗ=2%; ТЗМ=2%
|  | Всего по позиции |  |  |  | 12: -10480 | [22 empty] | Всего по позиции
221 | ФСЭМ-91.18.01-007 | Компрессоры винтовые передвижные с двигателем внутреннего сгорания, давление до 0,7 МПа (7 атм), производительность до 5,4 м3/мин |  |  |  | маш.-ч | -1.298 | 1 | -1.298 |  |  | 533.77 |  | -3056 | [19 empty] | Компрессоры винтовые передвижные с двигателем внутреннего сгорания, давление до 0,7 МПа (7 атм), производительность до 5,4 м3/мин
| 421/пр_2020_прил.10_т.3_п.8_гр.3 | Производство работ осуществляется в стесненных условиях населенных пунктов (10% от общего обьема работ) ОЗП=1,5%; ЭМ=1,5% к расх.; ЗПМ=1,5%; ТЗ=1,5%; ТЗМ=1,5% | [33 empty] | Производство работ осуществляется в стесненных условиях населенных пунктов (10% от общего обьема работ) ОЗП=1,5%; ЭМ=1,5% к расх.; ЗПМ=1,5%; ТЗ=1,5%; ТЗМ=1,5%
| 421/пр_2020_прил.10_т.1_п.4_гр.3 | Производство работ осуществляется в охранной зоне действующей воздушной линии электропередачи, вблизи объектов, находящихся под напряжением, внутри объектов капитального строительства, внутренняя проводка в которых не обесточена, если это приведет к ограничению действий рабочих в соответствии с требованиями техники безопасности(10% от общего обьема работ) ОЗП=2%; ЭМ=2% к расх.; ЗПМ=2%; ТЗ=2%; ТЗМ=2% | [33 empty] | Производство работ осуществляется в охранной зоне действующей воздушной линии электропередачи, вблизи объектов, находящихся под напряжением, внутри объектов капитального строительства, внутренняя проводка в которых не обесточена, если это приведет к ограничению действий рабочих в соответствии с требованиями техники безопасности(10% от общего обьема работ) ОЗП=2%; ЭМ=2% к расх.; ЗПМ=2%; ТЗ=2%; ТЗМ=2%
|  | Всего по позиции |  |  |  | 12: -3056 | [22 empty] | Всего по позиции
222 | ФСБЦ-01.7.03.01-0001 | Вода |  |  |  | м3 | -23.1675 | 1 | -23.1675 |  | 1.59 | 56.78 |  | -1315 | [19 empty] | Вода
|  | Всего по позиции |  |  |  | 12: -1315 | [22 empty] | Всего по позиции
223 | ФСБЦ-03.1.02.03-0014 | Известь хлорная, сорт I |  |  |  | т | -0.0014209 | 1 | -0.0014209 |  | 2.23 | 59953.55 |  | -85 | [19 empty] | Известь хлорная, сорт I
|  | Всего по позиции |  |  |  | 12: -85 | [22 empty] | Всего по позиции
224 | ФСБЦ-07.2.07.11-0002 | Опора для трубопроводов неподвижная стальная из горячекатаных профилей |  |  |  | т | -0.014209 | 1 | -0.014209 |  | 1.56 | 166854.45 |  | -2371 | [19 empty] | Опора для трубопроводов неподвижная стальная из горячекатаных профилей
|  | Всего по позиции |  |  |  | 12: -2371 | [22 empty] | Всего по позиции
225 * | Ресурсная карта. 134400-0081 | Труба стальная бесшовная горячекатанная сталь 20, наружный диаметр 325 мм, толщина стенки 12 мм |  |  |  | т | 5.657 | 1 | 5.657 |  |  | 170544.26 |  | 964769 | [19 empty] | Труба стальная бесшовная горячекатанная сталь 20, наружный диаметр 325 мм, толщина стенки 12 мм
|  | Объем=61,07*0,09263 | [32 empty] | Объем=61,07*0,09263
|  | Цена=208064/1,22 | [37 empty] | Цена=208064/1,22
|  | Всего по позиции |  |  |  | 12: 964769 | [22 empty] | Всего по позиции
226 * | Ресурсная карта 146930-0022 | Отвод 90°, наружный диаметр 325 мм, толщина стенки 12 мм |  |  |  | шт | 1 | 1 | 1 |  |  | 37730.33 |  | 37730 | [19 empty] | Отвод 90°, наружный диаметр 325 мм, толщина стенки 12 мм
|  | Цена=46031/1,22 | [37 empty] | Цена=46031/1,22
|  | Всего по позиции |  |  |  | 12: 37730 | [22 empty] | Всего по позиции
227 | ГЭСН09-03-039-01 | Монтаж опорных конструкций для крепления трубопроводов внутри зданий и сооружений массой: до 0,1 т |  |  |  | 4: т; 5: 0.026; 6: 1; 7: 0.026 | [19 empty] | Монтаж опорных конструкций для крепления трубопроводов внутри зданий и сооружений массой: до 0,1 т
|  | Объем=0,112+0,024+-0,0142094-0,095759 | [32 empty] | Объем=0,112+0,024+-0,0142094-0,095759
| 421/пр_2020_прил.10_т.3_п.8_гр.3 | Производство работ осуществляется в стесненных условиях населенных пунктов (10% от общего обьема работ) ОЗП=1,5%; ЭМ=1,5% к расх.; ЗПМ=1,5%; ТЗ=1,5%; ТЗМ=1,5% | [33 empty] | Производство работ осуществляется в стесненных условиях населенных пунктов (10% от общего обьема работ) ОЗП=1,5%; ЭМ=1,5% к расх.; ЗПМ=1,5%; ТЗ=1,5%; ТЗМ=1,5%
| 421/пр_2020_прил.10_т.1_п.4_гр.3 | Производство работ осуществляется в охранной зоне действующей воздушной линии электропередачи, вблизи объектов, находящихся под напряжением, внутри объектов капитального строительства, внутренняя проводка в которых не обесточена, если это приведет к ограничению действий рабочих в соответствии с требованиями техники безопасности(10% от общего обьема работ) ОЗП=2%; ЭМ=2% к расх.; ЗПМ=2%; ТЗ=2%; ТЗМ=2% | [33 empty] | Производство работ осуществляется в охранной зоне действующей воздушной линии электропередачи, вблизи объектов, находящихся под напряжением, внутри объектов капитального строительства, внутренняя проводка в которых не обесточена, если это приведет к ограничению действий рабочих в соответствии с требованиями техники безопасности(10% от общего обьема работ) ОЗП=2%; ЭМ=2% к расх.; ЗПМ=2%; ТЗ=2%; ТЗМ=2%
|  | Всего по позиции |  |  |  | 10: 119115.38; 12: 3097 | [22 empty] | Всего по позиции
228 | ФСБЦ-07.2.07.12-0001 | Металлоконструкции вспомогательного назначения с преобладанием толстолистовой стали или профильного проката, с отверстиями и без |  |  |  | т | 0.112 | 1 | 0.112 |  | 1.56 | 164234.94 |  | 18394 | [19 empty] | Металлоконструкции вспомогательного назначения с преобладанием толстолистовой стали или профильного проката, с отверстиями и без
|  | Всего по позиции |  |  |  | 12: 18394 | [22 empty] | Всего по позиции
229 | ФСБЦ-07.2.07.11-0002 | Опора для трубопроводов неподвижная стальная из горячекатаных профилей |  |  |  | т | 0.024 | 1 | 0.024 |  | 1.56 | 166854.45 |  | 4005 | [19 empty] | Опора для трубопроводов неподвижная стальная из горячекатаных профилей
|  | Всего по позиции |  |  |  | 12: 4005 | [22 empty] | Всего по позиции
|  | Всего по разделу 6 Трубопроводы |  |  |  | 12: 15660192 | [24 empty] | Всего по разделу 6 Трубопроводы
Раздел 7. Монтажные работы | [32 empty] | Раздел 7. Монтажные работы
230 | ГЭСНм12-11-006-12 | Присоединение трубопровода номинальным давлением до 2,5 МПа к действующей магистрали, диаметр наружный присоединяемой трубы: 530 мм |  |  |  | 4: присоединение; 5: 1; 6: 1; 7: 1 | [19 empty] | Присоединение трубопровода номинальным давлением до 2,5 МПа к действующей магистрали, диаметр наружный присоединяемой трубы: 530 мм
| 421/пр_2020_прил.10_т.1_п.4_гр.3 | Производство работ осуществляется в охранной зоне действующей воздушной линии электропередачи, вблизи объектов, находящихся под напряжением, внутри объектов капитального строительства, внутренняя проводка в которых не обесточена, если это приведет к ограничению действий рабочих в соответствии с требованиями техники безопасности(10% от общего обьема работ) ОЗП=2%; ЭМ=2% к расх.; ЗПМ=2%; ТЗ=2%; ТЗМ=2% | [33 empty] | Производство работ осуществляется в охранной зоне действующей воздушной линии электропередачи, вблизи объектов, находящихся под напряжением, внутри объектов капитального строительства, внутренняя проводка в которых не обесточена, если это приведет к ограничению действий рабочих в соответствии с требованиями техники безопасности(10% от общего обьема работ) ОЗП=2%; ЭМ=2% к расх.; ЗПМ=2%; ТЗ=2%; ТЗМ=2%
|  | Всего по позиции |  |  |  | 10: 84899; 12: 84899 | [22 empty] | Всего по позиции
231 | ГЭСНм12-11-006-09 | Присоединение трубопровода номинальным давлением до 2,5 МПа к действующей магистрали, диаметр наружный присоединяемой трубы: 325 мм |  |  |  | 4: присоединение; 5: 1; 6: 1; 7: 1 | [19 empty] | Присоединение трубопровода номинальным давлением до 2,5 МПа к действующей магистрали, диаметр наружный присоединяемой трубы: 325 мм
| 421/пр_2020_прил.10_т.1_п.4_гр.3 | Производство работ осуществляется в охранной зоне действующей воздушной линии электропередачи, вблизи объектов, находящихся под напряжением, внутри объектов капитального строительства, внутренняя проводка в которых не обесточена, если это приведет к ограничению действий рабочих в соответствии с требованиями техники безопасности(10% от общего обьема работ) ОЗП=2%; ЭМ=2% к расх.; ЗПМ=2%; ТЗ=2%; ТЗМ=2% | [33 empty] | Производство работ осуществляется в охранной зоне действующей воздушной линии электропередачи, вблизи объектов, находящихся под напряжением, внутри объектов капитального строительства, внутренняя проводка в которых не обесточена, если это приведет к ограничению действий рабочих в соответствии с требованиями техники безопасности(10% от общего обьема работ) ОЗП=2%; ЭМ=2% к расх.; ЗПМ=2%; ТЗ=2%; ТЗМ=2%
|  | Всего по позиции |  |  |  | 10: 59619; 12: 59619 | [22 empty] | Всего по позиции
232 | ГЭСН25-05-027-05 | Контроль качества сварных соединений труб ультразвуковым методом на трассе, условный диаметр: 300 мм |  |  |  | 4: стык; 5: 55; 6: 1; 7: 55 | [19 empty] | Контроль качества сварных соединений труб ультразвуковым методом на трассе, условный диаметр: 300 мм
| 421/пр_2020_прил.10_т.3_п.8_гр.3 | Производство работ осуществляется в стесненных условиях населенных пунктов (10% от общего обьема работ) ОЗП=1,5%; ЭМ=1,5% к расх.; ЗПМ=1,5%; ТЗ=1,5%; ТЗМ=1,5% | [33 empty] | Производство работ осуществляется в стесненных условиях населенных пунктов (10% от общего обьема работ) ОЗП=1,5%; ЭМ=1,5% к расх.; ЗПМ=1,5%; ТЗ=1,5%; ТЗМ=1,5%
| 421/пр_2020_прил.10_т.1_п.4_гр.3 | Производство работ осуществляется в охранной зоне действующей воздушной линии электропередачи, вблизи объектов, находящихся под напряжением, внутри объектов капитального строительства, внутренняя проводка в которых не обесточена, если это приведет к ограничению действий рабочих в соответствии с требованиями техники безопасности(10% от общего обьема работ) ОЗП=2%; ЭМ=2% к расх.; ЗПМ=2%; ТЗ=2%; ТЗМ=2% | [33 empty] | Производство работ осуществляется в охранной зоне действующей воздушной линии электропередачи, вблизи объектов, находящихся под напряжением, внутри объектов капитального строительства, внутренняя проводка в которых не обесточена, если это приведет к ограничению действий рабочих в соответствии с требованиями техники безопасности(10% от общего обьема работ) ОЗП=2%; ЭМ=2% к расх.; ЗПМ=2%; ТЗ=2%; ТЗМ=2%
|  | Всего по позиции |  |  |  | 10: 7399.91; 12: 406995 | [22 empty] | Всего по позиции
|  | Всего по разделу 7 Монтажные работы |  |  |  | 12: 551513 | [24 empty] | Всего по разделу 7 Монтажные работы
Раздел 8. Теплозоляция | [32 empty] | Раздел 8. Теплозоляция
Трубопровод Дн=325 мм | [37 empty] | Трубопровод Дн=325 мм
233 | ГЭСН13-07-001-01 | Обезжиривание поверхностей аппаратов и трубопроводов диаметром: до 500 мм |  |  |  | 4: 100 м2; 5: 0.1123; 6: 1; 7: 0.1123 | [19 empty] | Обезжиривание поверхностей аппаратов и трубопроводов диаметром: до 500 мм
|  | Объем=11,23 / 100 | [32 empty] | Объем=11,23 / 100
| 421/пр_2020_прил.10_т.3_п.8_гр.3 | Производство работ осуществляется в стесненных условиях населенных пунктов (10% от общего обьема работ) ОЗП=1,5%; ЭМ=1,5% к расх.; ЗПМ=1,5%; ТЗ=1,5%; ТЗМ=1,5% | [33 empty] | Производство работ осуществляется в стесненных условиях населенных пунктов (10% от общего обьема работ) ОЗП=1,5%; ЭМ=1,5% к расх.; ЗПМ=1,5%; ТЗ=1,5%; ТЗМ=1,5%
| 421/пр_2020_прил.10_т.1_п.4_гр.3 | Производство работ осуществляется в охранной зоне действующей воздушной линии электропередачи, вблизи объектов, находящихся под напряжением, внутри объектов капитального строительства, внутренняя проводка в которых не обесточена, если это приведет к ограничению действий рабочих в соответствии с требованиями техники безопасности(10% от общего обьема работ) ОЗП=2%; ЭМ=2% к расх.; ЗПМ=2%; ТЗ=2%; ТЗМ=2% | [33 empty] | Производство работ осуществляется в охранной зоне действующей воздушной линии электропередачи, вблизи объектов, находящихся под напряжением, внутри объектов капитального строительства, внутренняя проводка в которых не обесточена, если это приведет к ограничению действий рабочих в соответствии с требованиями техники безопасности(10% от общего обьема работ) ОЗП=2%; ЭМ=2% к расх.; ЗПМ=2%; ТЗ=2%; ТЗМ=2%
|  | Всего по позиции |  |  |  | 10: 14158.5; 12: 1590 | [22 empty] | Всего по позиции
234 | ФСБЦ-01.3.01.01-0001 | Бензин авиационный Б-70 |  |  |  | т | 0.0036 | 1 | 0.0036 |  | 1.7 | 197962.82 |  | 713 | [19 empty] | Бензин авиационный Б-70
|  | Объем=3,5936/1000 | [32 empty] | Объем=3,5936/1000
|  | Всего по позиции |  |  |  | 12: 713 | [22 empty] | Всего по позиции
235 | ГЭСН13-03-004-16 | Окраска металлических огрунтованных поверхностей: эмалью кремнийорганической термостойкой |  |  |  | 4: 100 м2; 5: 8.4467; 6: 1; 7: 8.4467 | [19 empty] | Окраска металлических огрунтованных поверхностей: эмалью кремнийорганической термостойкой
|  | Объем=844,67 / 100 | [32 empty] | Объем=844,67 / 100
| 421/пр_2020_прил.10_т.3_п.8_гр.3 | Производство работ осуществляется в стесненных условиях населенных пунктов (10% от общего обьема работ) ОЗП=1,5%; ЭМ=1,5% к расх.; ЗПМ=1,5%; ТЗ=1,5%; ТЗМ=1,5% | [33 empty] | Производство работ осуществляется в стесненных условиях населенных пунктов (10% от общего обьема работ) ОЗП=1,5%; ЭМ=1,5% к расх.; ЗПМ=1,5%; ТЗ=1,5%; ТЗМ=1,5%
| 421/пр_2020_прил.10_т.1_п.4_гр.3 | Производство работ осуществляется в охранной зоне действующей воздушной линии электропередачи, вблизи объектов, находящихся под напряжением, внутри объектов капитального строительства, внутренняя проводка в которых не обесточена, если это приведет к ограничению действий рабочих в соответствии с требованиями техники безопасности(10% от общего обьема работ) ОЗП=2%; ЭМ=2% к расх.; ЗПМ=2%; ТЗ=2%; ТЗМ=2% | [33 empty] | Производство работ осуществляется в охранной зоне действующей воздушной линии электропередачи, вблизи объектов, находящихся под напряжением, внутри объектов капитального строительства, внутренняя проводка в которых не обесточена, если это приведет к ограничению действий рабочих в соответствии с требованиями техники безопасности(10% от общего обьема работ) ОЗП=2%; ЭМ=2% к расх.; ЗПМ=2%; ТЗ=2%; ТЗМ=2%
|  | За 2 раза ПЗ=2 (ОЗП=2; ЭМ=2 к расх.; ЗПМ=2; МАТ=2 к расх.; ТЗ=2; ТЗМ=2) | [33 empty] | За 2 раза ПЗ=2 (ОЗП=2; ЭМ=2 к расх.; ЗПМ=2; МАТ=2 к расх.; ТЗ=2; ТЗМ=2)
| Прил.13.2 п.17 | Нанесении лакокрасочных материалов ручным способом ОЗП=1,1; ТЗ=1,1 | [33 empty] | Нанесении лакокрасочных материалов ручным способом ОЗП=1,1; ТЗ=1,1
|  | Всего по позиции |  |  |  | 10: 8448.51; 12: 71362 | [22 empty] | Всего по позиции
236 | ФСБЦ-14.4.04.04-0010 | Эмаль кремнийорганическая КО-811, КО-811К, цветная |  |  |  | т | 0.2534 | 1 | 0.2534 |  | 1.78 | 464159.53 |  | 117618 | [19 empty] | Эмаль кремнийорганическая КО-811, КО-811К, цветная
|  | Всего по позиции |  |  |  | 12: 117618 | [22 empty] | Всего по позиции
237 | ГЭСН26-01-009-01 | Изоляция трубопроводов: матами минераловатными, плитами минераловатными на синтетическом связующем |  |  |  | 4: м3; 5: 110.46; 6: 1; 7: 110.46 | [19 empty] | Изоляция трубопроводов: матами минераловатными, плитами минераловатными на синтетическом связующем
| 421/пр_2020_прил.10_т.3_п.8_гр.3 | Производство работ осуществляется в стесненных условиях населенных пунктов (10% от общего обьема работ) ОЗП=1,5%; ЭМ=1,5% к расх.; ЗПМ=1,5%; ТЗ=1,5%; ТЗМ=1,5% | [33 empty] | Производство работ осуществляется в стесненных условиях населенных пунктов (10% от общего обьема работ) ОЗП=1,5%; ЭМ=1,5% к расх.; ЗПМ=1,5%; ТЗ=1,5%; ТЗМ=1,5%
| 421/пр_2020_прил.10_т.1_п.4_гр.3 | Производство работ осуществляется в охранной зоне действующей воздушной линии электропередачи, вблизи объектов, находящихся под напряжением, внутри объектов капитального строительства, внутренняя проводка в которых не обесточена, если это приведет к ограничению действий рабочих в соответствии с требованиями техники безопасности(10% от общего обьема работ) ОЗП=2%; ЭМ=2% к расх.; ЗПМ=2%; ТЗ=2%; ТЗМ=2% | [33 empty] | Производство работ осуществляется в охранной зоне действующей воздушной линии электропередачи, вблизи объектов, находящихся под напряжением, внутри объектов капитального строительства, внутренняя проводка в которых не обесточена, если это приведет к ограничению действий рабочих в соответствии с требованиями техники безопасности(10% от общего обьема работ) ОЗП=2%; ЭМ=2% к расх.; ЗПМ=2%; ТЗ=2%; ТЗМ=2%
|  | Всего по позиции |  |  |  | 10: 27114.4; 12: 2995057 | [22 empty] | Всего по позиции
238 | ФСБЦ-01.7.15.14-0304 | Шурупы самонарезающие стальные оцинкованные с полукруглой головкой и крестообразным шлицем, остроконечные, диаметр 4 мм, длина 12 мм |  |  |  | т | -0.0044184 | 1 | -0.0044184 |  | 1.3 | 342180.09 |  | -1512 | [19 empty] | Шурупы самонарезающие стальные оцинкованные с полукруглой головкой и крестообразным шлицем, остроконечные, диаметр 4 мм, длина 12 мм
|  | Всего по позиции |  |  |  | 12: -1512 | [22 empty] | Всего по позиции
239 | ФСБЦ-08.3.02.01-0041 | Ленты стальные упаковочные, мягкие, нормальной точности по толщине и ширине 0,7х20-50 мм |  |  |  | т | -1.1709 | 1 | -1.1709 |  | 0.87 | 77493.68 |  | -90735 | [19 empty] | Ленты стальные упаковочные, мягкие, нормальной точности по толщине и ширине 0,7х20-50 мм
|  | Всего по позиции |  |  |  | 12: -90735 | [22 empty] | Всего по позиции
240 | ФСБЦ-08.3.05.05-0054 | Сталь листовая оцинкованная, толщина 0,8 мм |  |  |  | т | -1.4912 | 1 | -1.4912 |  |  | 81300.06 |  | -121235 | [19 empty] | Сталь листовая оцинкованная, толщина 0,8 мм
|  | Всего по позиции |  |  |  | 12: -121235 | [22 empty] | Всего по позиции
241 | ФСБЦ-12.2.03.10-0008 | Стеклопластик рулонный теплоизоляционный, плотность 120 г/м2 |  |  |  | м2 | -55.23 | 1 | -55.23 |  | 1.3 | 47.06 |  | -2599 | [19 empty] | Стеклопластик рулонный теплоизоляционный, плотность 120 г/м2
|  | Всего по позиции |  |  |  | 12: -2599 | [22 empty] | Всего по позиции
242 | ФСБЦ-12.2.04.08-0041 | Маты прошивные теплоизоляционные из минеральной ваты на основе базальтовых пород с покрытием металлической сеткой, группа горючести НГ, плотность 105 кг/м3, теплопроводность при 50/500 °C не более 0,039/0,132 Вт/(м*К), максимальная температура применения +660 °C, толщина 100 мм |  |  |  | м3 | 114.878 | 1 | 114.878 |  | 1.96 | 17260.37 |  | 1982837 | [19 empty] | Маты прошивные теплоизоляционные из минеральной ваты на основе базальтовых пород с покрытием металлической сеткой, группа горючести НГ, плотность 105 кг/м3, теплопроводность при 50/500 °C не более 0,039/0,132 Вт/(м*К), максимальная температура применения +660 °C, толщина 100 мм
|  | Объем=110,46*1,04 | [32 empty] | Объем=110,46*1,04
|  | Всего по позиции |  |  |  | 12: 1982837 | [22 empty] | Всего по позиции
243 | ГЭСН26-01-055-02 | Установка пароизоляционного слоя из: пленки полиэтиленовой (без стекловолокнистых материалов) |  |  |  | 4: 100 м2; 5: 13.6447; 6: 1; 7: 13.6447 | [19 empty] | Установка пароизоляционного слоя из: пленки полиэтиленовой (без стекловолокнистых материалов)
|  | Объем=1364,47 / 100 | [32 empty] | Объем=1364,47 / 100
| 421/пр_2020_прил.10_т.3_п.8_гр.3 | Производство работ осуществляется в стесненных условиях населенных пунктов (10% от общего обьема работ) ОЗП=1,5%; ЭМ=1,5% к расх.; ЗПМ=1,5%; ТЗ=1,5%; ТЗМ=1,5% | [33 empty] | Производство работ осуществляется в стесненных условиях населенных пунктов (10% от общего обьема работ) ОЗП=1,5%; ЭМ=1,5% к расх.; ЗПМ=1,5%; ТЗ=1,5%; ТЗМ=1,5%
| 421/пр_2020_прил.10_т.1_п.4_гр.3 | Производство работ осуществляется в охранной зоне действующей воздушной линии электропередачи, вблизи объектов, находящихся под напряжением, внутри объектов капитального строительства, внутренняя проводка в которых не обесточена, если это приведет к ограничению действий рабочих в соответствии с требованиями техники безопасности(10% от общего обьема работ) ОЗП=2%; ЭМ=2% к расх.; ЗПМ=2%; ТЗ=2%; ТЗМ=2% | [33 empty] | Производство работ осуществляется в охранной зоне действующей воздушной линии электропередачи, вблизи объектов, находящихся под напряжением, внутри объектов капитального строительства, внутренняя проводка в которых не обесточена, если это приведет к ограничению действий рабочих в соответствии с требованиями техники безопасности(10% от общего обьема работ) ОЗП=2%; ЭМ=2% к расх.; ЗПМ=2%; ТЗ=2%; ТЗМ=2%
|  | Всего по позиции |  |  |  | 10: 28597.4; 12: 390203 | [22 empty] | Всего по позиции
244 | ФСБЦ-01.7.06.03-0022 | Ленты полиэтиленовые с липким слоем, прозрачные, ширина 50 мм, толщина 0,08 мм |  |  |  | м | -19898.7482 | 1 | -19898.7482 |  | 1.73 | 4.36 |  | -86759 | [19 empty] | Ленты полиэтиленовые с липким слоем, прозрачные, ширина 50 мм, толщина 0,08 мм
|  | Всего по позиции |  |  |  | 12: -86759 | [22 empty] | Всего по позиции
245 | ФСБЦ-12.2.03.10-0004 | Стеклопластик рулонный теплоизоляционный, пропиточный состав на основе латексов с содержанием алюминиевой пудры, влагостойкий |  |  |  | м2 | 1569.14 | 1 | 1569.14 |  | 1.3 | 64.29 |  | 100880 | [19 empty] | Стеклопластик рулонный теплоизоляционный, пропиточный состав на основе латексов с содержанием алюминиевой пудры, влагостойкий
|  | Объем=13,6447*100*1,15 | [32 empty] | Объем=13,6447*100*1,15
|  | Всего по позиции |  |  |  | 12: 100880 | [22 empty] | Всего по позиции
246 | ФСБЦ-08.3.02.02-1024 | Лента стальная холоднокатаная, марка стали 08Ю, 08кп/пс, толщина 0,3-2 мм |  |  |  | т | 0.8 | 1 | 0.8 |  | 1.33 | 90932.67 |  | 72746 | [19 empty] | Лента стальная холоднокатаная, марка стали 08Ю, 08кп/пс, толщина 0,3-2 мм
|  | Всего по позиции |  |  |  | 12: 72746 | [22 empty] | Всего по позиции
|  | Всего по разделу 8 Теплозоляция |  |  |  | 12: 5430166 | [24 empty] | Всего по разделу 8 Теплозоляция
Раздел 9. Благоустройство | [32 empty] | Раздел 9. Благоустройство
247 | ГЭСН01-01-033-02 | Засыпка траншей и котлованов с перемещением грунта до 5 м бульдозерами мощностью: 59 кВт (80 л.с.), группа грунтов 2 |  |  |  | 4: 1000 м3; 5: 0.90482; 6: 1; 7: 0.90482 | [19 empty] | Засыпка траншей и котлованов с перемещением грунта до 5 м бульдозерами мощностью: 59 кВт (80 л.с.), группа грунтов 2
|  | Объем=904,82 / 1000 | [32 empty] | Объем=904,82 / 1000
| 421/пр_2020_прил.10_т.3_п.8_гр.3 | Производство работ осуществляется в стесненных условиях населенных пунктов (10% от общего обьема работ) ОЗП=1,5%; ЭМ=1,5% к расх.; ЗПМ=1,5%; ТЗ=1,5%; ТЗМ=1,5% | [33 empty] | Производство работ осуществляется в стесненных условиях населенных пунктов (10% от общего обьема работ) ОЗП=1,5%; ЭМ=1,5% к расх.; ЗПМ=1,5%; ТЗ=1,5%; ТЗМ=1,5%
| 421/пр_2020_прил.10_т.1_п.4_гр.3 | Производство работ осуществляется в охранной зоне действующей воздушной линии электропередачи, вблизи объектов, находящихся под напряжением, внутри объектов капитального строительства, внутренняя проводка в которых не обесточена, если это приведет к ограничению действий рабочих в соответствии с требованиями техники безопасности(10% от общего обьема работ) ОЗП=2%; ЭМ=2% к расх.; ЗПМ=2%; ТЗ=2%; ТЗМ=2% | [33 empty] | Производство работ осуществляется в охранной зоне действующей воздушной линии электропередачи, вблизи объектов, находящихся под напряжением, внутри объектов капитального строительства, внутренняя проводка в которых не обесточена, если это приведет к ограничению действий рабочих в соответствии с требованиями техники безопасности(10% от общего обьема работ) ОЗП=2%; ЭМ=2% к расх.; ЗПМ=2%; ТЗ=2%; ТЗМ=2%
|  | Всего по позиции |  |  |  | 10: 26119.01; 12: 23633 | [22 empty] | Всего по позиции
248 | ГЭСН01-02-061-02 | Засыпка вручную траншей, пазух котлованов и ям, группа грунтов: 2 |  |  |  | 4: 100 м3; 5: 0.2798; 6: 1; 7: 0.2798 | [19 empty] | Засыпка вручную траншей, пазух котлованов и ям, группа грунтов: 2
|  | Объем=27,98 / 100 | [32 empty] | Объем=27,98 / 100
| 421/пр_2020_прил.10_т.3_п.8_гр.3 | Производство работ осуществляется в стесненных условиях населенных пунктов (10% от общего обьема работ) ОЗП=1,5%; ЭМ=1,5% к расх.; ЗПМ=1,5%; ТЗ=1,5%; ТЗМ=1,5% | [33 empty] | Производство работ осуществляется в стесненных условиях населенных пунктов (10% от общего обьема работ) ОЗП=1,5%; ЭМ=1,5% к расх.; ЗПМ=1,5%; ТЗ=1,5%; ТЗМ=1,5%
| 421/пр_2020_прил.10_т.1_п.4_гр.3 | Производство работ осуществляется в охранной зоне действующей воздушной линии электропередачи, вблизи объектов, находящихся под напряжением, внутри объектов капитального строительства, внутренняя проводка в которых не обесточена, если это приведет к ограничению действий рабочих в соответствии с требованиями техники безопасности(10% от общего обьема работ) ОЗП=2%; ЭМ=2% к расх.; ЗПМ=2%; ТЗ=2%; ТЗМ=2% | [33 empty] | Производство работ осуществляется в охранной зоне действующей воздушной линии электропередачи, вблизи объектов, находящихся под напряжением, внутри объектов капитального строительства, внутренняя проводка в которых не обесточена, если это приведет к ограничению действий рабочих в соответствии с требованиями техники безопасности(10% от общего обьема работ) ОЗП=2%; ЭМ=2% к расх.; ЗПМ=2%; ТЗ=2%; ТЗМ=2%
|  | Всего по позиции |  |  |  | 10: 121054.32; 12: 33871 | [22 empty] | Всего по позиции
249 | ФСБЦ-02.3.01.02-1104 | Песок природный для строительных работ I класс, средний |  |  |  | м3 | 1026.08 | 1 | 1026.08 |  | 2.98 | 1709.63 |  | 1754217 | [19 empty] | Песок природный для строительных работ I класс, средний
|  | Объем=(0,90482*1000+0,2798*100)*1,1 | [32 empty] | Объем=(0,90482*1000+0,2798*100)*1,1
|  | Всего по позиции |  |  |  | 12: 1754217 | [22 empty] | Всего по позиции
250 | ГЭСН01-02-006-01 | Полив водой уплотняемого грунта насыпей |  |  |  | 4: 1000 м3; 5: 0.90482; 6: 1; 7: 0.90482 | [19 empty] | Полив водой уплотняемого грунта насыпей
| 421/пр_2020_прил.10_т.3_п.8_гр.3 | Производство работ осуществляется в стесненных условиях населенных пунктов (10% от общего обьема работ) ОЗП=1,5%; ЭМ=1,5% к расх.; ЗПМ=1,5%; ТЗ=1,5%; ТЗМ=1,5% | [33 empty] | Производство работ осуществляется в стесненных условиях населенных пунктов (10% от общего обьема работ) ОЗП=1,5%; ЭМ=1,5% к расх.; ЗПМ=1,5%; ТЗ=1,5%; ТЗМ=1,5%
| 421/пр_2020_прил.10_т.1_п.4_гр.3 | Производство работ осуществляется в охранной зоне действующей воздушной линии электропередачи, вблизи объектов, находящихся под напряжением, внутри объектов капитального строительства, внутренняя проводка в которых не обесточена, если это приведет к ограничению действий рабочих в соответствии с требованиями техники безопасности(10% от общего обьема работ) ОЗП=2%; ЭМ=2% к расх.; ЗПМ=2%; ТЗ=2%; ТЗМ=2% | [33 empty] | Производство работ осуществляется в охранной зоне действующей воздушной линии электропередачи, вблизи объектов, находящихся под напряжением, внутри объектов капитального строительства, внутренняя проводка в которых не обесточена, если это приведет к ограничению действий рабочих в соответствии с требованиями техники безопасности(10% от общего обьема работ) ОЗП=2%; ЭМ=2% к расх.; ЗПМ=2%; ТЗ=2%; ТЗМ=2%
|  | Всего по позиции |  |  |  | 10: 65836.3; 12: 59570 | [22 empty] | Всего по позиции
251 | ГЭСН01-02-003-06 | Уплотнение грунта вибрационными катками 2,2 т на первый проход по одному следу при толщине слоя: 60 см |  |  |  | 4: 1000 м3; 5: 0.90482; 6: 1; 7: 0.90482 | [19 empty] | Уплотнение грунта вибрационными катками 2,2 т на первый проход по одному следу при толщине слоя: 60 см
| 421/пр_2020_прил.10_т.3_п.8_гр.3 | Производство работ осуществляется в стесненных условиях населенных пунктов (10% от общего обьема работ) ОЗП=1,5%; ЭМ=1,5% к расх.; ЗПМ=1,5%; ТЗ=1,5%; ТЗМ=1,5% | [33 empty] | Производство работ осуществляется в стесненных условиях населенных пунктов (10% от общего обьема работ) ОЗП=1,5%; ЭМ=1,5% к расх.; ЗПМ=1,5%; ТЗ=1,5%; ТЗМ=1,5%
| 421/пр_2020_прил.10_т.1_п.4_гр.3 | Производство работ осуществляется в охранной зоне действующей воздушной линии электропередачи, вблизи объектов, находящихся под напряжением, внутри объектов капитального строительства, внутренняя проводка в которых не обесточена, если это приведет к ограничению действий рабочих в соответствии с требованиями техники безопасности(10% от общего обьема работ) ОЗП=2%; ЭМ=2% к расх.; ЗПМ=2%; ТЗ=2%; ТЗМ=2% | [33 empty] | Производство работ осуществляется в охранной зоне действующей воздушной линии электропередачи, вблизи объектов, находящихся под напряжением, внутри объектов капитального строительства, внутренняя проводка в которых не обесточена, если это приведет к ограничению действий рабочих в соответствии с требованиями техники безопасности(10% от общего обьема работ) ОЗП=2%; ЭМ=2% к расх.; ЗПМ=2%; ТЗ=2%; ТЗМ=2%
|  | Всего по позиции |  |  |  | 10: 17481.93; 12: 15818 | [22 empty] | Всего по позиции
Подготовительные работы | [37 empty] | Подготовительные работы
252 | ГЭСН27-03-010-01 | Разборка бортовых камней: на бетонном основании |  |  |  | 4: 100 м; 5: 0.31; 6: 1; 7: 0.31 | [19 empty] | Разборка бортовых камней: на бетонном основании
|  | Объем=31 / 100 | [32 empty] | Объем=31 / 100
| 421/пр_2020_прил.10_т.3_п.8_гр.3 | Производство работ осуществляется в стесненных условиях населенных пунктов (10% от общего обьема работ) ОЗП=1,5%; ЭМ=1,5% к расх.; ЗПМ=1,5%; ТЗ=1,5%; ТЗМ=1,5% | [33 empty] | Производство работ осуществляется в стесненных условиях населенных пунктов (10% от общего обьема работ) ОЗП=1,5%; ЭМ=1,5% к расх.; ЗПМ=1,5%; ТЗ=1,5%; ТЗМ=1,5%
| 421/пр_2020_прил.10_т.1_п.4_гр.3 | Производство работ осуществляется в охранной зоне действующей воздушной линии электропередачи, вблизи объектов, находящихся под напряжением, внутри объектов капитального строительства, внутренняя проводка в которых не обесточена, если это приведет к ограничению действий рабочих в соответствии с требованиями техники безопасности(10% от общего обьема работ) ОЗП=2%; ЭМ=2% к расх.; ЗПМ=2%; ТЗ=2%; ТЗМ=2% | [33 empty] | Производство работ осуществляется в охранной зоне действующей воздушной линии электропередачи, вблизи объектов, находящихся под напряжением, внутри объектов капитального строительства, внутренняя проводка в которых не обесточена, если это приведет к ограничению действий рабочих в соответствии с требованиями техники безопасности(10% от общего обьема работ) ОЗП=2%; ЭМ=2% к расх.; ЗПМ=2%; ТЗ=2%; ТЗМ=2%
|  | Всего по позиции |  |  |  | 10: 129493.55; 12: 40143 | [22 empty] | Всего по позиции
253 | 49-1 | Погрузка в автотранспортное средство: мусор строительный с погрузкой экскаваторами емкостью ковша до 0,5 м3 |  |  |  | 1т груза | 4.185 | 1 | 4.185 |  |  | 99.95 |  | 418 | [19 empty] | Погрузка в автотранспортное средство: мусор строительный с погрузкой экскаваторами емкостью ковша до 0,5 м3
|  | Всего по позиции |  |  |  | 12: 418 | [22 empty] | Всего по позиции
254 | 02-15-1-01-0010 | Перевозка грузов I класса автомобилями-самосвалами грузоподъемностью до 15 т по дорогам с усовершенствованным (асфальтобетонным, цементобетонным, железобетонным, обработанным органическим вяжущим) дорожным покрытием на расстояние 10 км |  |  |  | 1т груза | 4.185 | 1 | 4.185 |  |  | 356.8 |  | 1493 | [19 empty] | Перевозка грузов I класса автомобилями-самосвалами грузоподъемностью до 15 т по дорогам с усовершенствованным (асфальтобетонным, цементобетонным, железобетонным, обработанным органическим вяжущим) дорожным покрытием на расстояние 10 км
|  | Всего по позиции |  |  |  | 12: 1493 | [22 empty] | Всего по позиции
Дорога | [37 empty] | Дорога
255 | ГЭСН27-04-001-04 | Устройство подстилающих и выравнивающих слоев оснований: из щебня |  |  |  | 4: 100 м3; 5: 0.8175; 6: 1; 7: 0.8175 | [19 empty] | Устройство подстилающих и выравнивающих слоев оснований: из щебня
|  | Объем=81,75 / 100 | [32 empty] | Объем=81,75 / 100
| 421/пр_2020_прил.10_т.3_п.8_гр.3 | Производство работ осуществляется в стесненных условиях населенных пунктов (10% от общего обьема работ) ОЗП=1,5%; ЭМ=1,5% к расх.; ЗПМ=1,5%; ТЗ=1,5%; ТЗМ=1,5% | [33 empty] | Производство работ осуществляется в стесненных условиях населенных пунктов (10% от общего обьема работ) ОЗП=1,5%; ЭМ=1,5% к расх.; ЗПМ=1,5%; ТЗ=1,5%; ТЗМ=1,5%
| 421/пр_2020_прил.10_т.1_п.4_гр.3 | Производство работ осуществляется в охранной зоне действующей воздушной линии электропередачи, вблизи объектов, находящихся под напряжением, внутри объектов капитального строительства, внутренняя проводка в которых не обесточена, если это приведет к ограничению действий рабочих в соответствии с требованиями техники безопасности(10% от общего обьема работ) ОЗП=2%; ЭМ=2% к расх.; ЗПМ=2%; ТЗ=2%; ТЗМ=2% | [33 empty] | Производство работ осуществляется в охранной зоне действующей воздушной линии электропередачи, вблизи объектов, находящихся под напряжением, внутри объектов капитального строительства, внутренняя проводка в которых не обесточена, если это приведет к ограничению действий рабочих в соответствии с требованиями техники безопасности(10% от общего обьема работ) ОЗП=2%; ЭМ=2% к расх.; ЗПМ=2%; ТЗ=2%; ТЗМ=2%
|  | Всего по позиции |  |  |  | 10: 164200.61; 12: 134234 | [22 empty] | Всего по позиции
256 | ТЦ_02.2.05.04_27_2720002950_02.02.2026_02_79.2 | Щебень фракции 20-40 мм |  |  |  | м3 | 103.005 | 1 | 103.005 |  |  | 1600 |  | 164808 | [19 empty] | Щебень фракции 20-40 мм
|  | Объем=0,8175*100*1,26 | [32 empty] | Объем=0,8175*100*1,26
|  | Всего по позиции |  |  |  | 12: 164808 | [22 empty] | Всего по позиции
257 | ГЭСН27-06-031-01 | Устройство покрытия из горячих асфальтобетонных смесей асфальтоукладчиками: третьего типоразмера, ширина укладки до 6 м, толщина слоя 4 см |  |  |  | 4: 1000 м2; 5: 0.2725; 6: 1; 7: 0.2725 | [19 empty] | Устройство покрытия из горячих асфальтобетонных смесей асфальтоукладчиками: третьего типоразмера, ширина укладки до 6 м, толщина слоя 4 см
|  | Объем=272,5 / 1000 | [32 empty] | Объем=272,5 / 1000
| 421/пр_2020_прил.10_т.3_п.8_гр.3 | Производство работ осуществляется в стесненных условиях населенных пунктов (10% от общего обьема работ) ОЗП=1,5%; ЭМ=1,5% к расх.; ЗПМ=1,5%; ТЗ=1,5%; ТЗМ=1,5% | [33 empty] | Производство работ осуществляется в стесненных условиях населенных пунктов (10% от общего обьема работ) ОЗП=1,5%; ЭМ=1,5% к расх.; ЗПМ=1,5%; ТЗ=1,5%; ТЗМ=1,5%
| 421/пр_2020_прил.10_т.1_п.4_гр.3 | Производство работ осуществляется в охранной зоне действующей воздушной линии электропередачи, вблизи объектов, находящихся под напряжением, внутри объектов капитального строительства, внутренняя проводка в которых не обесточена, если это приведет к ограничению действий рабочих в соответствии с требованиями техники безопасности(10% от общего обьема работ) ОЗП=2%; ЭМ=2% к расх.; ЗПМ=2%; ТЗ=2%; ТЗМ=2% | [33 empty] | Производство работ осуществляется в охранной зоне действующей воздушной линии электропередачи, вблизи объектов, находящихся под напряжением, внутри объектов капитального строительства, внутренняя проводка в которых не обесточена, если это приведет к ограничению действий рабочих в соответствии с требованиями техники безопасности(10% от общего обьема работ) ОЗП=2%; ЭМ=2% к расх.; ЗПМ=2%; ТЗ=2%; ТЗМ=2%
|  | Всего по позиции |  |  |  | 10: 92818.35; 12: 25293 | [22 empty] | Всего по позиции
258 | ГЭСН27-06-032-01 | При изменении толщины покрытия на 0,5 см добавлять или исключать: к норме 27-06-031-01 |  |  |  | 4: 1000 м2; 5: 0.2725; 6: 1; 7: 0.2725 | [19 empty] | При изменении толщины покрытия на 0,5 см добавлять или исключать: к норме 27-06-031-01
| 421/пр_2020_прил.10_т.3_п.8_гр.3 | Производство работ осуществляется в стесненных условиях населенных пунктов (10% от общего обьема работ) ОЗП=1,5%; ЭМ=1,5% к расх.; ЗПМ=1,5%; ТЗ=1,5%; ТЗМ=1,5% | [33 empty] | Производство работ осуществляется в стесненных условиях населенных пунктов (10% от общего обьема работ) ОЗП=1,5%; ЭМ=1,5% к расх.; ЗПМ=1,5%; ТЗ=1,5%; ТЗМ=1,5%
| 421/пр_2020_прил.10_т.1_п.4_гр.3 | Производство работ осуществляется в охранной зоне действующей воздушной линии электропередачи, вблизи объектов, находящихся под напряжением, внутри объектов капитального строительства, внутренняя проводка в которых не обесточена, если это приведет к ограничению действий рабочих в соответствии с требованиями техники безопасности(10% от общего обьема работ) ОЗП=2%; ЭМ=2% к расх.; ЗПМ=2%; ТЗ=2%; ТЗМ=2% | [33 empty] | Производство работ осуществляется в охранной зоне действующей воздушной линии электропередачи, вблизи объектов, находящихся под напряжением, внутри объектов капитального строительства, внутренняя проводка в которых не обесточена, если это приведет к ограничению действий рабочих в соответствии с требованиями техники безопасности(10% от общего обьема работ) ОЗП=2%; ЭМ=2% к расх.; ЗПМ=2%; ТЗ=2%; ТЗМ=2%
|  | толщина слоя 7см ПЗ=6 (ОЗП=6; ЭМ=6 к расх.; ЗПМ=6; МАТ=6 к расх.; ТЗ=6; ТЗМ=6) | [33 empty] | толщина слоя 7см ПЗ=6 (ОЗП=6; ЭМ=6 к расх.; ЗПМ=6; МАТ=6 к расх.; ТЗ=6; ТЗМ=6)
|  | Всего по позиции |  |  |  | 10: 25790.83; 12: 7028 | [22 empty] | Всего по позиции
259 | ФСБЦ-04.2.01.01-1188 | Смеси асфальтобетонные А 22 НТ на БНД |  |  |  | т | 45.701 | 1 | 45.701 |  | 1.27 | 6913.4 |  | 315949 | [19 empty] | Смеси асфальтобетонные А 22 НТ на БНД
|  | Объем=(95,83+11,98*6)*0,2725 | [32 empty] | Объем=(95,83+11,98*6)*0,2725
|  | Всего по позиции |  |  |  | 12: 315949 | [22 empty] | Всего по позиции
260 | ФСБЦ-01.2.01.01-0001 | Битум нефтяной дорожный МГ 40/70, МГ 70/130, МГ 130/200, СГ 40/70, СГ 70/130, СГ 130/200 |  |  |  | т | 0.19075 | 1 | 0.19075 |  | 2.13 | 55145.23 |  | 10519 | [19 empty] | Битум нефтяной дорожный МГ 40/70, МГ 70/130, МГ 130/200, СГ 40/70, СГ 70/130, СГ 130/200
|  | Всего по позиции |  |  |  | 12: 10519 | [22 empty] | Всего по позиции
261 | ГЭСН27-06-031-01 | Устройство покрытия из горячих асфальтобетонных смесей асфальтоукладчиками: третьего типоразмера, ширина укладки до 6 м, толщина слоя 4 см |  |  |  | 4: 1000 м2; 5: 0.2725; 6: 1; 7: 0.2725 | [19 empty] | Устройство покрытия из горячих асфальтобетонных смесей асфальтоукладчиками: третьего типоразмера, ширина укладки до 6 м, толщина слоя 4 см
| 421/пр_2020_прил.10_т.3_п.8_гр.3 | Производство работ осуществляется в стесненных условиях населенных пунктов (10% от общего обьема работ) ОЗП=1,5%; ЭМ=1,5% к расх.; ЗПМ=1,5%; ТЗ=1,5%; ТЗМ=1,5% | [33 empty] | Производство работ осуществляется в стесненных условиях населенных пунктов (10% от общего обьема работ) ОЗП=1,5%; ЭМ=1,5% к расх.; ЗПМ=1,5%; ТЗ=1,5%; ТЗМ=1,5%
| 421/пр_2020_прил.10_т.1_п.4_гр.3 | Производство работ осуществляется в охранной зоне действующей воздушной линии электропередачи, вблизи объектов, находящихся под напряжением, внутри объектов капитального строительства, внутренняя проводка в которых не обесточена, если это приведет к ограничению действий рабочих в соответствии с требованиями техники безопасности(10% от общего обьема работ) ОЗП=2%; ЭМ=2% к расх.; ЗПМ=2%; ТЗ=2%; ТЗМ=2% | [33 empty] | Производство работ осуществляется в охранной зоне действующей воздушной линии электропередачи, вблизи объектов, находящихся под напряжением, внутри объектов капитального строительства, внутренняя проводка в которых не обесточена, если это приведет к ограничению действий рабочих в соответствии с требованиями техники безопасности(10% от общего обьема работ) ОЗП=2%; ЭМ=2% к расх.; ЗПМ=2%; ТЗ=2%; ТЗМ=2%
|  | Всего по позиции |  |  |  | 10: 92818.35; 12: 25293 | [22 empty] | Всего по позиции
262 | ГЭСН27-06-032-01 | При изменении толщины покрытия на 0,5 см добавлять или исключать: к норме 27-06-031-01 |  |  |  | 4: 1000 м2; 5: 0.2725; 6: 1; 7: 0.2725 | [19 empty] | При изменении толщины покрытия на 0,5 см добавлять или исключать: к норме 27-06-031-01
| 421/пр_2020_прил.10_т.3_п.8_гр.3 | Производство работ осуществляется в стесненных условиях населенных пунктов (10% от общего обьема работ) ОЗП=1,5%; ЭМ=1,5% к расх.; ЗПМ=1,5%; ТЗ=1,5%; ТЗМ=1,5% | [33 empty] | Производство работ осуществляется в стесненных условиях населенных пунктов (10% от общего обьема работ) ОЗП=1,5%; ЭМ=1,5% к расх.; ЗПМ=1,5%; ТЗ=1,5%; ТЗМ=1,5%
| 421/пр_2020_прил.10_т.1_п.4_гр.3 | Производство работ осуществляется в охранной зоне действующей воздушной линии электропередачи, вблизи объектов, находящихся под напряжением, внутри объектов капитального строительства, внутренняя проводка в которых не обесточена, если это приведет к ограничению действий рабочих в соответствии с требованиями техники безопасности(10% от общего обьема работ) ОЗП=2%; ЭМ=2% к расх.; ЗПМ=2%; ТЗ=2%; ТЗМ=2% | [33 empty] | Производство работ осуществляется в охранной зоне действующей воздушной линии электропередачи, вблизи объектов, находящихся под напряжением, внутри объектов капитального строительства, внутренняя проводка в которых не обесточена, если это приведет к ограничению действий рабочих в соответствии с требованиями техники безопасности(10% от общего обьема работ) ОЗП=2%; ЭМ=2% к расх.; ЗПМ=2%; ТЗ=2%; ТЗМ=2%
|  | толщина слоя 5см ПЗ=2 (ОЗП=2; ЭМ=2 к расх.; ЗПМ=2; МАТ=2 к расх.; ТЗ=2; ТЗМ=2) | [33 empty] | толщина слоя 5см ПЗ=2 (ОЗП=2; ЭМ=2 к расх.; ЗПМ=2; МАТ=2 к расх.; ТЗ=2; ТЗМ=2)
|  | Всего по позиции |  |  |  | 10: 8609.17; 12: 2346 | [22 empty] | Всего по позиции
263 | ФСБЦ-04.2.01.01-1176 | Смеси асфальтобетонные А 16 ВТ на БНД |  |  |  | т | 32.708 | 1 | 32.708 |  | 1.27 | 7280.16 |  | 238119 | [19 empty] | Смеси асфальтобетонные А 16 ВТ на БНД
|  | Объем=(96,03+12*2)*0,2725 | [32 empty] | Объем=(96,03+12*2)*0,2725
|  | Всего по позиции |  |  |  | 12: 238119 | [22 empty] | Всего по позиции
264 | ФСБЦ-01.2.01.01-0001 | Битум нефтяной дорожный МГ 40/70, МГ 70/130, МГ 130/200, СГ 40/70, СГ 70/130, СГ 130/200 |  |  |  | т | 0.19075 | 1 | 0.19075 |  | 2.13 | 55145.23 |  | 10519 | [19 empty] | Битум нефтяной дорожный МГ 40/70, МГ 70/130, МГ 130/200, СГ 40/70, СГ 70/130, СГ 130/200
|  | Всего по позиции |  |  |  | 12: 10519 | [22 empty] | Всего по позиции
265 | ГЭСН27-02-010-02 | Установка бортовых камней бетонных: при других видах покрытий |  |  |  | 4: 100 м; 5: 0.31; 6: 1; 7: 0.31 | [19 empty] | Установка бортовых камней бетонных: при других видах покрытий
|  | Объем=31 / 100 | [32 empty] | Объем=31 / 100
| 421/пр_2020_прил.10_т.3_п.8_гр.3 | Производство работ осуществляется в стесненных условиях населенных пунктов (10% от общего обьема работ) ОЗП=1,5%; ЭМ=1,5% к расх.; ЗПМ=1,5%; ТЗ=1,5%; ТЗМ=1,5% | [33 empty] | Производство работ осуществляется в стесненных условиях населенных пунктов (10% от общего обьема работ) ОЗП=1,5%; ЭМ=1,5% к расх.; ЗПМ=1,5%; ТЗ=1,5%; ТЗМ=1,5%
| 421/пр_2020_прил.10_т.1_п.4_гр.3 | Производство работ осуществляется в охранной зоне действующей воздушной линии электропередачи, вблизи объектов, находящихся под напряжением, внутри объектов капитального строительства, внутренняя проводка в которых не обесточена, если это приведет к ограничению действий рабочих в соответствии с требованиями техники безопасности(10% от общего обьема работ) ОЗП=2%; ЭМ=2% к расх.; ЗПМ=2%; ТЗ=2%; ТЗМ=2% | [33 empty] | Производство работ осуществляется в охранной зоне действующей воздушной линии электропередачи, вблизи объектов, находящихся под напряжением, внутри объектов капитального строительства, внутренняя проводка в которых не обесточена, если это приведет к ограничению действий рабочих в соответствии с требованиями техники безопасности(10% от общего обьема работ) ОЗП=2%; ЭМ=2% к расх.; ЗПМ=2%; ТЗ=2%; ТЗМ=2%
|  | Всего по позиции |  |  |  | 10: 130958.06; 12: 40597 | [22 empty] | Всего по позиции
266 | ФСБЦ-04.1.02.05-0180 | Смеси бетонные тяжелого бетона (БСТ) на гранитном щебне, класс В15, F(1)150, W4 |  |  |  | м3 | 1.829 | 1 | 1.829 |  |  | 7867.95 |  | 14390 | [19 empty] | Смеси бетонные тяжелого бетона (БСТ) на гранитном щебне, класс В15, F(1)150, W4
|  | Всего по позиции |  |  |  | 12: 14390 | [22 empty] | Всего по позиции
267 | ФСБЦ-05.2.03.03-0012 | Камни бортовые бетонные марки БР, БВ, бетон В30 (М400) |  |  |  | м3 | 1.612 | 1 | 1.612 |  | 2.83 | 16263.3 |  | 26216 | [19 empty] | Камни бортовые бетонные марки БР, БВ, бетон В30 (М400)
|  | Объем=31*0,052 | [32 empty] | Объем=31*0,052
|  | Всего по позиции |  |  |  | 12: 26216 | [22 empty] | Всего по позиции
Озеленение | [37 empty] | Озеленение
268 | ГЭСН01-02-027-02 | Планировка площадей: механизированным способом, группа грунтов 2 |  |  |  | 4: 1000 м2; 5: 3; 6: 1; 7: 3 | [19 empty] | Планировка площадей: механизированным способом, группа грунтов 2
|  | Объем=3000 / 1000 | [32 empty] | Объем=3000 / 1000
| 421/пр_2020_прил.10_т.3_п.8_гр.3 | Производство работ осуществляется в стесненных условиях населенных пунктов (10% от общего обьема работ) ОЗП=1,5%; ЭМ=1,5% к расх.; ЗПМ=1,5%; ТЗ=1,5%; ТЗМ=1,5% | [33 empty] | Производство работ осуществляется в стесненных условиях населенных пунктов (10% от общего обьема работ) ОЗП=1,5%; ЭМ=1,5% к расх.; ЗПМ=1,5%; ТЗ=1,5%; ТЗМ=1,5%
| 421/пр_2020_прил.10_т.1_п.4_гр.3 | Производство работ осуществляется в охранной зоне действующей воздушной линии электропередачи, вблизи объектов, находящихся под напряжением, внутри объектов капитального строительства, внутренняя проводка в которых не обесточена, если это приведет к ограничению действий рабочих в соответствии с требованиями техники безопасности(10% от общего обьема работ) ОЗП=2%; ЭМ=2% к расх.; ЗПМ=2%; ТЗ=2%; ТЗМ=2% | [33 empty] | Производство работ осуществляется в охранной зоне действующей воздушной линии электропередачи, вблизи объектов, находящихся под напряжением, внутри объектов капитального строительства, внутренняя проводка в которых не обесточена, если это приведет к ограничению действий рабочих в соответствии с требованиями техники безопасности(10% от общего обьема работ) ОЗП=2%; ЭМ=2% к расх.; ЗПМ=2%; ТЗ=2%; ТЗМ=2%
|  | Всего по позиции |  |  |  | 10: 4220; 12: 12660 | [22 empty] | Всего по позиции
269 | ГЭСН47-01-046-03 | Подготовка почвы для устройства партерного и обыкновенного газона с внесением растительной земли слоем 15 см: механизированным способом |  |  |  | 4: 100 м2; 5: 3.4505; 6: 1; 7: 3.4505 | [19 empty] | Подготовка почвы для устройства партерного и обыкновенного газона с внесением растительной земли слоем 15 см: механизированным способом
|  | Объем=345,05 / 100 | [32 empty] | Объем=345,05 / 100
| 421/пр_2020_прил.10_т.3_п.8_гр.3 | Производство работ осуществляется в стесненных условиях населенных пунктов (10% от общего обьема работ) ОЗП=1,5%; ЭМ=1,5% к расх.; ЗПМ=1,5%; ТЗ=1,5%; ТЗМ=1,5% | [33 empty] | Производство работ осуществляется в стесненных условиях населенных пунктов (10% от общего обьема работ) ОЗП=1,5%; ЭМ=1,5% к расх.; ЗПМ=1,5%; ТЗ=1,5%; ТЗМ=1,5%
| 421/пр_2020_прил.10_т.1_п.4_гр.3 | Производство работ осуществляется в охранной зоне действующей воздушной линии электропередачи, вблизи объектов, находящихся под напряжением, внутри объектов капитального строительства, внутренняя проводка в которых не обесточена, если это приведет к ограничению действий рабочих в соответствии с требованиями техники безопасности(10% от общего обьема работ) ОЗП=2%; ЭМ=2% к расх.; ЗПМ=2%; ТЗ=2%; ТЗМ=2% | [33 empty] | Производство работ осуществляется в охранной зоне действующей воздушной линии электропередачи, вблизи объектов, находящихся под напряжением, внутри объектов капитального строительства, внутренняя проводка в которых не обесточена, если это приведет к ограничению действий рабочих в соответствии с требованиями техники безопасности(10% от общего обьема работ) ОЗП=2%; ЭМ=2% к расх.; ЗПМ=2%; ТЗ=2%; ТЗМ=2%
|  | Всего по позиции |  |  |  | 10: 37834.52; 12: 130548 | [22 empty] | Всего по позиции
270 | ФСБЦ-16.2.01.02-0001 | Земля растительная |  |  |  | м3 | 51.7575 | 1 | 51.7575 |  | 1.32 | 1402.43 |  | 72586 | [19 empty] | Земля растительная
|  | Всего по позиции |  |  |  | 12: 72586 | [22 empty] | Всего по позиции
271 | ГЭСН47-01-046-06 | Посев газонов партерных, мавританских и обыкновенных вручную |  |  |  | 4: 100 м2; 5: 3.4505; 6: 1; 7: 3.4505 | [19 empty] | Посев газонов партерных, мавританских и обыкновенных вручную
| 421/пр_2020_прил.10_т.3_п.8_гр.3 | Производство работ осуществляется в стесненных условиях населенных пунктов (10% от общего обьема работ) ОЗП=1,5%; ЭМ=1,5% к расх.; ЗПМ=1,5%; ТЗ=1,5%; ТЗМ=1,5% | [33 empty] | Производство работ осуществляется в стесненных условиях населенных пунктов (10% от общего обьема работ) ОЗП=1,5%; ЭМ=1,5% к расх.; ЗПМ=1,5%; ТЗ=1,5%; ТЗМ=1,5%
| 421/пр_2020_прил.10_т.1_п.4_гр.3 | Производство работ осуществляется в охранной зоне действующей воздушной линии электропередачи, вблизи объектов, находящихся под напряжением, внутри объектов капитального строительства, внутренняя проводка в которых не обесточена, если это приведет к ограничению действий рабочих в соответствии с требованиями техники безопасности(10% от общего обьема работ) ОЗП=2%; ЭМ=2% к расх.; ЗПМ=2%; ТЗ=2%; ТЗМ=2% | [33 empty] | Производство работ осуществляется в охранной зоне действующей воздушной линии электропередачи, вблизи объектов, находящихся под напряжением, внутри объектов капитального строительства, внутренняя проводка в которых не обесточена, если это приведет к ограничению действий рабочих в соответствии с требованиями техники безопасности(10% от общего обьема работ) ОЗП=2%; ЭМ=2% к расх.; ЗПМ=2%; ТЗ=2%; ТЗМ=2%
|  | Всего по позиции |  |  |  | 10: 13212.29; 12: 45589 | [22 empty] | Всего по позиции
272 | ФСБЦ-16.2.02.07-0161 | Семена газонных трав (смесь Городская) |  |  |  | кг | 6.9 | 1 | 6.9 |  | 1.52 | 226.71 |  | 1564 | [19 empty] | Семена газонных трав (смесь Городская)
|  | Объем=3,4505*2 | [32 empty] | Объем=3,4505*2
|  | Всего по позиции |  |  |  | 12: 1564 | [22 empty] | Всего по позиции
|  | Всего по разделу 9 Благоустройство |  |  |  | 12: 3207421 | [24 empty] | Всего по разделу 9 Благоустройство
Раздел 10. Исключить из сметы стоимость материала заказчика | [32 empty] | Раздел 10. Исключить из сметы стоимость материала заказчика
273 * | ОМТС ХТС | Заглушки диаметром 500 Б/У |  |  |  | 4: шт; 5: 1; 6: -1; 7: -1 | [19 empty] | Заглушки диаметром 500 Б/У
|  | Объем=(1) * -1 | [32 empty] | Объем=(1) * -1
|  | Всего по позиции | [34 empty] | Всего по позиции
274 * | Ресурсная карта. 134400-0081 | Труба стальная бесшовная горячекатанная сталь 20, наружный диаметр 325 мм, толщина стенки 12 мм |  |  |  | т | 57.369 | -1 | -57.369 |  |  | 170544.26 |  | -9783954 | [19 empty] | Труба стальная бесшовная горячекатанная сталь 20, наружный диаметр 325 мм, толщина стенки 12 мм
|  | Объем=(57,369) * -1 | [32 empty] | Объем=(57,369) * -1
|  | Цена=208064/1,22 | [37 empty] | Цена=208064/1,22
|  | Всего по позиции |  |  |  | 12: -9783954 | [22 empty] | Всего по позиции
275 * | Ресурсная карта 146930-0022 | Отвод 90°, наружный диаметр 325 мм, толщина стенки 12 мм |  |  |  | шт | 1 | -1 | -1 |  |  | 37730.33 |  | -37730 | [19 empty] | Отвод 90°, наружный диаметр 325 мм, толщина стенки 12 мм
|  | Объем=(1) * -1 | [32 empty] | Объем=(1) * -1
|  | Цена=46031/1,22 | [37 empty] | Цена=46031/1,22
|  | Всего по позиции |  |  |  | 12: -37730 | [22 empty] | Всего по позиции
276 * | Ресурсная карта. 134400-0081 | Труба стальная бесшовная горячекатанная сталь 20, наружный диаметр 325 мм, толщина стенки 12 мм |  |  |  | т | 12.165 | -1 | -12.165 |  |  | 170544.26 |  | -2074671 | [19 empty] | Труба стальная бесшовная горячекатанная сталь 20, наружный диаметр 325 мм, толщина стенки 12 мм
|  | Объем=(12,165) * -1 | [32 empty] | Объем=(12,165) * -1
|  | Цена=208064/1,22 | [37 empty] | Цена=208064/1,22
|  | Всего по позиции |  |  |  | 12: -2074671 | [22 empty] | Всего по позиции
277 * | Ресурсная карта 146930-0022 | Отвод 90°, наружный диаметр 325 мм, толщина стенки 12 мм |  |  |  | шт | 20 | -1 | -20 |  |  | 37730.33 |  | -754607 | [19 empty] | Отвод 90°, наружный диаметр 325 мм, толщина стенки 12 мм
|  | Объем=(20) * -1 | [32 empty] | Объем=(20) * -1
|  | Цена=46031/1,22 | [37 empty] | Цена=46031/1,22
|  | Всего по позиции |  |  |  | 12: -754607 | [22 empty] | Всего по позиции
278 * | Ресурсная карта 374100-0045 | Задвижка стальная,клиновая, фланцевая сварная, с выдвижным шпинделем 30с65нж Ду300, Ру25 |  |  |  | шт | 1 | -1 | -1 |  |  | 221349.18 |  | -221349 | [19 empty] | Задвижка стальная,клиновая, фланцевая сварная, с выдвижным шпинделем 30с65нж Ду300, Ру25
|  | Объем=(1) * -1 | [32 empty] | Объем=(1) * -1
|  | Цена=270046/1,22 | [37 empty] | Цена=270046/1,22
|  | Всего по позиции |  |  |  | 12: -221349 | [22 empty] | Всего по позиции
279 * | Ресурсная карта. 134400-0081 | Труба стальная бесшовная горячекатанная сталь 20, наружный диаметр 325 мм, толщина стенки 12 мм |  |  |  | т | 5.657 | -1 | -5.657 |  |  | 170544.26 |  | -964769 | [19 empty] | Труба стальная бесшовная горячекатанная сталь 20, наружный диаметр 325 мм, толщина стенки 12 мм
|  | Объем=(5,657) * -1 | [32 empty] | Объем=(5,657) * -1
|  | Цена=208064/1,22 | [37 empty] | Цена=208064/1,22
|  | Всего по позиции |  |  |  | 12: -964769 | [22 empty] | Всего по позиции
280 * | Ресурсная карта 146930-0022 | Отвод 90°, наружный диаметр 325 мм, толщина стенки 12 мм |  |  |  | шт | 1 | -1 | -1 |  |  | 37730.33 |  | -37730 | [19 empty] | Отвод 90°, наружный диаметр 325 мм, толщина стенки 12 мм
|  | Объем=(1) * -1 | [32 empty] | Объем=(1) * -1
|  | Цена=46031/1,22 | [37 empty] | Цена=46031/1,22
|  | Всего по позиции |  |  |  | 12: -37730 | [22 empty] | Всего по позиции
|  | Всего по разделу 10 Исключить из сметы стоимость материала заказчика |  |  |  | 12: -13874810 | [24 empty] | Всего по разделу 10 Исключить из сметы стоимость материала заказчика
|  | Итоги по смете: | [38 empty] | Итоги по смете:
|  | Всего прямые затраты (справочно) |  |  |  | 12: 17180494 | [27 empty] | Всего прямые затраты (справочно)
|  | в том числе: | [39 empty] | в том числе:
|  | Оплата труда рабочих |  |  |  | 12: 4166536 | [27 empty] | Оплата труда рабочих
|  | Эксплуатация машин |  |  |  | 12: 1670560 | [27 empty] | Эксплуатация машин
|  | Оплата труда машинистов (Отм) |  |  |  | 12: 692303 | [27 empty] | Оплата труда машинистов (Отм)
|  | Материалы |  |  |  | 12: 9246571 | [27 empty] | Материалы
|  | Перевозка |  |  |  | 12: 1404524 | [27 empty] | Перевозка
|  | Строительные работы |  |  |  | 12: 23551792 | [27 empty] | Строительные работы
|  | Строительные работы |  |  |  | 12: 21212546 | [27 empty] | Строительные работы
|  | в том числе: | [39 empty] | в том числе:
|  | оплата труда |  |  |  | 12: 4039128 | [27 empty] | оплата труда
|  | эксплуатация машин и механизмов |  |  |  | 12: 1661000 | [27 empty] | эксплуатация машин и механизмов
|  | оплата труда машинистов (Отм) |  |  |  | 12: 688697 | [27 empty] | оплата труда машинистов (Отм)
|  | материалы |  |  |  | 12: 8308654 | [27 empty] | материалы
|  | накладные расходы |  |  |  | 12: 5096710 | [27 empty] | накладные расходы
|  | сметная прибыль |  |  |  | 12: 1418357 | [27 empty] | сметная прибыль
|  | Перевозка |  |  |  | 12: 1404524 | [27 empty] | Перевозка
|  | Отдельные виды работ и затрат, относимые на стоимость строительных работ |  |  |  | 12: 934722 | [27 empty] | Отдельные виды работ и затрат, относимые на стоимость строительных работ
|  | в том числе: | [39 empty] | в том числе:
|  | оплата труда |  |  |  | 12: 36182 | [27 empty] | оплата труда
|  | эксплуатация машин и механизмов |  |  |  | 12: 4272 | [27 empty] | эксплуатация машин и механизмов
|  | оплата труда машинистов (Отм) |  |  |  | 12: 1693 | [27 empty] | оплата труда машинистов (Отм)
|  | материалы |  |  |  | 12: 853563 | [27 empty] | материалы
|  | накладные расходы |  |  |  | 12: 27649 | [27 empty] | накладные расходы
|  | сметная прибыль |  |  |  | 12: 11363 | [27 empty] | сметная прибыль
|  | Монтажные работы |  |  |  | 12: 294548 | [27 empty] | Монтажные работы
|  | в том числе: | [39 empty] | в том числе:
|  | оплата труда |  |  |  | 12: 91226 | [27 empty] | оплата труда
|  | эксплуатация машин и механизмов |  |  |  | 12: 5288 | [27 empty] | эксплуатация машин и механизмов
|  | оплата труда машинистов (Отм) |  |  |  | 12: 1913 | [27 empty] | оплата труда машинистов (Отм)
|  | материалы |  |  |  | 12: 84354 | [27 empty] | материалы
|  | накладные расходы |  |  |  | 12: 83825 | [27 empty] | накладные расходы
|  | сметная прибыль |  |  |  | 12: 27942 | [27 empty] | сметная прибыль
|  | Всего |  |  |  | 12: 23846340 | [28 empty] | Всего
|  | Всего ФОТ (справочно) |  |  |  | 12: 4858839 | [27 empty] | Всего ФОТ (справочно)
|  | Всего накладные расходы (справочно) |  |  |  | 12: 5208184 | [27 empty] | Всего накладные расходы (справочно)
|  | Всего сметная прибыль (справочно) |  |  |  | 12: 1457662 | [27 empty] | Всего сметная прибыль (справочно)
|  | Захоронение твердых бытовых отходов на полигоне в р-не им.Лазо МУП г.Хабаровска "Спецавтохозяйство" от №40/46 от 26.11.2025 (1,634+48,08+95,723)*798,41 |  |  |  | 12: 116118 | [27 empty] | Захоронение твердых бытовых отходов на полигоне в р-не им.Лазо МУП г.Хабаровска "Спецавтохозяйство" от №40/46 от 26.11.2025 (1,634+48,08+95,723)*798,41
|  | Всего |  |  |  | 12: 23962458 | [28 empty] | Всего
|  | Непредвиденные затраты 3% |  |  |  | 12: 718874 | [27 empty] | Непредвиденные затраты 3%
|  | Всего с непредвиденными |  |  |  | 12: 24681332 | [28 empty] | Всего с непредвиденными
|  | Индекс дефлятор на 2027 г. 5,85% |  |  |  | 12: 1443858 | [27 empty] | Индекс дефлятор на 2027 г. 5,85%
|  | Всего с учетом доп. работ и затрат |  |  |  | 12: 26125190 | [28 empty] | Всего с учетом доп. работ и затрат
|  | НДС 22% |  |  |  | 12: 5747541.8
|  | ВСЕГО по смете |  |  |  | 12: 31872731.8 | [28 empty] | ВСЕГО по смете
| Составил: | [42 empty] | (Червякова М.С.)
[должность, подпись (инициалы, фамилия)]
[должность, подпись (инициалы, фамилия)]