## 02-02 Ремонт кабинета № 215 - Д
Приложение №2.2. к Техническим требованиям
ВЕДОМОСТЬ ОБЪЕМОВ РАБОТ № 02-02
ОКПД 43.39.19.190 Выполнение ремонтных работ помещений Исполнительного аппарата расположенных по адресу: г.Хабаровск, ул. Фрунзе, 49
Ремонт кабинета № 215
№ п/п | Наименование | Ед. изм. | Кол. | Примечание
1 | 2 | 3 | 4 | 5
Раздел 1. Полы |  |  |  |  | Раздел 1. Полы
1 | Разборка плинтусов: деревянных и из пластмассовых материалов | м | 21.1
2 | Укладка металлического накладного профиля (порога) = Демонтаж | м | 0.9
3 | Разборка покрытий полов: из линолеума и релина = в 3 слоя | м2 | 30.2
4 | Разборка покрытий полов: из древесностружечных плит в один слой = фанерное покрытие | м2 | 30.2
5 | Устройство оснований полов из фанеры в два слоя площадью: свыше 20 м2 | м2 | 30.2
| Фанера с наружными слоями из шпона березы, марка ФК, сорт II/IV, шлифованная, толщина 18-24 мм = 18 мм - 1-й слой | м3 | 0.67406 | 30,2*0,018*1,24
| Фанера с наружными слоями из шпона березы, марка ФК, сорт II/IV, шлифованная, толщина 12-15 мм = 12 мм 2-ой слой | м3 | 0.44938 | 30,2*0,012*1,24
6 | Шпатлевка по дереву= швов м/д листами фанеры, мест крепления и пр. | м2 | 30.2
7 | Устройство покрытий: из линолеума на клее | м2 | 30.2
| Линолеум ПВХ на вспененной подоснове антистатический, класс износостойкости 34/43, класс пожарной опасности КМ5 (Г4, В3, Д3, Т4, РП4), толщина защитного слоя 0,7 мм, толщина общая 2 мм, вес 2850 г/м2 | м2 | 30.804
| Клей для укладки ПВХ-покрытий | кг | 15.1
8 | Устройство плинтусов поливинилхлоридных: на винтах самонарезающих | м | 21.1
| Плинтус напольный Ideal «Дуб вояж» высота 80 мм, длина 2.2 м | п.м. | 21.311
| Угол внутренний для плинтуса "Дуб Вояж", высота 80 мм, 2 шт. | шт | 5
| Угол внешний для плинтуса "Дуб Вояж", высота 80 мм, 2 шт. | шт | 3
| Соединитель для плинтуса "Дуб Вояж", высота 80 мм, 2 шт. | шт | 14
| Заглушка для плинтуса левая и правая "Дуб Вояж", высота 80 мм, 2 шт. | комплект | 2
9 | Укладка металлического накладного профиля (порога) | м | 0.9
| Профиль стыкоперекрывающий из алюминиевых сплавов (порожки) с покрытием и антискользящей вставкой, ширина 39 мм, длина 0,9 м | шт | 1
Раздел 2. Электромонтажные работы |  |  |  |  | Раздел 2. Электромонтажные работы
10 | Устройство в кирпичных стенах борозд с использованием штробореза площадью сечения: до 20 см2 | м | 84.6
11 | Труба винипластовая по установленным конструкциям, по стенам и колоннам с креплением скобами, диаметр: до 25 мм | м | 84.6
| Трубы гладкие жесткие, легкие, из самозатухающего ПВХ, номинальный диаметр 16 мм | м | 86.292 | 84,6*1,02
12 | Затягивание провода в проложенные трубы и металлические рукава первого одножильного или многожильного в общей оплетке, суммарное сечение: до 16 мм2 | м | 84.6
13 | Затягивание провода в проложенные трубы и металлические рукава каждого последующего одножильного или многожильного в общей оплетке, суммарное сечение: до 35 мм2 | м | 6.2
| Кабель силовой с медными жилами ВВГнг(A) 3х2,5ок(N, PE)-660 | м | 92.616 | (84,6+6,2)*1,02
14 | Провод групповой в защитной оболочке или кабель трех-пятижильный: в пустотах плит перекрытий = Под потолочными панелями от щитовой | м | 286.4
| Кабель силовой с медными жилами ВВГнг(A) 4х2,5ок(N)-660 | м | 292.128 | 286,4*1,02
15 | Заделка отверстий, гнезд и борозд: в стенах и перегородках бетонных площадью до 0,1 м2 | м3 | 0.1
| Штукатурка гипсовая Knauf Ротбанд 30 кг. Расход 8,5 кг при толщине слоя 10 мм | кг | 2.55 | 8,5*3*0,1
16 | Громкоговоритель или звуковая колонка: в помещении = Демонтаж | шт | 1
17 | Демонтаж: выключателей, розеток | шт | 29
18 | Монтаж = Розетка штепсельная: утопленного типа при скрытой проводке = электрическая + комп+ телефон | шт | 44 | 28+8+8
| Розетка встраиваемая Legrand Structura с заземлением, цвет белый | шт | 28
| Розетка компьютерная встраиваемая Legrand Structura RJ45 UTP cat 5 цвет белый | шт | 16 8+8
| Рамка для розеток и выключателей Legrand Structura 2 поста, цвет белый | шт | 23
19 | Выключатель: двухклавишный утопленного типа при скрытой проводке | шт | 1
| Выключатель встраиваемый Legrand Structura 2 клавиши, цвет белый | шт | 1
20 | Громкоговоритель или звуковая колонка: в помещении | шт | 1
| PA-20T Потолочный громкоговоритель 20/10 Вт, двухполосный | шт | 1
21 | Извещатель ПС автоматический: дымовой, фотоэлектрический, радиоизотопный, световой в нормальном исполнении = Демонтаж | шт | 1
22 | Извещатель ПС автоматический: дымовой, фотоэлектрический, радиоизотопный, световой в нормальном исполнении = Монтаж ранее демонтированного | шт | 1
23 | Демонтаж: светильников для люминесцентных ламп | шт | 6
24 | Светильник светодиодный панельный, встраиваемый в подвесной потолок плитно-ячеистый, с подключением: к клеммной колодке светильника | шт | 10
| Панель светодиодная LP-02-SLIM 50Вт 230В 6500К 5000Лм 595х595х8мм IP40 Без ЭПРА БЕЛАЯ IN HOME (4шт) | шт | 10
| Электронный пускорегулирующий аппарат ЭПРА-50-SLIM 50ВТ СЕРИИ SLIM IN HOME | шт | 10
Раздел 3. Общестроительные и отделочные работы |  |  |  |  | Раздел 3. Общестроительные и отделочные работы
25 | Ремонт штукатурки внутренних стен по камню известковым раствором площадью отдельных мест: до 1 м2 толщиной слоя до 20 мм | м2 | 25.3
| Штукатурка гипсовая Knauf Ротбанд 30 кг. Расход 8,5 кг при толщине слоя 10 мм | кг | 430.1 | 8,5*2*25,3
| Покрытие поверхностей грунтовкой глубокого проникновения: за 1 раз стен | м2 | 58.4
| Грунтовка акриловая ВД-АК-02 | кг | 6.0152
26 | Механизированная отделка поверхности под мелкозернистую фактуру шагрень: стен | м2 | 58.4
| Штукатурка декоративная Terraco Терол короед 2.5 мм белый 25 кг (расход 3,2 м2/кг) | кг | 18.25 | 1/3,2*58,4
27 | Окраска поливинилацетатными водоэмульсионными составами простая по штукатурке и сборным конструкциям: стен, подготовленным под окраску | м2 | 58.4
| Краска для стен и потолков Tikkurila Euro Power 7 моющаяся матовая цвет белый база А 9 л (расход 10 м2/кг) | л | 5.84 | 0,1*58,4
| Шпаклёвка полимерная суперфинишная Knauf Ротбанд Паста 5 кг (расход 1,7 кг/м2г) | кг | 99.28 | 1,7*58,4
28 | Демонтаж внутреннего блока кондиционера | шт | 1
29 | Установка внутреннего блока кондиционера = ранее демонтированного | шт | 1
30 | Разборка элементов облицовки потолков с разборкой каркаса: плит растровых = Разборка потолков типа "Армстронг" | м2 | 30.2
31 | Устройство потолков: плитно-ячеистых по каркасу из оцинкованного профиля | м2 | 30.2
| Панели потолочные декоративные оцинкованные в комплекте с подвесной системой из оцинкованной стали, окрашенные, класс пожарной опасности КМ1, толщина стали 0,5 мм, толщина панели 8-10 мм | м2 | 31.106
32 | Демонтаж: радиаторов весом до 80 кг | шт | 2
33 | Установка радиаторов чугунных с числом секций: свыше 7 до 10 | шт | 2
34 | Радиатор отопительный чугунный, расстоянием между центрами ниппельных отверстий 500 мм, число секций 10 | шт | 2
35 | Разборка трубопроводов из водогазопроводных труб диаметром: свыше 25 до 32 мм | м | 4.6
36 | Прокладка внутренних трубопроводов водоснабжения и отопления из многослойных полипропиленовых труб, из заранее собранных узлов, наружным диаметром: 25 мм | м | 4.6
| Кран шаровой ПВХ с муфтовыми окончаниями для склейки, номинальное давление 1,6 МПа, наружный диаметр 25 мм | шт | 4
| Хомут металлический оцинкованный с одним быстродействующим замком и резиновым профилем для крепления трубопроводов, гайка крепления М8, диаметр от 25 до 30 мм | шт | 6
| Трубы полипропиленовые ПП-Р, номинальное давление 1,6 МПа, номинальный наружный диаметр 25 мм | м | 4.715
37 | Сборка узла трубопровода водоснабжения и отопления из многослойного полипропилена, армированного стекловолокном, раструбная сварка, наружный диаметр: 25 мм | соединений | 12
| Термостатический набор для радиатора ROYAL THERMO прямой 3/4 М30x1.5 НС-1442895 | шт | 2
38 | Монтаж системы защиты стен и углов: отбойной доски-пластины шириной до 300 мм, с креплением к поверхности на клей = Демонтаж | м | 1.07
39 | Монтаж системы защиты стен и углов: отбойной доски-пластины шириной до 300 мм, с креплением к поверхности на клей | м | 1.07
| Плита древесного слоистого пластика, ДСП-В, толщина 7,0 мм | м3 | 0.0075649 | 1,0807*0,007
40 | Снятие подоконных досок: пластиковых | м2 | 1.8 | 3,6*0,5)
41 | Облицовка оконных и дверных откосов декоративным бумажно-слоистым пластиком или листами из синтетических материалов на клее = Демонтаж | м2 | 5
42 | Снятие оконных переплетов: остекленных | м2 | 5.44
43 | Демонтаж оконных коробок: в каменных стенах с отбивкой штукатурки в откосах | шт | 2
44 | Установка в жилых и общественных зданиях оконных блоков из ПВХ профилей: поворотных (откидных, поворотно-откидных) с площадью проема более 2 м2 двухстворчатых | м2 | 5.44
45 | Блок оконный из алюминиевых комбинированных профилей с термоизоляционной вставкой, двухкамерный стеклопакет с мягким покрытием толщиной 4 мм, марка стекла М1 толщиной 4 мм, ширина дистанционной рамки 12 мм, двухстворчатый, с импостом, с распашным открыванием, с фурнитурой, площадь более 2 м2 | м2 | 5.44 | 2,72м2*2шт
46 | Установка подоконных досок из ПВХ: в каменных стенах толщиной свыше 0,51 м | м | 3.6
| Доска подоконная из ПВХ, ширина 500 мм | м | 3.6
| Заглушки торцевые двусторонние к подоконной доске из ПВХ, цвет белый, размеры 40х480 мм | шт | 4
47 | Установка противомоскитных сеток | шт | 2
| Сетка полимерная противомоскитная, цвет белый, плотностью 48 г/м2 | м2 | 2.72 | 1,36*2
48 | Облицовка оконных и дверных откосов декоративным бумажно-слоистым пластиком или листами из синтетических материалов на клее | м2 | 5
| Пластик бумажно-слоистый с декоративной стороной | м2 | 5.25
49 | Установка уголков ПВХ на клее | м | 8.72 | 4,36*2
| Уголки из ПВХ, размеры 25х25 мм | м | 8.72
50 | Смена обделок из листовой стали (поясков, сандриков, отливов, карнизов) шириной: до 0,4 м = замена мет. наружного отлива шир. 300 мм | м | 3.6
| Сталь листовая оцинкованная, толщина 0,5 мм | т | 0.006624
51 | Улучшенная масляная окраска ранее окрашенных фасадов с расчисткой старой краски: более 35% с земли и лесов = откосы оконные наружные на 2 раза | м2 | 2.52
| Краска водно-дисперсионная акрилатная ВД-АК-104 | т | 0.0011592 | 0.46*2,52/1000
52 | Смена жалюзийных решеток | шт | 2
| Решетка металлическая вентиляционная жалюзийная, размеры 325х325 мм | шт | 2
Раздел 4. Вывоз мусора |  |  |  |  | Раздел 4. Вывоз мусора
53 | Затаривание строительного мусора в мешки | т | 0.9
54 | Погрузка в автотранспортное средство: мусор строительный с погрузкой вручную | т | 0.9
55 | Перевозка грузов I класса автомобилями-самосвалами грузоподъемностью до 15 т по дорогам с усовершенствованным (асфальтобетонным, цементобетонным, железобетонным, обработанным органическим вяжущим) дорожным покрытием на расстояние 66 км | т | 0.9
Главный специалист ОХО АО "ДГК" Чунарев Д.Н.