## 02-03 Ремонт кабинета № 513 - Д
Приложение №2.3. к Техническим требованиям
ВЕДОМОСТЬ ОБЪЕМОВ РАБОТ № 02-03
ОКПД 43.39.19.190 Выполнение ремонтных работ помещений Исполнительного аппарата расположенных по адресу: г.Хабаровск, ул. Фрунзе, 49
Ремонт кабинета № 513
№ п/п | Наименование | Ед. изм. | Кол. | Примечание
1 | 2 | 3 | 4 | 5
Раздел 1. Полы |  |  |  |  | Раздел 1. Полы
1 | Разборка плинтусов: деревянных и из пластмассовых материалов | м | 21.1
2 | Укладка металлического накладного профиля (порога) = Демонтаж | м | 0.9
3 | Разборка покрытий полов: из линолеума и релина = в 3 слоя | м2 | 30.2
4 | Разборка покрытий полов: из древесностружечных плит в один слой = фанерное покрытие | м2 | 30.2
5 | Устройство оснований полов из фанеры в один слой площадью: свыше 20 м2 | м2 | 30.2
| Фанера с наружными слоями из шпона березы, марка ФК, сорт II/IV, шлифованная, толщина 18-24 мм = 18 мм - 1-й слой | м3 | 0.67406 | 30,2*0,018*1,24
6 | Шпатлевка швов м/д листами фанеры, мест крепления и пр. | м2 | 30.2
7 | Устройство покрытий: из линолеума на клее | м2 | 30.2
| Линолеум ПВХ на вспененной подоснове антистатический, класс износостойкости 34/43, класс пожарной опасности КМ5 (Г4, В3, Д3, Т4, РП4), толщина защитного слоя 0,7 мм, толщина общая 2 мм, вес 2850 г/м2 | м2 | 30.804
| Клей для укладки ПВХ-покрытий | кг | 15.1
8 | Устройство плинтусов поливинилхлоридных: на винтах самонарезающих | м | 21.1
| Плинтус напольный Ideal «Дуб вояж» высота 80 мм, длина 2.2 м | п.м. | 21.311
| Угол внутренний для плинтуса "Дуб Вояж", высота 80 мм, 2 шт. | шт | 5
| Угол внешний для плинтуса "Дуб Вояж", высота 80 мм, 2 шт. | шт | 3
| Соединитель для плинтуса "Дуб Вояж", высота 80 мм, 2 шт. | шт | 14
| Заглушка для плинтуса левая и правая "Дуб Вояж", высота 80 мм, 2 шт. | комплект | 2
9 | Укладка металлического накладного профиля (порога) | м | 0.9
| Профиль стыкоперекрывающий из алюминиевых сплавов (порожки) с покрытием и антискользящей вставкой, ширина 39 мм, длина 0,9 м | шт | 1
Раздел 2. Электромонтажные работы |  |  |  |  | Раздел 2. Электромонтажные работы
10 | Устройство в кирпичных стенах борозд с использованием штробореза площадью сечения: до 20 см2 | м | 69
11 | Труба винипластовая по установленным конструкциям, по стенам и колоннам с креплением скобами, диаметр: до 25 мм | м | 69
| Трубы гладкие жесткие, легкие, из самозатухающего ПВХ, номинальный диаметр 16 мм | м | 70.38 | 69*1,02
12 | Затягивание провода в проложенные трубы и металлические рукава первого одножильного или многожильного в общей оплетке, суммарное сечение: до 16 мм2 | м | 69
| Кабель силовой с медными жилами ВВГнг(A) 3х2,5ок(N, PE)-660 | м | 70.38 | 69*1,02
13 | Провод групповой в защитной оболочке или кабель трех-пятижильный: в пустотах плит перекрытий = Под потолочными панелями от щитовой | м | 156.2
| Кабель силовой с медными жилами ВВГнг(A) 4х2,5ок(N)-660 | м | 159.324 | 156,2*1,02
14 | Заделка отверстий, гнезд и борозд: в стенах и перегородках бетонных площадью до 0,1 м2 | м3 | 0.1
| Штукатурка гипсовая Knauf Ротбанд 30 кг. Расход 8,5 кг при толщине слоя 10 мм | кг | 2.55 | 8,5*3*0,1
15 | Громкоговоритель или звуковая колонка: в помещении = Демонтаж | шт | 1
16 | Демонтаж: выключателей, розеток | шт | 18
17 | Розетка штепсельная: утопленного типа при скрытой проводке = электрическая + комп+ телефон | шт | 39 | 23+8+8
| Розетка встраиваемая Legrand Structura с заземлением, цвет белый | шт | 23
| Розетка компьютерная встраиваемая Legrand Structura RJ45 UTP cat 5 цвет белый | шт | 16 8+8
| Рамка для розеток и выключателей Legrand Structura 2 поста, цвет белый | шт | 20
18 | Выключатель: двухклавишный утопленного типа при скрытой проводке | шт | 1
| Выключатель встраиваемый Legrand Structura 2 клавиши, цвет белый | шт | 1
19 | Громкоговоритель или звуковая колонка: в помещении | шт | 1
| PA-20T Потолочный громкоговоритель 20/10 Вт, двухполосный | шт | 1
20 | Извещатель ПС автоматический: дымовой, фотоэлектрический, радиоизотопный, световой в нормальном исполнении = Демонтаж | шт | 2
21 | Извещатель ПС автоматический: дымовой, фотоэлектрический, радиоизотопный, световой в нормальном исполнении = Монтаж ранее демонтированного | шт | 2
22 | Демонтаж: светильников для люминесцентных ламп | шт | 6
23 | Светильник светодиодный панельный, встраиваемый в подвесной потолок плитно-ячеистый, с подключением: к клеммной колодке светильника | шт | 12
| Панель светодиодная LP-02-SLIM 50Вт 230В 6500К 5000Лм 595х595х8мм IP40 Без ЭПРА БЕЛАЯ IN HOME (4шт) | шт | 12
| Электронный пускорегулирующий аппарат ЭПРА-50-SLIM 50ВТ СЕРИИ SLIM IN HOME | шт | 12
24 | Демонтаж кабеля = непригодного | м | 26.8
Раздел 3. Общестроительные и отделочные работы |  |  |  |  | Раздел 3. Общестроительные и отделочные работы
25 | Ремонт штукатурки внутренних стен по камню известковым раствором площадью отдельных мест: до 1 м2 толщиной слоя до 20 мм | м2 | 23.2
| Штукатурка гипсовая Knauf Ротбанд 30 кг. Расход 8,5 кг при толщине слоя 10 мм | кг | 394.4 | 8,5*2*23,2
26 | Покрытие поверхностей грунтовкой глубокого проникновения: за 1 раз стен | м2 | 58.1
| Грунтовка акриловая ВД-АК-02 | кг | 5.9843
27 | Механизированная отделка поверхности под мелкозернистую фактуру шагрень: стен | м2 | 58.1
| Штукатурка декоративная Terraco Терол короед 2.5 мм белый 25 кг (расход 3,2 м2/кг) | кг | 18.1562 | 1/3,2*58,1
28 | Окраска поливинилацетатными водоэмульсионными составами простая по штукатурке и сборным конструкциям: стен, подготовленным под окраску | м2 | 58.1
| Краска для стен и потолков Tikkurila Euro Power 7 моющаяся матовая цвет белый база А 9 л (расход 10 м2/кг) | л | 5.81 | 0,1*58,1
| Шпаклёвка полимерная суперфинишная Knauf Ротбанд Паста 5 кг (расход 1,7 кг/м2г) | кг | 98.77 | 1,7*58,1
29 | Демонтаж внутреннего блока кондиционера | шт | 1
30 | Установка внутреннего блока кондиционера = ранее демонтированного | шт | 1
31 | Устройство потолков: плитно-ячеистых по каркасу из оцинкованного профиля | м2 | 30.2
| Панели потолочные декоративные оцинкованные в комплекте с подвесной системой из оцинкованной стали, окрашенные, класс пожарной опасности КМ1, толщина стали 0,5 мм, толщина панели 8-10 мм | м2 | 31.106
32 | Демонтаж: радиаторов весом до 80 кг | шт | 2
33 | Установка радиаторов чугунных с числом секций: свыше 7 до 10 | шт | 2
34 | Радиатор отопительный чугунный, расстоянием между центрами ниппельных отверстий 500 мм, число секций 10 | шт | 2
35 | Разборка трубопроводов из водогазопроводных труб диаметром: свыше 25 до 32 мм | м | 12.5
36 | Прокладка внутренних трубопроводов водоснабжения и отопления из многослойных полипропиленовых труб, из заранее собранных узлов, наружным диаметром: 25 мм | м | 12.5
| Кран шаровой ПВХ с муфтовыми окончаниями для склейки, номинальное давление 1,6 МПа, наружный диаметр 25 мм | шт | 4
| Хомут металлический оцинкованный с одним быстродействующим замком и резиновым профилем для крепления трубопроводов, гайка крепления М8, диаметр от 25 до 30 мм | шт | 12
| Трубы полипропиленовые ПП-Р, номинальное давление 1,6 МПа, номинальный наружный диаметр 25 мм | м | 12.8125
37 | Сборка узла трубопровода водоснабжения и отопления из многослойного полипропилена, армированного стекловолокном, раструбная сварка, наружный диаметр: 25 мм | соединений | 36
| Термостатический набор для радиатора ROYAL THERMO прямой 3/4 М30x1.5 НС-1442895 | шт | 2
38 | Устройство пластиковой защиты стен (фартук) | м2 | 2.4 | 0,6*0,8*5
| Фартук для кухни на стену. Прозрачный из поликарбоната. Панель для кухни на стену. Размер 800 х 600 х 3 мм. | шт | 5
39 | Установка уголков ПВХ на клее | м | 10.2
| Уголки из ПВХ, размеры 25х25 мм | м | 10.2
40 | Смена жалюзийных решеток | шт | 1
| Решетка металлическая вентиляционная жалюзийная, размеры 325х325 мм | шт | 1
Раздел 4. Вывоз мусора |  |  |  |  | Раздел 4. Вывоз мусора
41 | Затаривание строительного мусора в мешки | т | 2.5
42 | Погрузка в автотранспортное средство: мусор строительный с погрузкой вручную | т | 2.5
43 | Перевозка грузов I класса автомобилями-самосвалами грузоподъемностью до 15 т по дорогам с усовершенствованным (асфальтобетонным, цементобетонным, железобетонным, обработанным органическим вяжущим) дорожным покрытием на расстояние 66 км | т | 2.5
Главный специалист ОХО АО "ДГК" Чунарев Д.Н.