## 02-06 Ремонт кабинета № 316 - Д
Приложение №2.6. к Техническим требованиям
ВЕДОМОСТЬ ОБЪЕМОВ РАБОТ № 02-06
ОКПД 43.39.19.190 Выполнение ремонтных работ помещений Исполнительного аппарата расположенных по адресу: г.Хабаровск, ул. Фрунзе, 49
Ремонт кабинета № 316
№ п/п | Наименование | Ед. изм. | Кол. | Примечание
1 | 2 | 3 | 4 | 5
Раздел 1. Полы |  |  |  |  | Раздел 1. Полы
1 | Разборка плинтусов: деревянных и из пластмассовых материалов | м | 16.5
2 | Укладка металлического накладного профиля (порога) = Демонтаж | м | 1
3 | Разборка покрытий: из досок паркетных | м2 | 16.2
4 | Разборка покрытий полов: из древесностружечных плит в один слой = фанерное покрытие | м2 | 16.2
5 | Устройство оснований полов из фанеры в два слоя площадью: до 20 м2 | м2 | 16.2
| Фанера с наружными слоями из шпона березы, марка ФК, сорт II/IV, шлифованная, толщина 18-24 мм = 18 мм - 1-й слой | м3 | 0.36158 | 16,2*0,018*1,24
| Фанера с наружными слоями из шпона березы, марка ФК, сорт II/IV, шлифованная, толщина 12-15 мм = 12 мм 2-ой слой | м3 | 0.24106 | 16,2*0,012*1,24
6 | Шпатлевка швов м/д листами фанеры, мест крепления и пр. | м2 | 16.2
7 | Устройство покрытий: из досок ламинированных замковым способом | м2 | 16.2
| Плитка SPC зам-я Fargo Bevel Дуб Кантри 42 кл(1524*182*6*0.5мм)(6шт/уп)(1,664кв.м/уп) | шт | 58 | 16,2/0,277
8 | Устройство плинтусов поливинилхлоридных: на винтах самонарезающих | м | 16,5 (16,5 / 100)*100
| Плинтус напольный Ideal «Дуб вояж» высота 80 мм, длина 2.2 м | п.м. | 16.665
| Угол внутренний для плинтуса "Дуб Вояж", высота 80 мм, 2 шт. | шт | 5
| Угол внешний для плинтуса "Дуб Вояж", высота 80 мм, 2 шт. | шт | 3
| Соединитель для плинтуса "Дуб Вояж", высота 80 мм, 2 шт. | шт | 14
| Заглушка для плинтуса левая и правая "Дуб Вояж", высота 80 мм, 2 шт. | комплект | 2
9 | Укладка металлического накладного профиля (порога) | м | 0.9
| Профиль стыкоперекрывающий из алюминиевых сплавов (порожки) с покрытием и антискользящей вставкой, ширина 39 мм, длина 0,9 м | шт | 1
Раздел 2. Электромонтажные работы |  |  |  |  | Раздел 2. Электромонтажные работы
10 | Провод групповой в защитной оболочке или кабель трех-пятижильный: в пустотах плит перекрытий = Под потолочными панелями от щитовой | м | 77.9
| Кабель силовой с медными жилами ВВГнг(A) 4х2,5ок(N)-660 | м | 79.458 | 77,9*1,02
11 | Громкоговоритель или звуковая колонка: в помещении = Демонтаж | шт | 1
12 | Демонтаж: выключателей, розеток | шт | 8
13 | Розетка штепсельная: утопленного типа при скрытой проводке = электрическая + комп+ телефон | шт | 22 | 10+6+6
| Розетка встраиваемая Legrand Structura с заземлением, цвет белый | шт | 10
| Розетка компьютерная встраиваемая Legrand Structura RJ45 UTP cat 5 цвет белый | шт | 12 6+6
| Рамка для розеток и выключателей Legrand Structura 2 поста, цвет белый | шт | 12
14 | Выключатель: двухклавишный утопленного типа при скрытой проводке | шт | 1
| Выключатель встраиваемый Legrand Structura 2 клавиши, цвет белый | шт | 1
15 | Громкоговоритель или звуковая колонка: в помещении | шт | 1
| PA-20T Потолочный громкоговоритель 20/10 Вт, двухполосный | шт | 1
16 | Извещатель ПС автоматический: дымовой, фотоэлектрический, радиоизотопный, световой в нормальном исполнении = Демонтаж | шт | 1
17 | Извещатель ПС автоматический: дымовой, фотоэлектрический, радиоизотопный, световой в нормальном исполнении = Монтаж ранее демонтированного | шт | 1
18 | Демонтаж: светильников для люминесцентных ламп | шт | 4
19 | Светильник светодиодный панельный, встраиваемый в подвесной потолок плитно-ячеистый, с подключением: к клеммной колодке светильника | шт | 6
| Панель светодиодная LP-02-SLIM 50Вт 230В 6500К 5000Лм 595х595х8мм IP40 Без ЭПРА БЕЛАЯ IN HOME (4шт) | шт | 6
| Электронный пускорегулирующий аппарат ЭПРА-50-SLIM 50ВТ СЕРИИ SLIM IN HOME | шт | 6
Раздел 3. Общестроительные и отделочные работы |  |  |  |  | Раздел 3. Общестроительные и отделочные работы
20 | Ремонт штукатурки внутренних стен по камню известковым раствором площадью отдельных мест: до 1 м2 толщиной слоя до 20 мм | м2 | 23.4
| Штукатурка гипсовая Knauf Ротбанд 30 кг. Расход 8,5 кг при толщине слоя 10 мм | кг | 397.8 | 8,5*2*23,4
21 | Покрытие поверхностей грунтовкой глубокого проникновения: за 1 раз стен | м2 | 48.1
| Грунтовка акриловая ВД-АК-02 | кг | 4.9543
22 | Механизированная отделка поверхности под мелкозернистую фактуру шагрень: стен | м2 | 48.1
| Штукатурка декоративная Terraco Терол короед 2.5 мм белый 25 кг (расход 3,2 м2/кг) | кг | 15.0312 | 1/3,2*48,1
23 | Окраска поливинилацетатными водоэмульсионными составами простая по штукатурке и сборным конструкциям: стен, подготовленным под окраску = за 2 раза | м2 | 48.1
| Краска для стен и потолков Tikkurila Euro Power 7 моющаяся матовая цвет белый база А 9 л (расход 10 м2/кг) | л | 4.81 | 0,1*48,1
| Шпаклёвка полимерная суперфинишная Knauf Ротбанд Паста 5 кг (расход 1,7 кг/м2г) | кг | 81.77 | 1,7*48,1
24 | Демонтаж внутреннего блока кондиционера | шт | 1
25 | Установка внутреннего блока кондиционера = ранее демонтированного | шт | 1
26 | Демонтаж: радиаторов весом до 80 кг | шт | 1
27 | Установка радиаторов чугунных с числом секций: свыше 7 до 10 | шт | 1
28 | Радиатор отопительный чугунный, расстоянием между центрами ниппельных отверстий 500 мм, число секций 10 | шт | 1
29 | Разборка трубопроводов из водогазопроводных труб диаметром: свыше 25 до 32 мм | м | 5
30 | Прокладка внутренних трубопроводов водоснабжения и отопления из многослойных полипропиленовых труб, из заранее собранных узлов, наружным диаметром: 25 мм | м | 5
| Кран шаровой ПВХ с муфтовыми окончаниями для склейки, номинальное давление 1,6 МПа, наружный диаметр 25 мм | шт | 2
| Хомут металлический оцинкованный с одним быстродействующим замком и резиновым профилем для крепления трубопроводов, гайка крепления М8, диаметр от 25 до 30 мм | шт | 4
| Трубы полипропиленовые ПП-Р, номинальное давление 1,6 МПа, номинальный наружный диаметр 25 мм | м | 5.125
31 | Сборка узла трубопровода водоснабжения и отопления из многослойного полипропилена, армированного стекловолокном, раструбная сварка, наружный диаметр: 25 мм | соединений | 10
| Термостатический набор для радиатора ROYAL THERMO прямой 3/4 М30x1.5 НС-1442895 | шт | 1
32 | Смена жалюзийных решеток | шт | 1
| Решетка металлическая вентиляционная жалюзийная, размеры 325х325 мм | шт | 1
Раздел 4. Вывоз мусора |  |  |  |  | Раздел 4. Вывоз мусора
33 | Затаривание строительного мусора в мешки | т | 1.5
34 | Погрузка в автотранспортное средство: мусор строительный с погрузкой вручную | т | 1.5
35 | Перевозка грузов I класса автомобилями-самосвалами грузоподъемностью до 15 т по дорогам с усовершенствованным (асфальтобетонным, цементобетонным, железобетонным, обработанным органическим вяжущим) дорожным покрытием на расстояние 66 км | т | 1.5
Главный специалист ОХО АО "ДГК" Чунарев Д.Н. | [5 empty] | Список переменных по смете: