## 02-07 Ремонт кабинета генеральн
Приложение №2.7. к Техническим требованиям
ВЕДОМОСТЬ ОБЪЕМОВ РАБОТ № 02-07
ОКПД 43.39.19.190 Выполнение ремонтных работ помещений Исполнительного аппарата расположенных по адресу: г.Хабаровск, ул. Фрунзе, 49
Ремонт кабинета Генерального директора
№ п/п | Наименование | Ед. изм. | Кол. | Примечание
1 | 2 | 3 | 4 | 5
Раздел 1. Полы |  |  |  |  | Раздел 1. Полы
1 | Разборка плинтусов: деревянных и из пластмассовых материалов | м | 38.3
2 | Снятие наличников | м | 6
3 | Ремонт покрытий из штучного паркета: на гвоздях площадью в одном месте свыше 0,5 до 1 м2 | мест | 13
| Паркет штучный из дуба, размеры 200х50 мм | м2 | 10.66
4 | Циклевка паркетных полов | м2 | 105.8
5 | Шлифовка поверхности паркетных покрытий механизированным способом | м2 | 105.8
6 | Шпатлевка паркетной доски | м2 | 105.8
| Шпатлевка по дереву Орех 1,5кг Лакра 90001110170 | кг | 156.584 | 105,8*1,48
7 | Покрытие паркетных полов лаком за 15 раза, площадь пола: свыше 5 м2 | м2 | 105.8
| Лак паркетный Akvateks акриловый глянцевый бесцветный 5 л (расход на 1 слой 1л на 65 м2) | л | 24.42 | 1/65*105,8*15
8 | Устройство плинтусов поливинилхлоридных: на винтах самонарезающих | м | 38.3
| Плинтус напольный Ideal «Дуб вояж» высота 80 мм, длина 2.2 м | п.м. | 38.683
| Угол внутренний для плинтуса "Дуб Вояж", высота 80 мм, 2 шт. | шт | 8
| Угол внешний для плинтуса "Дуб Вояж", высота 80 мм, 2 шт. | шт | 5
| Соединитель для плинтуса "Дуб Вояж", высота 80 мм, 2 шт. | шт | 18
| Заглушка для плинтуса левая и правая "Дуб Вояж", высота 80 мм, 2 шт. | комплект | 4
9 | Установка и крепление наличников = ранее снятых | м | 6
Раздел 2. Вывоз мусора |  |  |  |  | Раздел 2. Вывоз мусора
10 | Затаривание строительного мусора в мешки | т | 0.5
11 | Погрузка в автотранспортное средство: мусор строительный с погрузкой вручную | т | 0.5
12 | Перевозка грузов I класса автомобилями-самосвалами грузоподъемностью до 15 т по дорогам с усовершенствованным (асфальтобетонным, цементобетонным, железобетонным, обработанным органическим вяжущим) дорожным покрытием на расстояние 66 км | т | 0.5
Главный специалист ОХО АО "ДГК" Чунарев Д.Н.