## 02-10 Ремонт кабинета № 501 - Д
Приложение №2.10. к Техническим требованиям
ВЕДОМОСТЬ ОБЪЕМОВ РАБОТ № 02-10
ОКПД 43.39.19.190 Выполнение ремонтных работ помещений Исполнительного аппарата расположенных по адресу: г.Хабаровск, ул. Фрунзе, 49
Ремонт кабинета № 501
№ п/п | Наименование | Ед. изм. | Кол. | Примечание
1 | 2 | 3 | 4 | 5
Раздел 1. Полы |  |  |  |  | Раздел 1. Полы
1 | Разборка плинтусов: деревянных и из пластмассовых материалов | м | 23.1
2 | Укладка металлического накладного профиля (порога) = Демонтаж | м | 0.9
3 | Разборка покрытий полов: из линолеума и релина = в 3 слоя | м2 | 35.6
4 | Разборка покрытий полов: из древесностружечных плит в один слой = фанерное покрытие | м2 | 35.6
5 | Устройство оснований полов из фанеры в два слоя площадью: свыше 20 м2 | м2 | 35.6
| Фанера с наружными слоями из шпона березы, марка ФК, сорт II/IV, шлифованная, толщина 18-24 мм = 18 мм - 1-й слой | м3 | 0.79459 | 35,6*0,018*1,24
| Фанера с наружными слоями из шпона березы, марка ФК, сорт II/IV, шлифованная, толщина 9-10 мм = 10 мм 2-ой слой | м3 | 0.44144 | 35,6*0,01*1,24
6 | Третья шпатлевка при высококачественной окраске по дереву = швов м/д листами фанеры, мест крепления и пр. | м2 | 35.6
7 | Устройство покрытий: из линолеума на клее | м2 | 35.6
| Линолеум ПВХ на вспененной подоснове антистатический, класс износостойкости 34/43, класс пожарной опасности КМ5 (Г4, В3, Д3, Т4, РП4), толщина защитного слоя 0,7 мм, толщина общая 2 мм, вес 2850 г/м2 | м2 | 36.312
| Клей для укладки ПВХ-покрытий | кг | 17.8
8 | Укладка металлического накладного профиля (порога) | м | 0.9
| Профиль стыкоперекрывающий из алюминиевых сплавов (порожки) с покрытием и антискользящей вставкой, ширина 39 мм, длина 0,9 м | шт | 1
9 | Устройство плинтусов поливинилхлоридных: на винтах самонарезающих | м | 23.1
| Плинтус напольный Ideal «Дуб вояж» высота 80 мм, длина 2.2 м | п.м. | 23.331
| Угол внутренний для плинтуса "Дуб Вояж", высота 80 мм, 2 шт. (цена за 1 шт.) | шт | 5
| Угол внешний для плинтуса "Дуб Вояж", высота 80 мм, 2 шт. (цена за 1 шт.) | шт | 5
| Соединитель для плинтуса "Дуб Вояж", высота 80 мм, 2 шт. (цена за 1 шт) | шт | 12
| Заглушка для плинтуса левая и правая "Дуб Вояж", высота 80 мм, 2 шт. (цена за 1 шт.) | комплект | 6
Раздел 2. Вывоз мусора |  |  |  |  | Раздел 2. Вывоз мусора
10 | Затаривание строительного мусора в мешки | т | 1.1
11 | Погрузка в автотранспортное средство: мусор строительный с погрузкой вручную | т | 1.1
12 | Перевозка грузов I класса автомобилями-самосвалами грузоподъемностью до 15 т по дорогам с усовершенствованным (асфальтобетонным, цементобетонным, железобетонным, обработанным органическим вяжущим) дорожным покрытием на расстояние 66 км | т | 1.1
Главный специалист ОХО АО "ДГК" Чунарев Д.Н.