## 02-11 Ремонт кабинета № 601 - Д
Приложение №2.11. к Техническим требованиям
ВЕДОМОСТЬ ОБЪЕМОВ РАБОТ № 02-11
ОКПД 43.39.19.190 Выполнение ремонтных работ помещений Исполнительного аппарата расположенных по адресу: г.Хабаровск, ул. Фрунзе, 49
Ремонт кабинета № 601
№ п/п | Наименование | Ед. изм. | Кол. | Примечание
1 | 2 | 3 | 4 | 5
Раздел 1. Полы |  |  |  |  | Раздел 1. Полы
1 | Разборка плинтусов: деревянных и из пластмассовых материалов | м | 23.1
2 | Укладка металлического накладного профиля (порога) = Демонтаж | м | 0.9
3 | Разборка покрытий полов: из линолеума и релина = в 3 слоя | м2 | 35.8
4 | Разборка покрытий полов: из древесностружечных плит в один слой = фанерное покрытие | м2 | 35.8
5 | Устройство оснований полов из фанеры в два слоя площадью: свыше 20 м2 | м2 | 35.8
| Фанера с наружными слоями из шпона березы, марка ФК, сорт II/IV, шлифованная, толщина 18-24 мм = 18 мм - 1-й слой | м3 | 0.79906 | 35,8*0,018*1,24
| Фанера с наружными слоями из шпона березы, марка ФК, сорт II/IV, шлифованная, толщина 9-10 мм = 10 мм 2-ой слой | м3 | 0.44392 | 35,8*0,01*1,24
6 | Шпатлевка по дереву швов м/д листами фанеры, мест крепления и пр. | м2 | 35.8
7 | Устройство покрытий: из линолеума на клее | м2 | 35.8
| Линолеум ПВХ на вспененной подоснове антистатический, класс износостойкости 34/43, класс пожарной опасности КМ5 (Г4, В3, Д3, Т4, РП4), толщина защитного слоя 0,7 мм, толщина общая 2 мм, вес 2850 г/м2 | м2 | 36.516
| Клей для укладки ПВХ-покрытий | кг | 17.9
8 | Укладка металлического накладного профиля (порога) | м | 0.9
| Профиль стыкоперекрывающий из алюминиевых сплавов (порожки) с покрытием и антискользящей вставкой, ширина 39 мм, длина 0,9 м | шт | 1
9 | Устройство плинтусов поливинилхлоридных: на винтах самонарезающих | м | 23.1
| Плинтус напольный Ideal «Дуб вояж» высота 80 мм, длина 2.2 м | п.м. | 23.331
| Угол внутренний для плинтуса "Дуб Вояж", высота 80 мм, 2 шт. | шт | 5
| Соединитель для плинтуса "Дуб Вояж", высота 80 мм, 2 шт. | шт | 11
| Заглушка для плинтуса левая и правая "Дуб Вояж", высота 80 мм, 2 шт. | комплект | 5
Раздел 2. Электромонтажные работы |  |  |  |  | Раздел 2. Электромонтажные работы
10 | Устройство в кирпичных стенах борозд с использованием штробореза площадью сечения: до 20 см2 | м | 123.4
11 | Труба винипластовая по установленным конструкциям, по стенам и колоннам с креплением скобами, диаметр: до 25 мм | м | 123.4
| Трубы гладкие жесткие, легкие, из самозатухающего ПВХ, номинальный диаметр 20 мм | м | 125.868 | 123,4*1,02
12 | Затягивание провода в проложенные трубы и металлические рукава первого одножильного или многожильного в общей оплетке, суммарное сечение: до 16 мм2 | м | 123.4 | 82,3+41,1
| Кабель силовой с медными жилами ВВГнг(A) 3х2,5ок(N, PE)-660 | м | 83.946 | 82,3*1,02
| Кабель силовой с медными жилами ВВГнг(A) 4х2,5ок(N)-660 | м | 41.922 | 41,1*1,02
13 | Провод групповой в защитной оболочке или кабель трех-пятижильный: в пустотах плит перекрытий = Под потолочными панелями от щитовой | м | 268.8 | 156,5+112,3
| Кабель силовой с медными жилами ВВГнг(A) 3х2,5ок(N, PE)-660 | м | 159.63 | 156,5*1,02
| Кабель силовой с медными жилами ВВГнг(A) 4х2,5ок(N)-660 | м | 114.546 | 112,3*1,02
14 | Заделка отверстий, гнезд и борозд: в стенах и перегородках бетонных площадью до 0,1 м2 | м3 | 0.2
| Штукатурка гипсовая Knauf Ротбанд 30 кг. Расход 8,5 кг при толщине слоя 10 мм | кг | 5.1 | 8,5*3*0,2
15 | Громкоговоритель или звуковая колонка: в помещении = Демонтаж | шт | 1
16 | Демонтаж: выключателей, розеток | шт | 28
17 | Розетка штепсельная: утопленного типа при скрытой проводке (электр.+компьютерная+телефон) | шт | 35 | 19+8+8
| Розетка встраиваемая Legrand Structura с заземлением, цвет белый | шт | 19
| Розетка компьютерная встраиваемая Legrand Structura RJ45 UTP cat 5 цвет белый | шт | 16 | 2*8
| Рамка для розеток и выключателей Legrand Structura 2 поста, цвет белый | шт | 19 | 10+8+1
18 | Выключатель: двухклавишный утопленного типа при скрытой проводке | шт | 1
| Выключатель встраиваемый Legrand Structura 2 клавиши, цвет белый | шт | 1
19 | Громкоговоритель или звуковая колонка: в помещении | шт | 1
| PA-20T Потолочный громкоговоритель 20/10 Вт, двухполосный | шт | 1
20 | Извещатель ПС автоматический: дымовой, фотоэлектрический, радиоизотопный, световой в нормальном исполнении = Демонтаж | шт | 2
21 | Извещатель ПС автоматический: дымовой, фотоэлектрический, радиоизотопный, световой в нормальном исполнении = Монтаж ранее демонтированного | шт | 2
22 | Демонтаж: светильников для люминесцентных ламп | шт | 12
23 | Светильник светодиодный панельный, встраиваемый в подвесной потолок плитно-ячеистый, с подключением: к клеммной колодке светильника | шт | 16
| Панель светодиодная LP-02-SLIM 50Вт 230В 6500К 5000Лм 595х595х8мм IP40 Без ЭПРА БЕЛАЯ IN HOME (4шт) | шт | 16
| Электронный пускорегулирующий аппарат ЭПРА-50-SLIM 50ВТ СЕРИИ SLIM IN HOME | шт | 16
24 | Короба пластмассовые: шириной до 120 мм = Демонтаж | м | 21.4
25 | Демонтаж кабеля | м | 21.4
26 | Извещатель ПС автоматический: дымовой, фотоэлектрический, радиоизотопный, световой в нормальном исполнении =Демонтаж непригодных датчиков на движение | шт | 3
Раздел 3. Общестроительные и отделочные работы |  |  |  |  | Раздел 3. Общестроительные и отделочные работы
27 | Ремонт штукатурки внутренних стен по камню известковым раствором площадью отдельных мест: до 1 м2 толщиной слоя до 20 мм | м2 | 63.2
| Штукатурка гипсовая Knauf Ротбанд 30 кг. Расход 8,5 кг при толщине слоя 10 мм | кг | 1074.4 | 8,5*2*63,2
28 | Покрытие поверхностей грунтовкой глубокого проникновения: за 1 раз стен | м2 | 84.9
| Грунтовка акриловая ВД-АК-02 | кг | 8.7447
29 | Механизированная отделка поверхности под мелкозернистую фактуру шагрень: стен | м2 | 84.9
| Штукатурка декоративная Terraco Терол короед 2.5 мм белый 25 кг (расход 3,2 м2/кг) | кг | 26,53125 1/3,2*84,9
30 | Окраска поливинилацетатными водоэмульсионными составами простая по штукатурке и сборным конструкциям: стен, подготовленным под окраску | м2 | 84,9 (84,9 / 100)*100
| Краска для стен и потолков Tikkurila Euro Power 7 моющаяся матовая цвет белый база А 9 л (расход 10 м2/кг) | л | 8.49 | 0,1*84,9
| Шпаклёвка полимерная суперфинишная Knauf Ротбанд Паста 5 кг (расход 1,7 кг/м2г) | кг | 144.33 | 1,7*84,9
31 | Масляная окраска металлических поверхностей: решеток, переплетов, труб диаметром менее 50 мм и т.п., количество окрасок 2 | м2 | 1.2
| Краска масляная МА-15Н, белила цинковые | т | 0.0002952
32 | Демонтаж внутреннего блока кондиционера | шт | 1
33 | Установка внутреннего блока кондиционера = ранее демонтированного | шт | 1
34 | Разборка элементов облицовки потолков с разборкой каркаса: плит растровых = Армстронг | м2 | 35.8
35 | Устройство потолков: плитно-ячеистых по каркасу из оцинкованного профиля | м2 | 35.8
| Панели потолочные декоративные оцинкованные в комплекте с подвесной системой из оцинкованной стали, окрашенные, класс пожарной опасности КМ1, толщина стали 0,5 мм, толщина панели 8-10 мм | м2 | 36.874
36 | Смена жалюзийных решеток | шт | 2
| Решетка металлическая вентиляционная жалюзийная, размеры 325х325 мм | шт | 2
Раздел 4. Вывоз мусора |  |  |  |  | Раздел 4. Вывоз мусора
37 | Затаривание строительного мусора в мешки | т | 3.7
38 | Погрузка в автотранспортное средство: мусор строительный с погрузкой вручную | т | 3.7
39 | Перевозка грузов I класса автомобилями-самосвалами грузоподъемностью до 15 т по дорогам с усовершенствованным (асфальтобетонным, цементобетонным, железобетонным, обработанным органическим вяжущим) дорожным покрытием на расстояние 66 км | т | 3.7
Главный специалист ОХО АО "ДГК" Чунарев Д.Н.