## 02-05 Ремонт кабинета № 308 - Л
Приложение № 3.5. к Сводному сметному расчету к Техническим требованиямк
Утверждено приказом Минстроя РФ № 421/пр от 4 августа 2020 г. в редакции приказа № 557/пр от 7 июля 2022 г.
ОКПД2: 43.39.19.190. Выполнение ремонтных работ помещений Исполнительного аппарата расположенных по адресу: г. Хабаровск, ул. Фрунзе. 49
(наименование объекта капитального строительства)
ЛОКАЛЬНЫЙ СМЕТНЫЙ РАСЧЕТ (СМЕТА) № 03-05
Ремонт кабинета № 308 | [13 empty] | Ремонт кабинета № 308
(наименование работ и затрат)
Составлен | ресурсно-индексным | методом
Основание | Ведомость объемов работ 02-05 | [13 empty] | Ведомость объемов работ 02-01
(проектная и (или) иная техническая документация)
Составлен(а) в текущем уровне цен |  | II квартал 2025 года | [13 empty] | II квартал 2025 года
Сметная стоимость |  |  | 372.99 | тыс.руб.
в том числе:
| строительных работ |  | 262.59 | тыс.руб. |  |  |  | Средства на оплату труда рабочих |  |  |  | 88.35 | тыс.руб.
| монтажных работ |  | 98.2 | тыс.руб. |  |  |  | Средства на оплату труда машинистов |  |  |  | 1.73 | тыс.руб.
| оборудования |  | 6.48 | тыс.руб. |  |  |  | Нормативные затраты труда рабочих |  |  |  | 148.2 | чел.-ч.
| прочих затрат |  | 0 | тыс.руб. |  |  |  | Нормативные затраты труда машинистов |  |  |  | 2.77 | чел.-ч.
№ п/п | Обоснование | Наименование работ и затрат |  |  | Единица измерения | Количество |  |  | Сметная стоимость, руб.
[6 empty] | на единицу измерения | коэффициенты | всего с учетом коэффициентов | на единицу измерения в базисном уровне цен | индекс | на единицу измерения в текущем уровне цен | коэффициенты | всего в текущем уровне цен
1 | 2 | 3 |  |  | 4 | 5 | 6 | 7 | 8 | 9 | 10 | 11 | 12
Раздел 1. Полы | [16 empty] | Раздел 1. Полы
1 | ГЭСНр57-01-003-01 | Разборка плинтусов: деревянных и из пластмассовых материалов |  |  | 4: 100 м; 5: 0.256; 6: 1; 7: 0.256 |  |  |  |  | Разборка плинтусов: деревянных и из пластмассовых материалов
|  | Объем=25.6 / 100 | [16 empty] | Объем=25.6 / 100
|  | Итого прямые затраты |  |  | 12: 487.7 | [6 empty] | Итого прямые затраты
|  | ФОТ |  |  | 12: 487.7 | [7 empty] | ФОТ
| Пр/812-091.0-1 | НР Полы (ремонтно-строительные) |  |  | 4: %; 5: 89; 7: 89; 12: 434.05 | [7 empty] | НР Полы (ремонтно-строительные)
| Пр/774-091.0 | СП Полы (ремонтно-строительные) |  |  | 4: %; 5: 30; 7: 30 | [7 empty] | СП Полы (ремонтно-строительные)
2 | ГЭСН11-01-049-01 | Укладка металлического накладного профиля (порога) = Демонтаж |  |  | 4: 100 м; 5: 0.01; 6: 1; 7: 0.01 |  |  |  |  | Укладка металлического накладного профиля (порога) = Демонтаж
|  | Объем=1 / 100 | [16 empty] | Объем=1 / 100
| 421/пр_2020_прил.10_т.5_п.1.1_гр.3 | Производство ремонтно-строительных работ осуществляется в помещениях эксплуатируемого объекта капитального строительства, эксплуатация которого не прекращена, в том числе для объектов производственного и непроизводственного назначения без остановки рабочего процесса, при этом: в зоне производства ремонтно-строительных работ отсутствуют действующее технологическое или лабораторное оборудование, мебель и иные загромождающие помещения предметы ОЗП=1,2; ЭМ=1,2 к расх.; ЗПМ=1,2; ТЗ=1,2; ТЗМ=1,2 | [19 empty] | Производство ремонтно-строительных работ осуществляется в помещениях эксплуатируемого объекта капитального строительства, эксплуатация которого не прекращена, в том числе для объектов производственного и непроизводственного назначения без остановки рабочего процесса, при этом: в зоне производства ремонтно-строительных работ отсутствуют действующее технологическое или лабораторное оборудование, мебель и иные загромождающие помещения предметы ОЗП=1,2; ЭМ=1,2 к расх.; ЗПМ=1,2; ТЗ=1,2; ТЗМ=1,2
| 648/пр_2022_п.144_т.2_стр.4_стб.3 | Демонтаж (разборка) металлических, металлокомпозитных, композитных конструкций ОЗП=0,7; ЭМ=0,7 к расх.; ЗПМ=0,7; МАТ=0 к расх.; ТЗ=0,7; ТЗМ=0,7 | [19 empty] | Демонтаж (разборка) металлических, металлокомпозитных, композитных конструкций ОЗП=0,7; ЭМ=0,7 к расх.; ЗПМ=0,7; МАТ=0 к расх.; ТЗ=0,7; ТЗМ=0,7
|  | Итого прямые затраты |  |  | 12: 77.11 | [6 empty] | Итого прямые затраты
|  | ФОТ |  |  | 12: 77.11 | [7 empty] | ФОТ
| Пр/812-011.0-1 | НР Полы |  |  | 4: %; 5: 112; 7: 112; 12: 86.36 | [7 empty] | НР Полы
| Пр/774-011.0, Приказ № 774/пр от 11.12.2020 п.16 | СП Полы |  |  | 4: %; 5: 30; 7: 30 | [7 empty] | СП Полы
3 | ГЭСН11-01-040-03 | Устройство плинтусов поливинилхлоридных: на винтах самонарезающих |  |  | 4: 100 м; 5: 0.256; 6: 1; 7: 0.256 |  |  |  |  | Устройство плинтусов поливинилхлоридных: на винтах самонарезающих
|  | Объем=25.6 / 100 | [16 empty] | Объем=25.6 / 100
| 421/пр_2020_прил.10_т.5_п.1.1_гр.3 | Производство ремонтно-строительных работ осуществляется в помещениях эксплуатируемого объекта капитального строительства, эксплуатация которого не прекращена, в том числе для объектов производственного и непроизводственного назначения без остановки рабочего процесса, при этом: в зоне производства ремонтно-строительных работ отсутствуют действующее технологическое или лабораторное оборудование, мебель и иные загромождающие помещения предметы ОЗП=1,2; ЭМ=1,2 к расх.; ЗПМ=1,2; ТЗ=1,2; ТЗМ=1,2 | [19 empty] | Производство ремонтно-строительных работ осуществляется в помещениях эксплуатируемого объекта капитального строительства, эксплуатация которого не прекращена, в том числе для объектов производственного и непроизводственного назначения без остановки рабочего процесса, при этом: в зоне производства ремонтно-строительных работ отсутствуют действующее технологическое или лабораторное оборудование, мебель и иные загромождающие помещения предметы ОЗП=1,2; ЭМ=1,2 к расх.; ЗПМ=1,2; ТЗ=1,2; ТЗМ=1,2
| 421/пр_2020_п.58_пп.б | При применении сметных норм, включенных в сборники ГЭСН (ФЕР, ТЕР), аналогичных технологическим процессам в новом строительстве, в том числе по возведению новых конструктивных элементов ОЗП=1,15; ЭМ=1,25 к расх.; ЗПМ=1,25; ТЗ=1,15; ТЗМ=1,25 | [19 empty] | При применении сметных норм, включенных в сборники ГЭСН (ФЕР, ТЕР), аналогичных технологическим процессам в новом строительстве, в том числе по возведению новых конструктивных элементов ОЗП=1,15; ЭМ=1,25 к расх.; ЗПМ=1,25; ТЗ=1,15; ТЗМ=1,25
|  | Итого прямые затраты |  |  | 12: 1926.78 | [6 empty] | Итого прямые затраты
|  | ФОТ |  |  | 12: 1408.64 | [7 empty] | ФОТ
| Пр/812-011.0-1 | НР Полы |  |  | 4: %; 5: 112; 6: 0.9; 7: 100.8; 12: 1419.91 | [7 empty] | НР Полы
| Пр/774-011.0, Приказ № 774/пр от 11.12.2020 п.16 | СП Полы |  |  | 4: %; 5: 30; 7: 30 | [7 empty] | СП Полы
4 | ФСБЦ-11.3.03.14-0001 | Заглушки торцевые для плинтуса из ПВХ, высота 48 мм |  |  | 100 шт | -0.04096 | 1 | -0.04096 |  | 1.5 | 2722.74 |  | -111.52 |  |  |  |  | Заглушки торцевые для плинтуса из ПВХ, высота 48 мм
5 | ФСБЦ-11.3.03.14-0021 | Соединители для плинтуса из ПВХ, высота 48 мм |  |  | 100 шт | -0.1024 | 1 | -0.1024 |  | 1.5 | 2172.6 |  | -222.47 |  |  |  |  | Соединители для плинтуса из ПВХ, высота 48 мм
6 | ФСБЦ-11.3.03.14-0031 | Уголки для плинтуса из ПВХ, высота 48 мм |  |  | 100 шт | -0.03584 | 1 | -0.03584 |  | 1.5 | 1912.68 |  | -68.55 |  |  |  |  | Уголки для плинтуса из ПВХ, высота 48 мм
7 | ТЦ_11.3.03.06_27_5029069967_22.01.2025_01_7.1 КА п.7.1 | Плинтус напольный Ideal «Дуб вояж» высота 80 мм, длина 2.2 м |  |  | п.м. | 25.856 | 1 | 25.856 |  |  | 118.2 |  | 3056.18 |  |  |  |  | Плинтус напольный Ideal «Дуб вояж» высота 80 мм, длина 2.2 м
8 | ТЦ_11.3.03.06_27_5029069967_22.01.2025_01_8.1 КА п.8.1 | Угол внутренний для плинтуса "Дуб Вояж", высота 80 мм, 2 шт. |  |  | шт | 5 | 1 | 5 |  |  | 52.53 |  | 262.65 |  |  |  |  | Угол внутренний для плинтуса "Дуб Вояж", высота 80 мм, 2 шт.
9 | ТЦ_11.3.03.06_27_5029069967_22.01.2025_01_9.1 КА п.9.1 | Угол внешний для плинтуса "Дуб Вояж", высота 80 мм, 2 шт. |  |  | шт | 3 | 1 | 3 |  |  | 45.09 |  | 135.27 |  |  |  |  | Угол внешний для плинтуса "Дуб Вояж", высота 80 мм, 2 шт.
10 | ТЦ_11.3.03.06_27_5029069967_22.01.2025_01_10.1 КА п.10.1 | Соединитель для плинтуса "Дуб Вояж", высота 80 мм, 2 шт. |  |  | шт | 14 | 1 | 14 |  |  | 44.66 |  | 625.24 |  |  |  |  | Соединитель для плинтуса "Дуб Вояж", высота 80 мм, 2 шт.
11 | ТЦ_11.3.03.06_27_5029069967_22.01.2025_01_11.1 КА п.11.1 | Заглушка для плинтуса левая и правая "Дуб Вояж", высота 80 мм, 2 шт. |  |  | комплект | 2 | 1 | 2 |  |  | 108.56 |  | 217.12 |  |  |  |  | Заглушка для плинтуса левая и правая "Дуб Вояж", высота 80 мм, 2 шт.
12 | ГЭСН11-01-049-01 | Укладка металлического накладного профиля (порога) |  |  | 4: 100 м; 5: 0.01; 6: 1; 7: 0.01 |  |  |  |  | Укладка металлического накладного профиля (порога)
|  | Объем=1 / 100 | [16 empty] | Объем=1 / 100
| 421/пр_2020_прил.10_т.5_п.1.1_гр.3 | Производство ремонтно-строительных работ осуществляется в помещениях эксплуатируемого объекта капитального строительства, эксплуатация которого не прекращена, в том числе для объектов производственного и непроизводственного назначения без остановки рабочего процесса, при этом: в зоне производства ремонтно-строительных работ отсутствуют действующее технологическое или лабораторное оборудование, мебель и иные загромождающие помещения предметы ОЗП=1,2; ЭМ=1,2 к расх.; ЗПМ=1,2; ТЗ=1,2; ТЗМ=1,2 | [19 empty] | Производство ремонтно-строительных работ осуществляется в помещениях эксплуатируемого объекта капитального строительства, эксплуатация которого не прекращена, в том числе для объектов производственного и непроизводственного назначения без остановки рабочего процесса, при этом: в зоне производства ремонтно-строительных работ отсутствуют действующее технологическое или лабораторное оборудование, мебель и иные загромождающие помещения предметы ОЗП=1,2; ЭМ=1,2 к расх.; ЗПМ=1,2; ТЗ=1,2; ТЗМ=1,2
| 421/пр_2020_п.58_пп.б | При применении сметных норм, включенных в сборники ГЭСН (ФЕР, ТЕР), аналогичных технологическим процессам в новом строительстве, в том числе по возведению новых конструктивных элементов ОЗП=1,15; ЭМ=1,25 к расх.; ЗПМ=1,25; ТЗ=1,15; ТЗМ=1,25 | [19 empty] | При применении сметных норм, включенных в сборники ГЭСН (ФЕР, ТЕР), аналогичных технологическим процессам в новом строительстве, в том числе по возведению новых конструктивных элементов ОЗП=1,15; ЭМ=1,25 к расх.; ЗПМ=1,25; ТЗ=1,15; ТЗМ=1,25
|  | Итого прямые затраты |  |  | 12: 135.61 | [6 empty] | Итого прямые затраты
|  | ФОТ |  |  | 12: 126.69 | [7 empty] | ФОТ
| Пр/812-011.0-1 | НР Полы |  |  | 4: %; 5: 112; 6: 0.9; 7: 100.8; 12: 127.7 | [7 empty] | НР Полы
| Пр/774-011.0, Приказ № 774/пр от 11.12.2020 п.16 | СП Полы |  |  | 4: %; 5: 30; 7: 30 | [7 empty] | СП Полы
13 | ФСБЦ-09.2.03.02-0001 | Профиль стыкоперекрывающий из алюминиевых сплавов (порожки) с покрытием и антискользящей вставкой, ширина 39 мм, длина 0,9 м |  |  | шт | 1 | 1 | 1 |  | 1.33 | 169.95 |  | 169.95 |  |  |  |  | Профиль стыкоперекрывающий из алюминиевых сплавов (порожки) с покрытием и антискользящей вставкой, ширина 39 мм, длина 0,9 м
|  | Всего по разделу 1 Полы |  |  | 12: 8759.09 | [9 empty] | Всего по разделу 1 Полы
Раздел 2. Электромонтажные работы | [16 empty] | Раздел 2. Электромонтажные работы
14 | ГЭСНм08-02-409-01 | Труба винипластовая по установленным конструкциям, по стенам и колоннам с креплением скобами, диаметр: до 25 мм |  |  | 4: 100 м; 5: 0.265; 6: 1; 7: 0.265 |  |  |  |  | Труба винипластовая по установленным конструкциям, по стенам и колоннам с креплением скобами, диаметр: до 25 мм
|  | Объем=26,5 / 100 | [16 empty] | Объем=26,5 / 100
| 421/пр_2020_прил.10_т.5_п.1.1_гр.4 | Производство ремонтно-строительных работ осуществляется в помещениях эксплуатируемого объекта капитального строительства, эксплуатация которого не прекращена, в том числе для объектов производственного и непроизводственного назначения без остановки рабочего процесса, при этом: в зоне производства ремонтно-строительных работ отсутствуют действующее технологическое или лабораторное оборудование, мебель и иные загромождающие помещения предметы ОЗП=1,2; ЭМ=1,2 к расх.; ЗПМ=1,2; ТЗ=1,2; ТЗМ=1,2 | [19 empty] | Производство ремонтно-строительных работ осуществляется в помещениях эксплуатируемого объекта капитального строительства, эксплуатация которого не прекращена, в том числе для объектов производственного и непроизводственного назначения без остановки рабочего процесса, при этом: в зоне производства ремонтно-строительных работ отсутствуют действующее технологическое или лабораторное оборудование, мебель и иные загромождающие помещения предметы ОЗП=1,2; ЭМ=1,2 к расх.; ЗПМ=1,2; ТЗ=1,2; ТЗМ=1,2
|  | Итого прямые затраты |  |  | 12: 3885.19 | [6 empty] | Итого прямые затраты
|  | ФОТ |  |  | 12: 3718.87 | [7 empty] | ФОТ
| Пр/812-049.3-1 | НР Электротехнические установки на других объектах |  |  | 4: %; 5: 97; 7: 97; 12: 3607.3 | [7 empty] | НР Электротехнические установки на других объектах
| Пр/774-049.3 | СП Электротехнические установки на других объектах |  |  | 4: %; 5: 30; 7: 30 | [7 empty] | СП Электротехнические установки на других объектах
15 | ФСБЦ-24.3.01.03-0011 | Трубы гладкие жесткие, легкие, из самозатухающего ПВХ, номинальный диаметр 16 мм |  |  | м | 27.03 | 1 | 27.03 |  | 1.05 | 17.59 |  | 475.46 |  |  |  |  | Трубы гладкие жесткие, легкие, из самозатухающего ПВХ, номинальный диаметр 16 мм
|  | Объем=26,5*1,02 | [16 empty] | Объем=26,5*1,02
16 | ГЭСНм08-02-412-03 | Затягивание провода в проложенные трубы и металлические рукава первого одножильного или многожильного в общей оплетке, суммарное сечение: до 16 мм2 |  |  | 4: 100 м; 5: 0.265; 6: 1; 7: 0.265 |  |  |  |  | Затягивание провода в проложенные трубы и металлические рукава первого одножильного или многожильного в общей оплетке, суммарное сечение: до 16 мм2
|  | Объем=26,5 / 100 | [16 empty] | Объем=26,5 / 100
| 421/пр_2020_прил.10_т.5_п.1.1_гр.4 | Производство ремонтно-строительных работ осуществляется в помещениях эксплуатируемого объекта капитального строительства, эксплуатация которого не прекращена, в том числе для объектов производственного и непроизводственного назначения без остановки рабочего процесса, при этом: в зоне производства ремонтно-строительных работ отсутствуют действующее технологическое или лабораторное оборудование, мебель и иные загромождающие помещения предметы ОЗП=1,2; ЭМ=1,2 к расх.; ЗПМ=1,2; ТЗ=1,2; ТЗМ=1,2 | [19 empty] | Производство ремонтно-строительных работ осуществляется в помещениях эксплуатируемого объекта капитального строительства, эксплуатация которого не прекращена, в том числе для объектов производственного и непроизводственного назначения без остановки рабочего процесса, при этом: в зоне производства ремонтно-строительных работ отсутствуют действующее технологическое или лабораторное оборудование, мебель и иные загромождающие помещения предметы ОЗП=1,2; ЭМ=1,2 к расх.; ЗПМ=1,2; ТЗ=1,2; ТЗМ=1,2
|  | Итого прямые затраты |  |  | 12: 1363.39 | [6 empty] | Итого прямые затраты
|  | ФОТ |  |  | 12: 1228.68 | [7 empty] | ФОТ
| Пр/812-049.3-1 | НР Электротехнические установки на других объектах |  |  | 4: %; 5: 97; 7: 97; 12: 1191.82 | [7 empty] | НР Электротехнические установки на других объектах
| Пр/774-049.3 | СП Электротехнические установки на других объектах |  |  | 4: %; 5: 30; 7: 30 | [7 empty] | СП Электротехнические установки на других объектах
17 | ФСБЦ-21.1.06.09-0100 | Кабель силовой с медными жилами ВВГнг(A) 3х2,5ок(N, PE)-660 |  |  | 1000 м | 0.02703 | 1 | 0.02703 |  | 1.31 | 93672.81 |  | 2531.98 |  |  |  |  | Кабель силовой с медными жилами ВВГнг(A) 3х2,5ок(N, PE)-660
|  | Объем=(26,5*1,02) / 1000 | [16 empty] | Объем=(26,5*1,02) / 1000
18 | ГЭСНм08-02-403-01 | Провод групповой в защитной оболочке или кабель трех-пятижильный: в пустотах плит перекрытий = Под потолочными панелями от щитовой |  |  | 4: 100 м; 5: 0.833; 6: 1; 7: 0.833 |  |  |  |  | Провод групповой в защитной оболочке или кабель трех-пятижильный: в пустотах плит перекрытий = Под потолочными панелями от щитовой
|  | Объем=83,3 / 100 | [16 empty] | Объем=83,3 / 100
| 421/пр_2020_прил.10_т.5_п.1.1_гр.4 | Производство ремонтно-строительных работ осуществляется в помещениях эксплуатируемого объекта капитального строительства, эксплуатация которого не прекращена, в том числе для объектов производственного и непроизводственного назначения без остановки рабочего процесса, при этом: в зоне производства ремонтно-строительных работ отсутствуют действующее технологическое или лабораторное оборудование, мебель и иные загромождающие помещения предметы ОЗП=1,2; ЭМ=1,2 к расх.; ЗПМ=1,2; ТЗ=1,2; ТЗМ=1,2 | [19 empty] | Производство ремонтно-строительных работ осуществляется в помещениях эксплуатируемого объекта капитального строительства, эксплуатация которого не прекращена, в том числе для объектов производственного и непроизводственного назначения без остановки рабочего процесса, при этом: в зоне производства ремонтно-строительных работ отсутствуют действующее технологическое или лабораторное оборудование, мебель и иные загромождающие помещения предметы ОЗП=1,2; ЭМ=1,2 к расх.; ЗПМ=1,2; ТЗ=1,2; ТЗМ=1,2
|  | Итого прямые затраты |  |  | 12: 7153.58 | [6 empty] | Итого прямые затраты
|  | ФОТ |  |  | 12: 6889.18 | [7 empty] | ФОТ
| Пр/812-049.3-1 | НР Электротехнические установки на других объектах |  |  | 4: %; 5: 97; 7: 97; 12: 6682.5 | [7 empty] | НР Электротехнические установки на других объектах
| Пр/774-049.3 | СП Электротехнические установки на других объектах |  |  | 4: %; 5: 30; 7: 30 | [7 empty] | СП Электротехнические установки на других объектах
19 | ФСБЦ-21.1.06.09-0109 | Кабель силовой с медными жилами ВВГнг(A) 4х2,5ок(N)-660 |  |  | 1000 м | 0.084966 | 1 | 0.084966 |  | 1.31 | 124486.64 |  | 10577.13 |  |  |  |  | Кабель силовой с медными жилами ВВГнг(A) 4х2,5ок(N)-660
|  | Объем=(83,3*1,02) / 1000 | [16 empty] | Объем=(83,3*1,02) / 1000
20 | ГЭСНм10-04-101-07 | Громкоговоритель или звуковая колонка: в помещении = Демонтаж | [15 empty] | Громкоговоритель или звуковая колонка: в помещении = Демонтаж | bar: 4 to 7
| 421/пр_2020_прил.10_т.5_п.1.1_гр.4 | Производство ремонтно-строительных работ осуществляется в помещениях эксплуатируемого объекта капитального строительства, эксплуатация которого не прекращена, в том числе для объектов производственного и непроизводственного назначения без остановки рабочего процесса, при этом: в зоне производства ремонтно-строительных работ отсутствуют действующее технологическое или лабораторное оборудование, мебель и иные загромождающие помещения предметы ОЗП=1,2; ЭМ=1,2 к расх.; ЗПМ=1,2; ТЗ=1,2; ТЗМ=1,2 | [19 empty] | Производство ремонтно-строительных работ осуществляется в помещениях эксплуатируемого объекта капитального строительства, эксплуатация которого не прекращена, в том числе для объектов производственного и непроизводственного назначения без остановки рабочего процесса, при этом: в зоне производства ремонтно-строительных работ отсутствуют действующее технологическое или лабораторное оборудование, мебель и иные загромождающие помещения предметы ОЗП=1,2; ЭМ=1,2 к расх.; ЗПМ=1,2; ТЗ=1,2; ТЗМ=1,2
| 571/пр_2022_п.84_т.3_стр.1_стб.3 | Демонтаж оборудования, пригодного для дальнейшего использования, со снятием с места установки, необходимой (частичной) разборкой и консервированием с целью длительного или кратковременного хранения ОЗП=0,7; ЭМ=0,7 к расх.; ЗПМ=0,7; МАТ=0 к расх.; ТЗ=0,7; ТЗМ=0,7 | [19 empty] | Демонтаж оборудования, пригодного для дальнейшего использования, со снятием с места установки, необходимой (частичной) разборкой и консервированием с целью длительного или кратковременного хранения ОЗП=0,7; ЭМ=0,7 к расх.; ЗПМ=0,7; МАТ=0 к расх.; ТЗ=0,7; ТЗМ=0,7
|  | Итого прямые затраты |  |  | 12: 985.27 | [6 empty] | Итого прямые затраты
|  | ФОТ |  |  | 12: 985.27 | [7 empty] | ФОТ
| Пр/812-051.2-1 | НР Монтаж радиотелевизионного и электронного оборудования |  |  | 4: %; 5: 95; 7: 95; 12: 936.01 | [7 empty] | НР Монтаж радиотелевизионного и электронного оборудования
| Пр/774-051.2 | СП Монтаж радиотелевизионного и электронного оборудования |  |  | 4: %; 5: 30; 7: 30 | [7 empty] | СП Монтаж радиотелевизионного и электронного оборудования
21 | ГЭСНр67-01-004-01 | Демонтаж: выключателей, розеток |  |  | 4: 100 шт; 5: 0.23; 6: 1; 7: 0.23 |  |  |  |  | Демонтаж: выключателей, розеток
|  | Объем=23 / 100 | [16 empty] | Объем=23 / 100
|  | Итого прямые затраты |  |  | 12: 678.76 | [6 empty] | Итого прямые затраты
|  | ФОТ |  |  | 12: 678.76 | [7 empty] | ФОТ
| Пр/812-101.0-1 | НР Электромонтажные работы (ремонтно-строительные) |  |  | 4: %; 5: 91; 7: 91; 12: 617.67 | [7 empty] | НР Электромонтажные работы (ремонтно-строительные)
| Пр/774-101.0 | СП Электромонтажные работы (ремонтно-строительные) |  |  | 4: %; 5: 30; 7: 30 | [7 empty] | СП Электромонтажные работы (ремонтно-строительные)
22 | ГЭСНм08-03-591-09 | Розетка штепсельная: утопленного типа при скрытой проводке = электрическая + комп+ телефон |  |  | 4: 100 шт; 5: 0.31; 6: 1; 7: 0.31 |  |  |  |  | Розетка штепсельная: утопленного типа при скрытой проводке = электрическая + комп+ телефон
|  | Объем=(15+8+8) / 100 | [16 empty] | Объем=(15+8+8) / 100
| 421/пр_2020_прил.10_т.5_п.1.1_гр.4 | Производство ремонтно-строительных работ осуществляется в помещениях эксплуатируемого объекта капитального строительства, эксплуатация которого не прекращена, в том числе для объектов производственного и непроизводственного назначения без остановки рабочего процесса, при этом: в зоне производства ремонтно-строительных работ отсутствуют действующее технологическое или лабораторное оборудование, мебель и иные загромождающие помещения предметы ОЗП=1,2; ЭМ=1,2 к расх.; ЗПМ=1,2; ТЗ=1,2; ТЗМ=1,2 | [19 empty] | Производство ремонтно-строительных работ осуществляется в помещениях эксплуатируемого объекта капитального строительства, эксплуатация которого не прекращена, в том числе для объектов производственного и непроизводственного назначения без остановки рабочего процесса, при этом: в зоне производства ремонтно-строительных работ отсутствуют действующее технологическое или лабораторное оборудование, мебель и иные загромождающие помещения предметы ОЗП=1,2; ЭМ=1,2 к расх.; ЗПМ=1,2; ТЗ=1,2; ТЗМ=1,2
|  | Итого прямые затраты |  |  | 12: 7665.17 | [6 empty] | Итого прямые затраты
|  | ФОТ |  |  | 12: 7268.11 | [7 empty] | ФОТ
| Пр/812-049.3-1 | НР Электротехнические установки на других объектах |  |  | 4: %; 5: 97; 7: 97; 12: 7050.07 | [7 empty] | НР Электротехнические установки на других объектах
| Пр/774-049.3 | СП Электротехнические установки на других объектах |  |  | 4: %; 5: 30; 7: 30 | [7 empty] | СП Электротехнические установки на других объектах
23 | ТЦ_20.4.01.02_27_5029069967_24.01.2025_01_16.1 КА п.16.1 | Розетка встраиваемая Legrand Structura с заземлением, цвет белый |  |  | шт | 15 | 1 | 15 |  |  | 222.38 |  | 3335.7 |  |  |  |  | Розетка встраиваемая Legrand Structura с заземлением, цвет белый
24 | ТЦ_20.4.03.06_27_5029069967_24.01.2025_01_18.1 КА п.18.1 | Розетка компьютерная встраиваемая Legrand Structura RJ45 UTP cat 5 цвет белый |  |  | шт | 16 | 1 | 16 |  |  | 602.34 |  | 9637.44 |  |  |  |  | Розетка компьютерная встраиваемая Legrand Structura RJ45 UTP cat 5 цвет белый
|  | Объем=8+8 | [16 empty] | Объем=8+8
25 | ТЦ_20.4.03.06_27_5029069967_24.01.2025_01_17.1 КА п.17.1 | Рамка для розеток и выключателей Legrand Structura 2 поста, цвет белый |  |  | шт | 15 | 1 | 15 |  |  | 90.17 |  | 1352.55 |  |  |  |  | Рамка для розеток и выключателей Legrand Structura 2 поста, цвет белый
26 | ГЭСНм08-03-591-05 | Выключатель: двухклавишный утопленного типа при скрытой проводке |  |  | 4: 100 шт; 5: 0.01; 6: 1; 7: 0.01 |  |  |  |  | Выключатель: двухклавишный утопленного типа при скрытой проводке
|  | Объем=1 / 100 | [16 empty] | Объем=1 / 100
| 421/пр_2020_прил.10_т.5_п.1.1_гр.4 | Производство ремонтно-строительных работ осуществляется в помещениях эксплуатируемого объекта капитального строительства, эксплуатация которого не прекращена, в том числе для объектов производственного и непроизводственного назначения без остановки рабочего процесса, при этом: в зоне производства ремонтно-строительных работ отсутствуют действующее технологическое или лабораторное оборудование, мебель и иные загромождающие помещения предметы ОЗП=1,2; ЭМ=1,2 к расх.; ЗПМ=1,2; ТЗ=1,2; ТЗМ=1,2 | [19 empty] | Производство ремонтно-строительных работ осуществляется в помещениях эксплуатируемого объекта капитального строительства, эксплуатация которого не прекращена, в том числе для объектов производственного и непроизводственного назначения без остановки рабочего процесса, при этом: в зоне производства ремонтно-строительных работ отсутствуют действующее технологическое или лабораторное оборудование, мебель и иные загромождающие помещения предметы ОЗП=1,2; ЭМ=1,2 к расх.; ЗПМ=1,2; ТЗ=1,2; ТЗМ=1,2
|  | Итого прямые затраты |  |  | 12: 208.76 | [6 empty] | Итого прямые затраты
|  | ФОТ |  |  | 12: 201.9 | [7 empty] | ФОТ
| Пр/812-049.3-1 | НР Электротехнические установки на других объектах |  |  | 4: %; 5: 97; 7: 97; 12: 195.84 | [7 empty] | НР Электротехнические установки на других объектах
| Пр/774-049.3 | СП Электротехнические установки на других объектах |  |  | 4: %; 5: 30; 7: 30 | [7 empty] | СП Электротехнические установки на других объектах
27 | ТЦ_20.4.01.02_27_5029069967_24.01.2025_01_19.1 КА п.19.1 | Выключатель встраиваемый Legrand Structura 2 клавиши, цвет белый |  |  | шт | 1 | 1 | 1 |  |  | 260.9 |  | 260.9 |  |  |  |  | Выключатель встраиваемый Legrand Structura 2 клавиши, цвет белый
28 | ГЭСНм10-04-101-07 | Громкоговоритель или звуковая колонка: в помещении | [15 empty] | Громкоговоритель или звуковая колонка: в помещении | bar: 4 to 7
| 421/пр_2020_прил.10_т.5_п.1.1_гр.4 | Производство ремонтно-строительных работ осуществляется в помещениях эксплуатируемого объекта капитального строительства, эксплуатация которого не прекращена, в том числе для объектов производственного и непроизводственного назначения без остановки рабочего процесса, при этом: в зоне производства ремонтно-строительных работ отсутствуют действующее технологическое или лабораторное оборудование, мебель и иные загромождающие помещения предметы ОЗП=1,2; ЭМ=1,2 к расх.; ЗПМ=1,2; ТЗ=1,2; ТЗМ=1,2 | [19 empty] | Производство ремонтно-строительных работ осуществляется в помещениях эксплуатируемого объекта капитального строительства, эксплуатация которого не прекращена, в том числе для объектов производственного и непроизводственного назначения без остановки рабочего процесса, при этом: в зоне производства ремонтно-строительных работ отсутствуют действующее технологическое или лабораторное оборудование, мебель и иные загромождающие помещения предметы ОЗП=1,2; ЭМ=1,2 к расх.; ЗПМ=1,2; ТЗ=1,2; ТЗМ=1,2
|  | Итого прямые затраты |  |  | 12: 1527.11 | [6 empty] | Итого прямые затраты
|  | ФОТ |  |  | 12: 1407.53 | [7 empty] | ФОТ
| Пр/812-051.2-1 | НР Монтаж радиотелевизионного и электронного оборудования |  |  | 4: %; 5: 95; 7: 95; 12: 1337.15 | [7 empty] | НР Монтаж радиотелевизионного и электронного оборудования
| Пр/774-051.2 | СП Монтаж радиотелевизионного и электронного оборудования |  |  | 4: %; 5: 30; 7: 30 | [7 empty] | СП Монтаж радиотелевизионного и электронного оборудования
29 О | ТЦ_61.3.02.02_77_7719741850_30.01.2025_02_23.1 КА п.23.1 | PA-20T Потолочный громкоговоритель 20/10 Вт, двухполосный |  |  | шт | 1 | 1 | 1 |  |  | 6478.7 |  | 6478.7 |  |  |  |  | PA-20T Потолочный громкоговоритель 20/10 Вт, двухполосный
|  | (Инженерное оборудование) | [21 empty] | (Инженерное оборудование)
30 | ГЭСНм10-08-002-02 | Извещатель ПС автоматический: дымовой, фотоэлектрический, радиоизотопный, световой в нормальном исполнении = Демонтаж |  |  | 4: шт; 5: 2; 6: 1; 7: 2 |  |  |  |  | Извещатель ПС автоматический: дымовой, фотоэлектрический, радиоизотопный, световой в нормальном исполнении = Демонтаж
| 421/пр_2020_прил.10_т.5_п.1.1_гр.4 | Производство ремонтно-строительных работ осуществляется в помещениях эксплуатируемого объекта капитального строительства, эксплуатация которого не прекращена, в том числе для объектов производственного и непроизводственного назначения без остановки рабочего процесса, при этом: в зоне производства ремонтно-строительных работ отсутствуют действующее технологическое или лабораторное оборудование, мебель и иные загромождающие помещения предметы ОЗП=1,2; ЭМ=1,2 к расх.; ЗПМ=1,2; ТЗ=1,2; ТЗМ=1,2 | [19 empty] | Производство ремонтно-строительных работ осуществляется в помещениях эксплуатируемого объекта капитального строительства, эксплуатация которого не прекращена, в том числе для объектов производственного и непроизводственного назначения без остановки рабочего процесса, при этом: в зоне производства ремонтно-строительных работ отсутствуют действующее технологическое или лабораторное оборудование, мебель и иные загромождающие помещения предметы ОЗП=1,2; ЭМ=1,2 к расх.; ЗПМ=1,2; ТЗ=1,2; ТЗМ=1,2
| 571/пр_2022_п.84_т.3_стр.1_стб.3 | Демонтаж оборудования, пригодного для дальнейшего использования, со снятием с места установки, необходимой (частичной) разборкой и консервированием с целью длительного или кратковременного хранения ОЗП=0,7; ЭМ=0,7 к расх.; ЗПМ=0,7; МАТ=0 к расх.; ТЗ=0,7; ТЗМ=0,7 | [19 empty] | Демонтаж оборудования, пригодного для дальнейшего использования, со снятием с места установки, необходимой (частичной) разборкой и консервированием с целью длительного или кратковременного хранения ОЗП=0,7; ЭМ=0,7 к расх.; ЗПМ=0,7; МАТ=0 к расх.; ТЗ=0,7; ТЗМ=0,7
|  | Итого прямые затраты |  |  | 12: 1753.39 | [6 empty] | Итого прямые затраты
|  | ФОТ |  |  | 12: 1753.39 | [7 empty] | ФОТ
| Пр/812-051.1-1 | НР Прокладка и монтаж сетей связи |  |  | 4: %; 5: 90; 7: 90; 12: 1578.05 | [7 empty] | НР Прокладка и монтаж сетей связи
| Пр/774-051.1 | СП Прокладка и монтаж сетей связи |  |  | 4: %; 5: 30; 7: 30 | [7 empty] | СП Прокладка и монтаж сетей связи
31 | ГЭСНм10-08-002-02 | Извещатель ПС автоматический: дымовой, фотоэлектрический, радиоизотопный, световой в нормальном исполнении = Монтаж ранее демонтированного |  |  | 4: шт; 5: 2; 6: 1; 7: 2 |  |  |  |  | Извещатель ПС автоматический: дымовой, фотоэлектрический, радиоизотопный, световой в нормальном исполнении = Монтаж ранее демонтированного
| 421/пр_2020_прил.10_т.5_п.1.1_гр.4 | Производство ремонтно-строительных работ осуществляется в помещениях эксплуатируемого объекта капитального строительства, эксплуатация которого не прекращена, в том числе для объектов производственного и непроизводственного назначения без остановки рабочего процесса, при этом: в зоне производства ремонтно-строительных работ отсутствуют действующее технологическое или лабораторное оборудование, мебель и иные загромождающие помещения предметы ОЗП=1,2; ЭМ=1,2 к расх.; ЗПМ=1,2; ТЗ=1,2; ТЗМ=1,2 | [19 empty] | Производство ремонтно-строительных работ осуществляется в помещениях эксплуатируемого объекта капитального строительства, эксплуатация которого не прекращена, в том числе для объектов производственного и непроизводственного назначения без остановки рабочего процесса, при этом: в зоне производства ремонтно-строительных работ отсутствуют действующее технологическое или лабораторное оборудование, мебель и иные загромождающие помещения предметы ОЗП=1,2; ЭМ=1,2 к расх.; ЗПМ=1,2; ТЗ=1,2; ТЗМ=1,2
|  | Итого прямые затраты |  |  | 12: 2602.94 | [6 empty] | Итого прямые затраты
|  | ФОТ |  |  | 12: 2504.84 | [7 empty] | ФОТ
| Пр/812-051.1-1 | НР Прокладка и монтаж сетей связи |  |  | 4: %; 5: 90; 7: 90; 12: 2254.36 | [7 empty] | НР Прокладка и монтаж сетей связи
| Пр/774-051.1 | СП Прокладка и монтаж сетей связи |  |  | 4: %; 5: 30; 7: 30 | [7 empty] | СП Прокладка и монтаж сетей связи
32 | ГЭСНр67-01-004-05 | Демонтаж: светильников для люминесцентных ламп |  |  | 4: 100 шт; 5: 0.06; 6: 1; 7: 0.06 |  |  |  |  | Демонтаж: светильников для люминесцентных ламп
|  | Объем=6 / 100 | [16 empty] | Объем=6 / 100
|  | Итого прямые затраты |  |  | 12: 560.29 | [6 empty] | Итого прямые затраты
|  | ФОТ |  |  | 12: 560 | [7 empty] | ФОТ
| Пр/812-101.0-1 | НР Электромонтажные работы (ремонтно-строительные) |  |  | 4: %; 5: 91; 7: 91; 12: 509.6 | [7 empty] | НР Электромонтажные работы (ремонтно-строительные)
| Пр/774-101.0 | СП Электромонтажные работы (ремонтно-строительные) |  |  | 4: %; 5: 30; 7: 30 | [7 empty] | СП Электромонтажные работы (ремонтно-строительные)
33 | ГЭСНм08-03-608-02 | Светильник светодиодный панельный, встраиваемый в подвесной потолок плитно-ячеистый, с подключением: к клеммной колодке светильника |  |  | 4: 100 шт; 5: 0.08; 6: 1; 7: 0.08 |  |  |  |  | Светильник светодиодный панельный, встраиваемый в подвесной потолок плитно-ячеистый, с подключением: к клеммной колодке светильника
|  | Объем=8 / 100 | [16 empty] | Объем=8 / 100
| 421/пр_2020_прил.10_т.5_п.1.1_гр.4 | Производство ремонтно-строительных работ осуществляется в помещениях эксплуатируемого объекта капитального строительства, эксплуатация которого не прекращена, в том числе для объектов производственного и непроизводственного назначения без остановки рабочего процесса, при этом: в зоне производства ремонтно-строительных работ отсутствуют действующее технологическое или лабораторное оборудование, мебель и иные загромождающие помещения предметы ОЗП=1,2; ЭМ=1,2 к расх.; ЗПМ=1,2; ТЗ=1,2; ТЗМ=1,2 | [19 empty] | Производство ремонтно-строительных работ осуществляется в помещениях эксплуатируемого объекта капитального строительства, эксплуатация которого не прекращена, в том числе для объектов производственного и непроизводственного назначения без остановки рабочего процесса, при этом: в зоне производства ремонтно-строительных работ отсутствуют действующее технологическое или лабораторное оборудование, мебель и иные загромождающие помещения предметы ОЗП=1,2; ЭМ=1,2 к расх.; ЗПМ=1,2; ТЗ=1,2; ТЗМ=1,2
|  | Итого прямые затраты |  |  | 12: 1199.28 | [6 empty] | Итого прямые затраты
|  | ФОТ |  |  | 12: 1177.63 | [7 empty] | ФОТ
| Пр/812-049.3-1 | НР Электротехнические установки на других объектах |  |  | 4: %; 5: 97; 7: 97; 12: 1142.3 | [7 empty] | НР Электротехнические установки на других объектах
| Пр/774-049.3 | СП Электротехнические установки на других объектах |  |  | 4: %; 5: 30; 7: 30 | [7 empty] | СП Электротехнические установки на других объектах
34 | ТЦ_20.3.03.07_77_7714790036_29.01.2025_01_20.1 КА п.20.1 | Панель светодиодная LP-02-SLIM 50Вт 230В 6500К 5000Лм 595х595х8мм IP40 Без ЭПРА БЕЛАЯ IN HOME (4шт) |  |  | шт | 8 | 1 | 8 |  |  | 1601.3 |  | 12810.4 |  |  |  |  | Панель светодиодная LP-02-SLIM 50Вт 230В 6500К 5000Лм 595х595х8мм IP40 Без ЭПРА БЕЛАЯ IN HOME (4шт)
35 | ТЦ_20.3.01.06_50_5029119784_29.01.2025_01_21.1 КА п.21.1 | Электронный пускорегулирующий аппарат ЭПРА-50-SLIM 50ВТ СЕРИИ SLIM IN HOME |  |  | шт | 8 | 1 | 8 |  |  | 306.43 |  | 2451.44 |  |  |  |  | Электронный пускорегулирующий аппарат ЭПРА-50-SLIM 50ВТ СЕРИИ SLIM IN HOME
|  | Всего по разделу 2 Электромонтажные работы |  |  | 12: 107047.83 | [9 empty] | Всего по разделу 2 Электромонтажные работы
Раздел 3. Общестроительные и отделочные работы | [16 empty] | Раздел 3. Общестроительные и отделочные работы
36 | ГЭСН10-06-031-01 | Устройство перегородок из гипсоволокнистых листов (ГВЛ) или гипсостружечных плит (ГСП) с одинарным металлическим каркасом и однослойной обшивкой с обеих сторон: глухих = Обшивка стен листами ГВЛ в 2 слоя со звукоизоляцией |  |  | 4: 100 м2; 5: 0.12; 6: 1; 7: 0.12 |  |  |  |  | Устройство перегородок из гипсоволокнистых листов (ГВЛ) или гипсостружечных плит (ГСП) с одинарным металлическим каркасом и однослойной обшивкой с обеих сторон: глухих = Обшивка стен листами ГВЛ в 2 слоя со звукоизоляцией
|  | Объем=12 / 100 | [16 empty] | Объем=12 / 100
| 421/пр_2020_прил.10_т.5_п.1.1_гр.3 | Производство ремонтно-строительных работ осуществляется в помещениях эксплуатируемого объекта капитального строительства, эксплуатация которого не прекращена, в том числе для объектов производственного и непроизводственного назначения без остановки рабочего процесса, при этом: в зоне производства ремонтно-строительных работ отсутствуют действующее технологическое или лабораторное оборудование, мебель и иные загромождающие помещения предметы ОЗП=1,2; ЭМ=1,2 к расх.; ЗПМ=1,2; ТЗ=1,2; ТЗМ=1,2 | [19 empty] | Производство ремонтно-строительных работ осуществляется в помещениях эксплуатируемого объекта капитального строительства, эксплуатация которого не прекращена, в том числе для объектов производственного и непроизводственного назначения без остановки рабочего процесса, при этом: в зоне производства ремонтно-строительных работ отсутствуют действующее технологическое или лабораторное оборудование, мебель и иные загромождающие помещения предметы ОЗП=1,2; ЭМ=1,2 к расх.; ЗПМ=1,2; ТЗ=1,2; ТЗМ=1,2
| 421/пр_2020_п.58_пп.б | При применении сметных норм, включенных в сборники ГЭСН (ФЕР, ТЕР), аналогичных технологическим процессам в новом строительстве, в том числе по возведению новых конструктивных элементов ОЗП=1,15; ЭМ=1,25 к расх.; ЗПМ=1,25; ТЗ=1,15; ТЗМ=1,25 | [19 empty] | При применении сметных норм, включенных в сборники ГЭСН (ФЕР, ТЕР), аналогичных технологическим процессам в новом строительстве, в том числе по возведению новых конструктивных элементов ОЗП=1,15; ЭМ=1,25 к расх.; ЗПМ=1,25; ТЗ=1,15; ТЗМ=1,25
|  | Итого прямые затраты |  |  | 12: 17287.24 | [6 empty] | Итого прямые затраты
|  | ФОТ |  |  | 12: 10211.76 | [7 empty] | ФОТ
| Пр/812-010.0-1 | НР Деревянные конструкции |  |  | 4: %; 5: 108; 6: 0.9; 7: 97.2; 12: 9925.83 | [7 empty] | НР Деревянные конструкции
| Пр/774-010.0, Приказ № 774/пр от 11.12.2020 п.16 | СП Деревянные конструкции |  |  | 4: %; 5: 30; 7: 30 | [7 empty] | СП Деревянные конструкции
37 | ФСБЦ-12.2.03.02-0021 | Вата минеральная на основе стекловолокна тепло- и звукоизоляционная, теплопроводность 0,041 Вт/(м*К) |  |  | м3 | 0.618 | 1 | 0.618 |  | 1.33 | 2573.46 |  | 1590.4 |  |  |  |  | Вата минеральная на основе стекловолокна тепло- и звукоизоляционная, теплопроводность 0,041 Вт/(м*К)
|  | Объем=Ф7.р2*0,05 | [16 empty] | Объем=Ф7.р2*0,05
38 | ФСБЦ-01.6.01.01-1008 | Листы гипсоволокнистые ГВЛ, толщина 12,5 мм |  |  | м2 | 25.2 | 1 | 25.2 |  | 2.19 | 367.15 |  | 9252.18 |  |  |  |  | Листы гипсоволокнистые ГВЛ, толщина 12,5 мм
39 | ГЭСН15-04-006-03 | Покрытие поверхностей грунтовкой глубокого проникновения: за 1 раз стен |  |  | 4: 100 м2; 5: 0.624; 6: 1; 7: 0.624 |  |  |  |  | Покрытие поверхностей грунтовкой глубокого проникновения: за 1 раз стен
|  | Объем=62.4 / 100 | [16 empty] | Объем=62.4 / 100
| 421/пр_2020_прил.10_т.5_п.1.1_гр.3 | Производство ремонтно-строительных работ осуществляется в помещениях эксплуатируемого объекта капитального строительства, эксплуатация которого не прекращена, в том числе для объектов производственного и непроизводственного назначения без остановки рабочего процесса, при этом: в зоне производства ремонтно-строительных работ отсутствуют действующее технологическое или лабораторное оборудование, мебель и иные загромождающие помещения предметы ОЗП=1,2; ЭМ=1,2 к расх.; ЗПМ=1,2; ТЗ=1,2; ТЗМ=1,2 | [19 empty] | Производство ремонтно-строительных работ осуществляется в помещениях эксплуатируемого объекта капитального строительства, эксплуатация которого не прекращена, в том числе для объектов производственного и непроизводственного назначения без остановки рабочего процесса, при этом: в зоне производства ремонтно-строительных работ отсутствуют действующее технологическое или лабораторное оборудование, мебель и иные загромождающие помещения предметы ОЗП=1,2; ЭМ=1,2 к расх.; ЗПМ=1,2; ТЗ=1,2; ТЗМ=1,2
| 421/пр_2020_п.58_пп.б | При применении сметных норм, включенных в сборники ГЭСН (ФЕР, ТЕР), аналогичных технологическим процессам в новом строительстве, в том числе по возведению новых конструктивных элементов ОЗП=1,15; ЭМ=1,25 к расх.; ЗПМ=1,25; ТЗ=1,15; ТЗМ=1,25 | [19 empty] | При применении сметных норм, включенных в сборники ГЭСН (ФЕР, ТЕР), аналогичных технологическим процессам в новом строительстве, в том числе по возведению новых конструктивных элементов ОЗП=1,15; ЭМ=1,25 к расх.; ЗПМ=1,25; ТЗ=1,15; ТЗМ=1,25
|  | Итого прямые затраты |  |  | 12: 2513.72 | [6 empty] | Итого прямые затраты
|  | ФОТ |  |  | 12: 2498.54 | [7 empty] | ФОТ
| Пр/812-015.0-1 | НР Отделочные работы |  |  | 4: %; 5: 100; 6: 0.9; 7: 90; 12: 2248.69 | [7 empty] | НР Отделочные работы
| Пр/774-015.0, Приказ № 774/пр от 11.12.2020 п.16 | СП Отделочные работы |  |  | 4: %; 5: 30; 7: 30 | [7 empty] | СП Отделочные работы
40 | ФСБЦ-14.4.01.02-0029 | Грунтовка акриловая ВД-АК-02 |  |  | кг | 6.4272 | 1 | 6.4272 |  | 1.5 | 147.18 |  | 945.96 |  |  |  |  | Грунтовка акриловая ВД-АК-02
|  | Объем=Ф5.р1*1000 | [16 empty] | Объем=Ф5.р1*1000
41 | ГЭСН15-02-038-01 | Механизированная отделка поверхности под мелкозернистую фактуру шагрень: стен |  |  | 4: 100 м2; 5: 0.625; 6: 1; 7: 0.625 |  |  |  |  | Механизированная отделка поверхности под мелкозернистую фактуру шагрень: стен
|  | Объем=62.5 / 100 | [16 empty] | Объем=62.5 / 100
| 421/пр_2020_прил.10_т.5_п.1.1_гр.3 | Производство ремонтно-строительных работ осуществляется в помещениях эксплуатируемого объекта капитального строительства, эксплуатация которого не прекращена, в том числе для объектов производственного и непроизводственного назначения без остановки рабочего процесса, при этом: в зоне производства ремонтно-строительных работ отсутствуют действующее технологическое или лабораторное оборудование, мебель и иные загромождающие помещения предметы ОЗП=1,2; ЭМ=1,2 к расх.; ЗПМ=1,2; ТЗ=1,2; ТЗМ=1,2 | [19 empty] | Производство ремонтно-строительных работ осуществляется в помещениях эксплуатируемого объекта капитального строительства, эксплуатация которого не прекращена, в том числе для объектов производственного и непроизводственного назначения без остановки рабочего процесса, при этом: в зоне производства ремонтно-строительных работ отсутствуют действующее технологическое или лабораторное оборудование, мебель и иные загромождающие помещения предметы ОЗП=1,2; ЭМ=1,2 к расх.; ЗПМ=1,2; ТЗ=1,2; ТЗМ=1,2
| 421/пр_2020_п.58_пп.б | При применении сметных норм, включенных в сборники ГЭСН (ФЕР, ТЕР), аналогичных технологическим процессам в новом строительстве, в том числе по возведению новых конструктивных элементов ОЗП=1,15; ЭМ=1,25 к расх.; ЗПМ=1,25; ТЗ=1,15; ТЗМ=1,25 | [19 empty] | При применении сметных норм, включенных в сборники ГЭСН (ФЕР, ТЕР), аналогичных технологическим процессам в новом строительстве, в том числе по возведению новых конструктивных элементов ОЗП=1,15; ЭМ=1,25 к расх.; ЗПМ=1,25; ТЗ=1,15; ТЗМ=1,25
|  | Итого прямые затраты |  |  | 12: 9116.14 | [6 empty] | Итого прямые затраты
|  | ФОТ |  |  | 12: 5315.64 | [7 empty] | ФОТ
| Пр/812-015.0-1 | НР Отделочные работы |  |  | 4: %; 5: 100; 6: 0.9; 7: 90; 12: 4784.08 | [7 empty] | НР Отделочные работы
| Пр/774-015.0, Приказ № 774/пр от 11.12.2020 п.16 | СП Отделочные работы |  |  | 4: %; 5: 30; 7: 30 | [7 empty] | СП Отделочные работы
42 | ФСБЦ-01.7.03.01-0001 | Вода |  |  | м3 | -0.02125 | 1 | -0.02125 |  | 1.28 | 45.71 |  | -0.97 |  |  |  |  | Вода
43 | ТЦ_04.3.02.09_27_5029069967_22.01.2025_01_13.1 КА п.13.1 | Штукатурка декоративная Terraco Терол короед 2.5 мм белый 25 кг (расход 3,2 м2/кг) |  |  | кг | 19.5 | 1 | 19.5 |  |  | 34.88 |  | 680.16 |  |  |  |  | Штукатурка декоративная Terraco Терол короед 2.5 мм белый 25 кг (расход 3,2 м2/кг)
|  | Объем=1/3,2*62.4 | [16 empty] | Объем=1/3,2*62.4
44 | ГЭСН15-04-005-01 | Окраска поливинилацетатными водоэмульсионными составами простая по штукатурке и сборным конструкциям: стен, подготовленным под окраску |  |  | 4: 100 м2; 5: 0.624; 6: 1; 7: 0.624 |  |  |  |  | Окраска поливинилацетатными водоэмульсионными составами простая по штукатурке и сборным конструкциям: стен, подготовленным под окраску
|  | Объем=62.4 / 100 | [16 empty] | Объем=62.4 / 100
| 421/пр_2020_прил.10_т.5_п.1.1_гр.3 | Производство ремонтно-строительных работ осуществляется в помещениях эксплуатируемого объекта капитального строительства, эксплуатация которого не прекращена, в том числе для объектов производственного и непроизводственного назначения без остановки рабочего процесса, при этом: в зоне производства ремонтно-строительных работ отсутствуют действующее технологическое или лабораторное оборудование, мебель и иные загромождающие помещения предметы ОЗП=1,2; ЭМ=1,2 к расх.; ЗПМ=1,2; ТЗ=1,2; ТЗМ=1,2 | [19 empty] | Производство ремонтно-строительных работ осуществляется в помещениях эксплуатируемого объекта капитального строительства, эксплуатация которого не прекращена, в том числе для объектов производственного и непроизводственного назначения без остановки рабочего процесса, при этом: в зоне производства ремонтно-строительных работ отсутствуют действующее технологическое или лабораторное оборудование, мебель и иные загромождающие помещения предметы ОЗП=1,2; ЭМ=1,2 к расх.; ЗПМ=1,2; ТЗ=1,2; ТЗМ=1,2
| 421/пр_2020_п.58_пп.б | При применении сметных норм, включенных в сборники ГЭСН (ФЕР, ТЕР), аналогичных технологическим процессам в новом строительстве, в том числе по возведению новых конструктивных элементов ОЗП=1,15; ЭМ=1,25 к расх.; ЗПМ=1,25; ТЗ=1,15; ТЗМ=1,25 | [19 empty] | При применении сметных норм, включенных в сборники ГЭСН (ФЕР, ТЕР), аналогичных технологическим процессам в новом строительстве, в том числе по возведению новых конструктивных элементов ОЗП=1,15; ЭМ=1,25 к расх.; ЗПМ=1,25; ТЗ=1,15; ТЗМ=1,25
|  | Итого прямые затраты |  |  | 12: 7337.37 | [6 empty] | Итого прямые затраты
|  | ФОТ |  |  | 12: 6938.26 | [7 empty] | ФОТ
| Пр/812-015.0-1 | НР Отделочные работы |  |  | 4: %; 5: 100; 6: 0.9; 7: 90; 12: 6244.43 | [7 empty] | НР Отделочные работы
| Пр/774-015.0, Приказ № 774/пр от 11.12.2020 п.16 | СП Отделочные работы |  |  | 4: %; 5: 30; 7: 30 | [7 empty] | СП Отделочные работы
45 | ФСБЦ-14.5.11.01-0001 | Шпатлевка клеевая |  |  | т | -0.00312 | 1 | -0.00312 |  | 1.78 | 44923.53 |  | -140.16 |  |  |  |  | Шпатлевка клеевая
46 | ТЦ_14.3.02.01_27_5029069967_22.01.2025_01_14.1 КА п.14.1 | Краска для стен и потолков Tikkurila Euro Power 7 моющаяся матовая цвет белый база А 9 л (расход 10 м2/кг) |  |  | л | 6.24 | 1 | 6.24 |  |  | 850.89 |  | 5309.55 |  |  |  |  | Краска для стен и потолков Tikkurila Euro Power 7 моющаяся матовая цвет белый база А 9 л (расход 10 м2/кг)
|  | Объем=0,1*62.4 | [16 empty] | Объем=0,1*62.4
47 | ТЦ_14.5.11.02_27_5029069967_22.01.2025_01_15.1 КА п.15.1 | Шпаклёвка полимерная суперфинишная Knauf Ротбанд Паста 5 кг (расход 1,7 кг/м2г) |  |  | кг | 106.08 | 1 | 106.08 |  |  | 94.21 |  | 9993.8 |  |  |  |  | Шпаклёвка полимерная суперфинишная Knauf Ротбанд Паста 5 кг (расход 1,7 кг/м2г)
|  | Объем=1,7*62.4 | [16 empty] | Объем=1,7*62.4
48 | ГЭСН20-06-018-02 | Демонтаж внутреннего блока кондиционера | [15 empty] | Демонтаж внутреннего блока кондиционера | bar: 4 to 7
| 421/пр_2020_прил.10_т.5_п.1.1_гр.3 | Производство ремонтно-строительных работ осуществляется в помещениях эксплуатируемого объекта капитального строительства, эксплуатация которого не прекращена, в том числе для объектов производственного и непроизводственного назначения без остановки рабочего процесса, при этом: в зоне производства ремонтно-строительных работ отсутствуют действующее технологическое или лабораторное оборудование, мебель и иные загромождающие помещения предметы ОЗП=1,2; ЭМ=1,2 к расх.; ЗПМ=1,2; ТЗ=1,2; ТЗМ=1,2 | [19 empty] | Производство ремонтно-строительных работ осуществляется в помещениях эксплуатируемого объекта капитального строительства, эксплуатация которого не прекращена, в том числе для объектов производственного и непроизводственного назначения без остановки рабочего процесса, при этом: в зоне производства ремонтно-строительных работ отсутствуют действующее технологическое или лабораторное оборудование, мебель и иные загромождающие помещения предметы ОЗП=1,2; ЭМ=1,2 к расх.; ЗПМ=1,2; ТЗ=1,2; ТЗМ=1,2
| 571/пр_2022_п.83_т.2_стр.3_стб.3 | Демонтаж (разборка) систем инженерно-технического обеспечения ОЗП=0,4; ЭМ=0,4 к расх.; ЗПМ=0,4; МАТ=0 к расх.; ТЗ=0,4; ТЗМ=0,4 | [19 empty] | Демонтаж (разборка) систем инженерно-технического обеспечения ОЗП=0,4; ЭМ=0,4 к расх.; ЗПМ=0,4; МАТ=0 к расх.; ТЗ=0,4; ТЗМ=0,4
|  | Итого прямые затраты |  |  | 12: 606.4 | [6 empty] | Итого прямые затраты
|  | ФОТ |  |  | 12: 606.4 | [7 empty] | ФОТ
| Пр/812-016.0-1 | НР Сантехнические работы - внутренние (трубопроводы, водопровод, канализация, отопление, газоснабжение, вентиляция и кондиционирование воздуха) |  |  | 4: %; 5: 121; 7: 121; 12: 733.74 | [7 empty] | НР Сантехнические работы - внутренние (трубопроводы, водопровод, канализация, отопление, газоснабжение, вентиляция и кондиционирование воздуха)
| Пр/774-016.0, Приказ № 774/пр от 11.12.2020 п.16 | СП Сантехнические работы - внутренние (трубопроводы, водопровод, канализация, отопление, газоснабжение, вентиляция и кондиционирование воздуха) |  |  | 4: %; 5: 30; 7: 30 | [7 empty] | СП Сантехнические работы - внутренние (трубопроводы, водопровод, канализация, отопление, газоснабжение, вентиляция и кондиционирование воздуха)
49 | ГЭСН20-06-018-02 | Установка внутреннего блока кондиционера = ранее демонтированного | [15 empty] | Установка внутреннего блока кондиционера = ранее демонтированного | bar: 4 to 7
| 421/пр_2020_прил.10_т.5_п.1.1_гр.3 | Производство ремонтно-строительных работ осуществляется в помещениях эксплуатируемого объекта капитального строительства, эксплуатация которого не прекращена, в том числе для объектов производственного и непроизводственного назначения без остановки рабочего процесса, при этом: в зоне производства ремонтно-строительных работ отсутствуют действующее технологическое или лабораторное оборудование, мебель и иные загромождающие помещения предметы ОЗП=1,2; ЭМ=1,2 к расх.; ЗПМ=1,2; ТЗ=1,2; ТЗМ=1,2 | [19 empty] | Производство ремонтно-строительных работ осуществляется в помещениях эксплуатируемого объекта капитального строительства, эксплуатация которого не прекращена, в том числе для объектов производственного и непроизводственного назначения без остановки рабочего процесса, при этом: в зоне производства ремонтно-строительных работ отсутствуют действующее технологическое или лабораторное оборудование, мебель и иные загромождающие помещения предметы ОЗП=1,2; ЭМ=1,2 к расх.; ЗПМ=1,2; ТЗ=1,2; ТЗМ=1,2
| 421/пр_2020_п.58_пп.б | При применении сметных норм, включенных в сборники ГЭСН (ФЕР, ТЕР), аналогичных технологическим процессам в новом строительстве, в том числе по возведению новых конструктивных элементов ОЗП=1,15; ЭМ=1,25 к расх.; ЗПМ=1,25; ТЗ=1,15; ТЗМ=1,25 | [19 empty] | При применении сметных норм, включенных в сборники ГЭСН (ФЕР, ТЕР), аналогичных технологическим процессам в новом строительстве, в том числе по возведению новых конструктивных элементов ОЗП=1,15; ЭМ=1,25 к расх.; ЗПМ=1,25; ТЗ=1,15; ТЗМ=1,25
|  | Итого прямые затраты |  |  | 12: 1745.1 | [6 empty] | Итого прямые затраты
|  | ФОТ |  |  | 12: 1743.4 | [7 empty] | ФОТ
| Пр/812-016.0-1 | НР Сантехнические работы - внутренние (трубопроводы, водопровод, канализация, отопление, газоснабжение, вентиляция и кондиционирование воздуха) |  |  | 4: %; 5: 121; 6: 0.9; 7: 108.9; 12: 1898.56 | [7 empty] | НР Сантехнические работы - внутренние (трубопроводы, водопровод, канализация, отопление, газоснабжение, вентиляция и кондиционирование воздуха)
| Пр/774-016.0, Приказ № 774/пр от 11.12.2020 п.16 | СП Сантехнические работы - внутренние (трубопроводы, водопровод, канализация, отопление, газоснабжение, вентиляция и кондиционирование воздуха) |  |  | 4: %; 5: 30; 7: 30 | [7 empty] | СП Сантехнические работы - внутренние (трубопроводы, водопровод, канализация, отопление, газоснабжение, вентиляция и кондиционирование воздуха)
50 | ГЭСНр63-03-009-01 | Разборка элементов облицовки потолков с разборкой каркаса: плит растровых = Разборка потолков типа "Армстронг" |  |  | 4: 100 м2; 5: 0.289; 6: 1; 7: 0.289 |  |  |  |  | Разборка элементов облицовки потолков с разборкой каркаса: плит растровых = Разборка потолков типа "Армстронг"
|  | Объем=28.9 / 100 | [16 empty] | Объем=28.9 / 100
|  | Итого прямые затраты |  |  | 12: 5456.04 | [6 empty] | Итого прямые затраты
|  | ФОТ |  |  | 12: 5456.04 | [7 empty] | ФОТ
| Пр/812-097.0-1 | НР Стекольные, обойные и облицовочные работы (ремонтно-строительные) |  |  | 4: %; 5: 90; 7: 90; 12: 4910.44 | [7 empty] | НР Стекольные, обойные и облицовочные работы (ремонтно-строительные)
| Пр/774-097.0 | СП Стекольные, обойные и облицовочные работы (ремонтно-строительные) |  |  | 4: %; 5: 30; 7: 30 | [7 empty] | СП Стекольные, обойные и облицовочные работы (ремонтно-строительные)
51 | ГЭСН15-01-047-15 | Устройство потолков: плитно-ячеистых по каркасу из оцинкованного профиля |  |  | 4: 100 м2; 5: 0.289; 6: 1; 7: 0.289 |  |  |  |  | Устройство потолков: плитно-ячеистых по каркасу из оцинкованного профиля
|  | Объем=28.9 / 100 | [16 empty] | Объем=28.9 / 100
| 421/пр_2020_прил.10_т.5_п.1.1_гр.3 | Производство ремонтно-строительных работ осуществляется в помещениях эксплуатируемого объекта капитального строительства, эксплуатация которого не прекращена, в том числе для объектов производственного и непроизводственного назначения без остановки рабочего процесса, при этом: в зоне производства ремонтно-строительных работ отсутствуют действующее технологическое или лабораторное оборудование, мебель и иные загромождающие помещения предметы ОЗП=1,2; ЭМ=1,2 к расх.; ЗПМ=1,2; ТЗ=1,2; ТЗМ=1,2 | [19 empty] | Производство ремонтно-строительных работ осуществляется в помещениях эксплуатируемого объекта капитального строительства, эксплуатация которого не прекращена, в том числе для объектов производственного и непроизводственного назначения без остановки рабочего процесса, при этом: в зоне производства ремонтно-строительных работ отсутствуют действующее технологическое или лабораторное оборудование, мебель и иные загромождающие помещения предметы ОЗП=1,2; ЭМ=1,2 к расх.; ЗПМ=1,2; ТЗ=1,2; ТЗМ=1,2
| 421/пр_2020_п.58_пп.б | При применении сметных норм, включенных в сборники ГЭСН (ФЕР, ТЕР), аналогичных технологическим процессам в новом строительстве, в том числе по возведению новых конструктивных элементов ОЗП=1,15; ЭМ=1,25 к расх.; ЗПМ=1,25; ТЗ=1,15; ТЗМ=1,25 | [19 empty] | При применении сметных норм, включенных в сборники ГЭСН (ФЕР, ТЕР), аналогичных технологическим процессам в новом строительстве, в том числе по возведению новых конструктивных элементов ОЗП=1,15; ЭМ=1,25 к расх.; ЗПМ=1,25; ТЗ=1,15; ТЗМ=1,25
|  | Итого прямые затраты |  |  | 12: 27856.35 | [6 empty] | Итого прямые затраты
|  | ФОТ |  |  | 12: 26232.57 | [7 empty] | ФОТ
| Пр/812-015.0-1 | НР Отделочные работы |  |  | 4: %; 5: 100; 6: 0.9; 7: 90; 12: 23609.31 | [7 empty] | НР Отделочные работы
| Пр/774-015.0, Приказ № 774/пр от 11.12.2020 п.16 | СП Отделочные работы |  |  | 4: %; 5: 30; 7: 30 | [7 empty] | СП Отделочные работы
52 | ФСБЦ-01.6.04.02-0022 | Панели потолочные декоративные оцинкованные в комплекте с подвесной системой из оцинкованной стали, окрашенные, класс пожарной опасности КМ1, толщина стали 0,5 мм, толщина панели 8-10 мм |  |  | м2 | 29.767 | 1 | 29.767 |  | 1.52 | 3162.33 |  | 94133.08 |  |  |  |  | Панели потолочные декоративные оцинкованные в комплекте с подвесной системой из оцинкованной стали, окрашенные, класс пожарной опасности КМ1, толщина стали 0,5 мм, толщина панели 8-10 мм
53 | ГЭСНр65-03-006-01 | Смена жалюзийных решеток |  |  | 4: 100 шт; 5: 0.02; 6: 1; 7: 0.02 |  |  |  |  | Смена жалюзийных решеток
|  | Объем=2 / 100 | [16 empty] | Объем=2 / 100
|  | Итого прямые затраты |  |  | 12: 519.08 | [6 empty] | Итого прямые затраты
|  | ФОТ |  |  | 12: 509.77 | [7 empty] | ФОТ
| Пр/812-099.2-1 | НР Внутренние санитарно-технические работы: смена труб, санприборов, запорной арматуры и другое (ремонтно-строительные) |  |  | 4: %; 5: 103; 7: 103; 12: 525.06 | [7 empty] | НР Внутренние санитарно-технические работы: смена труб, санприборов, запорной арматуры и другое (ремонтно-строительные)
| Пр/774-099.2 | СП Внутренние санитарно-технические работы: смена труб, санприборов, запорной арматуры и другое (ремонтно-строительные) |  |  | 4: %; 5: 30; 7: 30 | [7 empty] | СП Внутренние санитарно-технические работы: смена труб, санприборов, запорной арматуры и другое (ремонтно-строительные)
54 | ФСБЦ-01.7.03.01-0001 | Вода |  |  | м3 | -0.0004 | 1 | -0.0004 |  | 1.28 | 45.71 |  | -0.02 |  |  |  |  | Вода
55 | ФСБЦ-19.2.03.05-0007 | Решетка металлическая вентиляционная жалюзийная, размеры 325х325 мм |  |  | шт | 2 | 1 | 2 |  | 1.19 | 825.07 |  | 1650.14 |  |  |  |  | Решетка металлическая вентиляционная жалюзийная, размеры 325х325 мм
|  | Всего по разделу 3 Общестроительные и отделочные работы |  |  | 12: 250731.7 | [9 empty] | Всего по разделу 3 Общестроительные и отделочные работы
Раздел 4. Вывоз мусора | [16 empty] | Раздел 4. Вывоз мусора
56 | ГЭСНр69-01-015-01 | Затаривание строительного мусора в мешки |  |  | 4: т; 5: 0.2; 6: 1; 7: 0.2 |  |  |  |  | Затаривание строительного мусора в мешки
|  | Итого прямые затраты |  |  | 12: 243.25 | [6 empty] | Итого прямые затраты
|  | ФОТ |  |  | 12: 95.5 | [7 empty] | ФОТ
| Пр/812-103.0-1 | НР Прочие ремонтно-строительные работы |  |  | 4: %; 5: 92; 7: 92; 12: 87.86 | [7 empty] | НР Прочие ремонтно-строительные работы
| Пр/774-103.0 | СП Прочие ремонтно-строительные работы |  |  | 4: %; 5: 30; 7: 30 | [7 empty] | СП Прочие ремонтно-строительные работы
57 | 47-1 | Погрузка в автотранспортное средство: мусор строительный с погрузкой вручную |  |  | т | 0.2 | 1 | 0.2 |  |  | 1387.1 |  | 277.42 |  |  |  |  | Погрузка в автотранспортное средство: мусор строительный с погрузкой вручную
58 | 02-15-1-01-0066 | Перевозка грузов I класса автомобилями-самосвалами грузоподъемностью до 15 т по дорогам с усовершенствованным (асфальтобетонным, цементобетонным, железобетонным, обработанным органическим вяжущим) дорожным покрытием на расстояние 66 км |  |  | т | 0.2 | 1 | 0.2 |  |  | 644.32 |  | 128.86 |  |  |  |  | Перевозка грузов I класса автомобилями-самосвалами грузоподъемностью до 15 т по дорогам с усовершенствованным (асфальтобетонным, цементобетонным, железобетонным, обработанным органическим вяжущим) дорожным покрытием на расстояние 66 км
|  | Всего по разделу 4 Вывоз мусора |  |  | 12: 737.39 | [9 empty] | Всего по разделу 4 Вывоз мусора
|  | Итоги по смете: | [22 empty] | Итоги по смете:
|  | Всего прямые затраты (справочно) |  |  | 12: 276658.62 | [12 empty] | Всего прямые затраты (справочно)
|  | Строительные работы |  |  | 12: 262594.5 | [12 empty] | Строительные работы
|  | Монтажные работы |  |  | 12: 98202.81 | [12 empty] | Монтажные работы
|  | Оборудование |  |  | 12: 6478.7 | [12 empty] | Оборудование
|  | Всего |  |  | 12: 367276.01 | [13 empty] | Всего
|  | Всего ФОТ (справочно) |  |  | 12: 90082.18 | [12 empty] | Всего ФОТ (справочно)
|  | Всего накладные расходы (справочно) |  |  | 12: 84138.69 | [12 empty] | Всего накладные расходы (справочно)
|  | Всего СМР для расчета лимитированных затрат |  |  | 12: 360797.31 | [13 empty] | Всего СМР для расчета лимитированных затрат
|  | Захоронение твердых бытовых отходов на полигоне в р-не им.Лазо АО "Спецавтохозяйство" Постановление Комитета по ценам и тарифам Правительства Хабаровского края от 04.12.2024г № 36/16 (*1006,86 руб/т без НДС) У1*1006,86 |  |  | 12: 201.37 | [12 empty] | Захоронение твердых бытовых отходов на полигоне в р-не им.Лазо АО "Спецавтохозяйство" Постановление Комитета по ценам и тарифам Правительства Хабаровского края от 04.12.2024г № 36/16 (*1006,86 руб/т без НДС) У1*1006,86
|  | Вычет эл. энергии Заказчика -0,5%*СМР |  |  | 12: -1803.99 | [12 empty] | Вычет эл. энергии Заказчика -0,5%*СМР
|  | Всего |  |  | 12: 359194.69 | [13 empty] | Всего
|  | Всего с оборудованием |  |  | 12: 365673.39 | [13 empty] | Всего с оборудованием
|  | Непредвиденные затраты 2% |  |  | 12: 7313.47 | [12 empty] | Непредвиденные затраты 2%
|  | ВСЕГО по смете |  |  | 12: 372986.86 | [13 empty] | ВСЕГО по смете
|  | справочно: | [23 empty] | справочно:
|  | Материальные ресурсы, отсутствующие в ФРСН |  |  | 12: 50128.4 | [12 empty] | Материальные ресурсы, отсутствующие в ФРСН
|  | Оборудование, отсутствующее в ФРСН |  |  | 12: 6478.7 | [12 empty] | Оборудование, отсутствующее в ФРСН
|  | Затраты труда рабочих |  |  | 7: 148,2016696 | [14 empty] | Затраты труда рабочих
|  | Затраты труда машинистов |  |  | 7: 2,770799 | [14 empty] | Затраты труда машинистов
| Составил: | Ведущий специалист СДО АО "ДГК |  |  | 5: (Т.В. Кабодько) | [15 empty] | Ведущий специалист СДО АО "ДГК | (Т.В. Кабодько)
[должность, подпись (инициалы, фамилия)]
| Проверил: | Главный специалист ОХО АО "ДГК" |  |  | 5: (Д.Н. Чунарев) | [17 empty] | Главный специалист ОХО АО "ДГК" | (Д.Н. Чунарев)
[должность, подпись (инициалы, фамилия)]