## 02-05 Ремонт кабинета № 308 - Д
Приложение № 1.5. к Техническому заданию к Договору подряда №________ от "____"____________2025 г.
ВЕДОМОСТЬ ОБЪЕМОВ РАБОТ № 02-05
ОКПД 43.39.19.190 Выполнение ремонтных работ помещений Исполнительного аппарата расположенных по адресу: г.Хабаровск, ул.Фрунзе, 49.
Ремонт кабинета № 308
№ п/п | Наименование | Ед. изм. | Кол. | Примечание
1 | 2 | 3 | 4 | 5
Раздел 1. Полы |  |  |  |  | Раздел 1. Полы
1 | Разборка плинтусов: деревянных и из пластмассовых материалов | м | 25.6
2 | Укладка металлического накладного профиля (порога) = Демонтаж | м | 1
3 | Устройство плинтусов поливинилхлоридных: на винтах самонарезающих | м | 25.6
| Плинтус напольный Ideal «Дуб вояж» высота 80 мм, длина 2.2 м | п.м. | 25.856
| Угол внутренний для плинтуса "Дуб Вояж", высота 80 мм, 2 шт. | шт | 5
| Угол внешний для плинтуса "Дуб Вояж", высота 80 мм, 2 шт. | шт | 3
| Соединитель для плинтуса "Дуб Вояж", высота 80 мм, 2 шт. | шт | 14
| Заглушка для плинтуса левая и правая "Дуб Вояж", высота 80 мм, 2 шт. | комплект | 2
4 | Укладка металлического накладного профиля (порога) | м | 1
| Профиль стыкоперекрывающий из алюминиевых сплавов (порожки) с покрытием и антискользящей вставкой, ширина 39 мм, длина 0,9 м | шт | 1
Раздел 2. Электромонтажные работы |  |  |  |  | Раздел 2. Электромонтажные работы
5 | Труба винипластовая по установленным конструкциям, по стенам и колоннам с креплением скобами, диаметр: до 25 мм | м | 26.5
| Трубы гладкие жесткие, легкие, из самозатухающего ПВХ, номинальный диаметр 16 мм | м | 27.03 | 26,5*1,02
6 | Затягивание провода в проложенные трубы и металлические рукава первого одножильного или многожильного в общей оплетке, суммарное сечение: до 16 мм2 | м | 26.5
| Кабель силовой с медными жилами ВВГнг(A) 3х2,5ок(N, PE)-660 | м | 27.03 | 26,5*1,02
7 | Провод групповой в защитной оболочке или кабель трех-пятижильный: в пустотах плит перекрытий = Под потолочными панелями от щитовой | м | 83,3 (83,3 / 100)*100
| Кабель силовой с медными жилами ВВГнг(A) 4х2,5ок(N)-660 | м | 84.966 | 83,3*1,02
8 | Громкоговоритель или звуковая колонка: в помещении = Демонтаж | шт | 1
9 | Демонтаж: выключателей, розеток | шт | 23
10 | Розетка штепсельная: утопленного типа при скрытой проводке = электрическая + комп+ телефон | шт | 31 | 15+8+8
| Розетка встраиваемая Legrand Structura с заземлением, цвет белый | шт | 15
| Розетка компьютерная встраиваемая Legrand Structura RJ45 UTP cat 5 цвет белый | шт | 16 8+8
| Рамка для розеток и выключателей Legrand Structura 2 поста, цвет белый | шт | 15
11 | Выключатель: двухклавишный утопленного типа при скрытой проводке | шт | 1
| Выключатель встраиваемый Legrand Structura 2 клавиши, цвет белый | шт | 1
12 | Громкоговоритель или звуковая колонка: в помещении | шт | 1
| PA-20T Потолочный громкоговоритель 20/10 Вт, двухполосный | шт | 1
13 | Извещатель ПС автоматический: дымовой, фотоэлектрический, радиоизотопный, световой в нормальном исполнении = Демонтаж | шт | 2
14 | Извещатель ПС автоматический: дымовой, фотоэлектрический, радиоизотопный, световой в нормальном исполнении = Монтаж ранее демонтированного | шт | 2
15 | Демонтаж: светильников для люминесцентных ламп | шт | 6
16 | Светильник светодиодный панельный, встраиваемый в подвесной потолок плитно-ячеистый, с подключением: к клеммной колодке светильника | шт | 8
| Панель светодиодная LP-02-SLIM 50Вт 230В 6500К 5000Лм 595х595х8мм IP40 Без ЭПРА БЕЛАЯ IN HOME (4шт) | шт | 8
| Электронный пускорегулирующий аппарат ЭПРА-50-SLIM 50ВТ СЕРИИ SLIM IN HOME | шт | 8
Раздел 3. Общестроительные и отделочные работы |  |  |  |  | Раздел 3. Общестроительные и отделочные работы
17 | Устройство перегородок из гипсоволокнистых листов (ГВЛ) или гипсостружечных плит (ГСП) с одинарным металлическим каркасом и однослойной обшивкой с обеих сторон: глухих = Обшивка стен листами ГВЛ в 2 слоя со звукоизоляцией | м2 | 12
| Вата минеральная на основе стекловолокна тепло- и звукоизоляционная, теплопроводность 0,041 Вт/(м*К) | м3 | 0.618 | 12,36*0,05
| Листы гипсоволокнистые ГВЛ, толщина 12,5 мм | м2 | 25.2
18 | Покрытие поверхностей грунтовкой глубокого проникновения: за 1 раз стен | м2 | 62.4
| Грунтовка акриловая ВД-АК-02 | кг | 6.4272
19 | Механизированная отделка поверхности под мелкозернистую фактуру шагрень: стен | м2 | 62.5
| Штукатурка декоративная Terraco Терол короед 2.5 мм белый 25 кг (расход 3,2 м2/кг) | кг | 19.5 | 1/3,2*62.4
20 | Окраска поливинилацетатными водоэмульсионными составами простая по штукатурке и сборным конструкциям: стен, подготовленным под окраску | м2 | 62.4
| Краска для стен и потолков Tikkurila Euro Power 7 моющаяся матовая цвет белый база А 9 л (расход 10 м2/кг) | л | 6.24 | 0,1*62.4
| Шпаклёвка полимерная суперфинишная Knauf Ротбанд Паста 5 кг (расход 1,7 кг/м2г) | кг | 106.08 | 1,7*62.4
21 | Демонтаж внутреннего блока кондиционера | шт | 1
22 | Установка внутреннего блока кондиционера = ранее демонтированного | шт | 1
23 | Разборка элементов облицовки потолков с разборкой каркаса: плит растровых = Разборка потолков типа "Армстронг" | м2 | 28.9
24 | Устройство потолков: плитно-ячеистых по каркасу из оцинкованного профиля | м2 | 28.9
| Панели потолочные декоративные оцинкованные в комплекте с подвесной системой из оцинкованной стали, окрашенные, класс пожарной опасности КМ1, толщина стали 0,5 мм, толщина панели 8-10 мм | м2 | 29.767
25 | Смена жалюзийных решеток | шт | 2
| Решетка металлическая вентиляционная жалюзийная, размеры 325х325 мм | шт | 2
Раздел 4. Вывоз мусора |  |  |  |  | Раздел 4. Вывоз мусора
26 | Затаривание строительного мусора в мешки | т | 0.2
27 | Погрузка в автотранспортное средство: мусор строительный с погрузкой вручную | т | 0.2
28 | Перевозка грузов I класса автомобилями-самосвалами грузоподъемностью до 15 т по дорогам с усовершенствованным (асфальтобетонным, цементобетонным, железобетонным, обработанным органическим вяжущим) дорожным покрытием на расстояние 66 км | т | 0.2
Примечание: в ЛСР учтено
1. Локальные сметные расчеты составлены Ресурсно- индексным методом в базе ФСНБ-2022 (с изм.1-14) с применением текущих цен на ресурсы по данным ФГИС ЦС (сплит-форма Хабаровский край (1 ценовая зона) 2 квартал 2025 года.
2. Применение коэф-та, учитывающего снижение производительности труда: "Производство ремонтно-строительных работ осуществляется в помещениях эксплуатируемого объекта капитального строительства, эксплуатация которого не прекращена, в том числе для объектов производственного и непроизводственного назначения без остановки рабочего процесса, при этом: в зоне производства ремонтно-строительных работ отсутствуют действующее технологическое или лабораторное оборудование, мебель и иные загромождающие помещения предметы" ОЗП=1,2; ЭМ=1,2 к расх; ЗПМ=1,2; ТЗ=1,2; ТЗМ=1,2 (для позиций по сб. ГЭСН, ГЭСНм)
3. Применение коэф-та: "При применении сметных норм, включенных в сборники ГЭСН (ФЕР, ТЕР), аналогичных технологическим процессам в новом строительстве, в том числе по возведению новых конструктивных элементов" ОЗП=1,15; ЭМ=1,25 к расх.; ЗПМ=1,25; ТЗ=1,15; ТЗМ=1,25 (для поз. по сб. ГЭСН, кроме демонтажных работ).
4. Ресурсы "эл. энергия" и "вода" предоставляются Заказчиком на месте производства работ. Исключаются из ЛСР.
5. Нормативы сметной прибыли принимать на ремонтные работы - 30% от ФОТ.
6. Захоронение твердых бытовых отходов на полигоне в р-не им.Лазо АО "Спецавтохозяйство" Постановление Комитета по ценам и тарифам Правительства Хабаровского края от 04.12.2024г № 36/16 (стоимость 1006,86 руб/т без НДС)
7. Непредвиденные расходы в размере 2,0 %
ЗАКАЗЧИК: |  | ПОДРЯДЧИК: