## 02-07 Ремонт кабинета генеральн
Приложение № 1.7. к Техническому заданию к Договору подряда №________ от "____"____________2025 г.
ВЕДОМОСТЬ ОБЪЕМОВ РАБОТ № 02-07
ОКПД 43.39.19.190 Выполнение ремонтных работ помещений Исполнительного аппарата расположенных по адресу: г.Хабаровск, ул.Фрунзе, 49.
Ремонт кабинета Генерального директора
№ п/п | Наименование | Ед. изм. | Кол. | Примечание
1 | 2 | 3 | 4 | 5
Раздел 1. Полы |  |  |  |  | Раздел 1. Полы
1 | Разборка плинтусов: деревянных и из пластмассовых материалов | м | 38.3
2 | Снятие наличников | м | 6
3 | Ремонт покрытий из штучного паркета: на гвоздях площадью в одном месте свыше 0,5 до 1 м2 | мест | 13
| Паркет штучный из дуба, размеры 200х50 мм | м2 | 10.66
4 | Циклевка паркетных полов | м2 | 105.8
5 | Шлифовка поверхности паркетных покрытий механизированным способом | м2 | 105.8
6 | Шпатлевка паркетной доски | м2 | 105.8
| Шпатлевка по дереву Орех 1,5кг Лакра 90001110170 | кг | 156.584 | 105,8*1,48
7 | Покрытие паркетных полов лаком за 15 раза, площадь пола: свыше 5 м2 | м2 | 105.8
| Лак паркетный Akvateks акриловый глянцевый бесцветный 5 л (расход на 1 слой 1л на 65 м2) | л | 24.42 | 1/65*105,8*15
8 | Устройство плинтусов поливинилхлоридных: на винтах самонарезающих | м | 38.3
| Плинтус напольный Ideal «Дуб вояж» высота 80 мм, длина 2.2 м | п.м. | 38.683
| Угол внутренний для плинтуса "Дуб Вояж", высота 80 мм, 2 шт. | шт | 8
| Угол внешний для плинтуса "Дуб Вояж", высота 80 мм, 2 шт. | шт | 5
| Соединитель для плинтуса "Дуб Вояж", высота 80 мм, 2 шт. | шт | 18
| Заглушка для плинтуса левая и правая "Дуб Вояж", высота 80 мм, 2 шт. | комплект | 4
9 | Установка и крепление наличников = ранее снятых | м | 6
Раздел 2. Вывоз мусора |  |  |  |  | Раздел 2. Вывоз мусора
10 | Затаривание строительного мусора в мешки | т | 0.5
11 | Погрузка в автотранспортное средство: мусор строительный с погрузкой вручную | т | 0.5
12 | Перевозка грузов I класса автомобилями-самосвалами грузоподъемностью до 15 т по дорогам с усовершенствованным (асфальтобетонным, цементобетонным, железобетонным, обработанным органическим вяжущим) дорожным покрытием на расстояние 66 км | т | 0.5
Примечание: в ЛСР учтено
1. Локальные сметные расчеты составлены Ресурсно- индексным методом в базе ФСНБ-2022 (с изм.1-14) с применением текущих цен на ресурсы по данным ФГИС ЦС (сплит-форма Хабаровский край (1 ценовая зона) 2 квартал 2025 года.
2. Применение коэф-та, учитывающего снижение производительности труда: "Производство ремонтно-строительных работ осуществляется в помещениях эксплуатируемого объекта капитального строительства, эксплуатация которого не прекращена, в том числе для объектов производственного и непроизводственного назначения без остановки рабочего процесса, при этом: в зоне производства ремонтно-строительных работ отсутствуют действующее технологическое или лабораторное оборудование, мебель и иные загромождающие помещения предметы" ОЗП=1,2; ЭМ=1,2 к расх; ЗПМ=1,2; ТЗ=1,2; ТЗМ=1,2 (для позиций по сб. ГЭСН, ГЭСНм)
3. Применение коэф-та: "При применении сметных норм, включенных в сборники ГЭСН (ФЕР, ТЕР), аналогичных технологическим процессам в новом строительстве, в том числе по возведению новых конструктивных элементов" ОЗП=1,15; ЭМ=1,25 к расх.; ЗПМ=1,25; ТЗ=1,15; ТЗМ=1,25 (для поз. по сб. ГЭСН, кроме демонтажных работ).
4. Ресурсы "эл. энергия" и "вода" предоставляются Заказчиком на месте производства работ. Исключаются из ЛСР.
5. Нормативы сметной прибыли принимать на ремонтные работы - 30% от ФОТ.
6. Захоронение твердых бытовых отходов на полигоне в р-не им.Лазо АО "Спецавтохозяйство" Постановление Комитета по ценам и тарифам Правительства Хабаровского края от 04.12.2024г № 36/16 (стоимость 1006,86 руб/т без НДС)
7. Непредвиденные расходы в размере 2,0 %
ЗАКАЗЧИК: |  | ПОДРЯДЧИК: