## 02-08 Ремонт кабинета № 9 - Деф
Приложение № 1.8. к Техническому заданию к Договору подряда №________ от "____"____________2025 г.
ВЕДОМОСТЬ ОБЪЕМОВ РАБОТ № 02-08
ОКПД 43.39.19.190 Выполнение ремонтных работ помещений Исполнительного аппарата расположенных по адресу: г.Хабаровск, ул.Фрунзе, 49.
Ремонт кабинета № 9
№ п/п | Наименование | Ед. изм. | Кол. | Примечание
1 | 2 | 3 | 4 | 5
Раздел 1. Полы |  |  |  |  | Раздел 1. Полы
1 | Разборка плинтусов: деревянных и из пластмассовых материалов | м | 26.5
2 | Укладка металлического накладного профиля (порога) = Демонтаж | м | 0.9
3 | Разборка покрытий полов: из линолеума и релина = в 3 слоя | м2 | 73.6
4 | Устройство оснований полов из фанеры в два слоя площадью: свыше 20 м2 | м2 | 73.6
| Фанера с наружными слоями из шпона березы, марка ФК, сорт II/IV, шлифованная, толщина 18-24 мм = 18 мм - 1-й слой | м3 | 1.6428 | 73,6*0,018*1,24
| Фанера с наружными слоями из шпона березы, марка ФК, сорт II/IV, шлифованная, толщина 12-15 мм = 12 мм 2-ой слой | м3 | 1.0952 | 73,6*0,012*1,24
5 | Шпатлевка по дереву швов м/д листами фанеры, мест крепления и пр. | м2 | 73.6
6 | Устройство покрытий: из линолеума на клее | м2 | 73.6
| Линолеум ПВХ на вспененной подоснове антистатический, класс износостойкости 34/43, класс пожарной опасности КМ5 (Г4, В3, Д3, Т4, РП4), толщина защитного слоя 0,7 мм, толщина общая 2 мм, вес 2850 г/м2 | м2 | 75.072
| Клей для укладки ПВХ-покрытий | кг | 36.8
7 | Устройство плинтусов поливинилхлоридных: на винтах самонарезающих | м | 26.5
| Плинтус напольный Ideal «Дуб вояж» высота 80 мм, длина 2.2 м | п.м. | 26.765
| Угол внутренний для плинтуса "Дуб Вояж", высота 80 мм, 2 шт. | шт | 5
| Угол внешний для плинтуса "Дуб Вояж", высота 80 мм, 2 шт. | шт | 3
| Соединитель для плинтуса "Дуб Вояж", высота 80 мм, 2 шт. | шт | 14
| Заглушка для плинтуса левая и правая "Дуб Вояж", высота 80 мм, 2 шт. | комплект | 2
8 | Укладка металлического накладного профиля (порога) | м | 0.9
| Профиль стыкоперекрывающий из алюминиевых сплавов (порожки) с покрытием и антискользящей вставкой, ширина 39 мм, длина 0,9 м | шт | 1
Раздел 2. Электромонтажные работы |  |  |  |  | Раздел 2. Электромонтажные работы
9 | Устройство в кирпичных стенах борозд с использованием штробореза площадью сечения: до 20 см2 | м | 151.5
10 | Труба винипластовая по установленным конструкциям, по стенам и колоннам с креплением скобами, диаметр: до 25 мм | м | 151.5
| Трубы гладкие жесткие, легкие, из самозатухающего ПВХ, номинальный диаметр 16 мм | м | 154.53 | 151,5*1,02
11 | Затягивание провода в проложенные трубы и металлические рукава первого одножильного или многожильного в общей оплетке, суммарное сечение: до 16 мм2 | м | 151.5 | 72+79,5
| Кабель силовой с медными жилами ВВГнг(A) 3х2,5ок(N, PE)-660 | м | 73.44 | 72*1,02
| Кабель силовой с медными жилами ВВГнг(A) 4х2,5ок(N)-660 | м | 81.09 | 79,5*1,02
12 | Провод групповой в защитной оболочке или кабель трех-пятижильный: в пустотах плит перекрытий = Под потолочными панелями от щитовой | м | 386.5 | 268+118,5
| Кабель силовой с медными жилами ВВГнг(A) 3х2,5ок(N, PE)-660 | м | 273.36 | 268*1,02
| Кабель силовой с медными жилами ВВГнг(A) 4х2,5ок(N)-660 | м | 120.87 | 118,5*1,02
13 | Заделка отверстий, гнезд и борозд: в стенах и перегородках бетонных площадью до 0,1 м2 | м3 | 0.2
| Штукатурка гипсовая Knauf Ротбанд 30 кг. Расход 8,5 кг при толщине слоя 10 мм | кг | 5.1 | 8,5*3*0,2
14 | Громкоговоритель или звуковая колонка: в помещении = Демонтаж | шт | 1
15 | Демонтаж: выключателей, розеток | шт | 7
16 | Розетка штепсельная: утопленного типа при скрытой проводке = электрическая + комп+ телефон | шт | 31 | 21+5+5
| Розетка встраиваемая Legrand Structura с заземлением, цвет белый | шт | 21
| Розетка компьютерная встраиваемая Legrand Structura RJ45 UTP cat 5 цвет белый | шт | 10 5+5
| Рамка для розеток и выключателей Legrand Structura 2 поста, цвет белый | шт | 16
17 | Выключатель: двухклавишный утопленного типа при скрытой проводке | шт | 1
| Выключатель встраиваемый Legrand Structura 2 клавиши, цвет белый | шт | 1
18 | Громкоговоритель или звуковая колонка: в помещении | шт | 1
| PA-20T Потолочный громкоговоритель 20/10 Вт, двухполосный | шт | 1
19 | Извещатель ПС автоматический: дымовой, фотоэлектрический, радиоизотопный, световой в нормальном исполнении = Демонтаж | шт | 1
20 | Извещатель ПС автоматический: дымовой, фотоэлектрический, радиоизотопный, световой в нормальном исполнении = Монтаж ранее демонтированного | шт | 1
21 | Демонтаж: светильников для люминесцентных ламп | шт | 9
22 | Светильник светодиодный панельный, встраиваемый в подвесной потолок плитно-ячеистый, с подключением: к клеммной колодке светильника | шт | 16
| Панель светодиодная LP-02-SLIM 50Вт 230В 6500К 5000Лм 595х595х8мм IP40 Без ЭПРА БЕЛАЯ IN HOME (4шт) | шт | 16
| Электронный пускорегулирующий аппарат ЭПРА-50-SLIM 50ВТ СЕРИИ SLIM IN HOME | шт | 16
23 | Короба пластмассовые: шириной до 120 мм = Демонтаж | м | 44.3
24 | Демонтаж кабеля | м | 52.1
25 | Извещатель ПС автоматический: дымовой, фотоэлектрический, радиоизотопный, световой в нормальном исполнении | шт | 3
Раздел 3. Общестроительные и отделочные работы |  |  |  |  | Раздел 3. Общестроительные и отделочные работы
26 | Ремонт штукатурки внутренних стен по камню известковым раствором площадью отдельных мест: до 1 м2 толщиной слоя до 20 мм | м2 | 23.4
| Штукатурка гипсовая Knauf Ротбанд 30 кг. Расход 8,5 кг при толщине слоя 10 мм | кг | 397.8 | 8,5*2*23.4
27 | Покрытие поверхностей грунтовкой глубокого проникновения: за 1 раз стен | м2 | 74.6
| Грунтовка акриловая ВД-АК-02 | кг | 7.6838
28 | Механизированная отделка поверхности под мелкозернистую фактуру шагрень: стен | м2 | 74.6
| Штукатурка декоративная Terraco Терол короед 2.5 мм белый 25 кг (расход 3,2 м2/кг) | кг | 23.3125 | 1/3,2*74,6
29 | Окраска поливинилацетатными водоэмульсионными составами простая по штукатурке и сборным конструкциям: стен, подготовленным под окраску | м2 | 74.6
| Краска для стен и потолков Tikkurila Euro Power 7 моющаяся матовая цвет белый база А 9 л (расход 10 м2/кг) | л | 7.46 | 0,1*74,6
| Шпаклёвка полимерная суперфинишная Knauf Ротбанд Паста 5 кг (расход 1,7 кг/м2г) | кг | 126.82 | 1,7*74,6
30 | Масляная окраска металлических поверхностей: решеток, переплетов, труб диаметром менее 50 мм и т.п., количество окрасок 2 | м2 | 2.4
| Краска масляная МА-15Н, белила цинковые | т | 0.0005904
31 | Демонтаж внутреннего блока кондиционера | шт | 1
32 | Установка внутреннего блока кондиционера = ранее демонтированного | шт | 1
33 | Разборка облицовки из гипсокартонных листов: потолков | м2 | 73.6
34 | Устройство потолков: плитно-ячеистых по каркасу из оцинкованного профиля | м2 | 73.6
| Панели потолочные декоративные оцинкованные в комплекте с подвесной системой из оцинкованной стали, окрашенные, класс пожарной опасности КМ1, толщина стали 0,5 мм, толщина панели 8-10 мм | м2 | 75.808
35 | Снятие наличников | м | 10
36 | Снятие дверных полотен | м2 | 1.68
37 | Демонтаж дверных коробок: в каменных стенах с отбивкой штукатурки в откосах | шт | 1
38 | Установка противопожарных дверей: однопольных глухих | м2 | 1.68 | 0,8*2,1
| Блок дверной металлический противопожарный однопольный, предел огнестойкости EI 30, с заполнением минеральной ватой, окрашенный порошковыми красками, с замком-защелкой, без доводчика, размеры 800х2100 мм | шт | 1
39 | Установка и крепление наличников | м | 10
40 | Ремонт штукатурки откосов внутри здания по камню и бетону цементно-известковым раствором: прямолинейных | м2 | 2.2
| Штукатурка гипсовая Knauf Ротбанд 30 кг. Расход 8,5 кг при толщине слоя 10 мм | кг | 37.4 | 8,5*2*2.2
41 | Окраска поливинилацетатными водоэмульсионными составами простая по штукатурке и сборным конструкциям: стен, подготовленным под окраску | м2 | 2.2
| Краска для стен и потолков Tikkurila Euro Power 7 моющаяся матовая цвет белый база А 9 л (расход 10 м2/кг) | л | 0.22 | 0,1*2,2
| Шпаклёвка полимерная суперфинишная Knauf Ротбанд Паста 5 кг (расход 1,7 кг/м2г) | кг | 3.74 | 1,7*2,2
42 | Монтаж системы защиты стен и углов: отбойной доски-пластины шириной до 300 мм, с креплением к поверхности на клей = Демонтаж | м | 17.8
43 | Монтаж системы защиты стен и углов: отбойной доски-пластины шириной до 300 мм, с креплением к поверхности на клей = ламинированная доска шир. 250 мм | м | 17.8
| Фанера березовая облицованная пленкой с двух сторон, имеющая гладкую поверхность с одной стороны и сетчатую поверхность с другой стороны, сорт I/I, толщина 15 мм | м3 | 0.26967 | 17,978*0,015
44 | Разборка облицовки из гипсокартонных листов: стен и перегородок = Разборка короба из ГВЛ | м2 | 12.8
45 | Облицовка стен по одинарному металлическому каркасу из потолочного профиля гипсокартонными листами: двумя слоями с оконным проемом = Монтаж короба из ГВЛ | м2 | 12.8
| Герметик акриловый универсальный для заделки швов и трещин, герметизации швов | л | 0.6
| Листы гипсоволокнистые влагостойкие ГВЛВ, толщина 10 мм | м2 | 27.136
46 | Смена жалюзийных решеток | шт | 2
| Решетка металлическая вентиляционная жалюзийная, размеры 325х325 мм | шт | 2
Раздел 4. Вывоз мусора |  |  |  |  | Раздел 4. Вывоз мусора
47 | Затаривание строительного мусора в мешки | т | 3.55
48 | Погрузка в автотранспортное средство: мусор строительный с погрузкой вручную | т | 3.55
49 | Перевозка грузов I класса автомобилями-самосвалами грузоподъемностью до 15 т по дорогам с усовершенствованным (асфальтобетонным, цементобетонным, железобетонным, обработанным органическим вяжущим) дорожным покрытием на расстояние 66 км | т | 3.55
Примечание: в ЛСР учтено
1. Локальные сметные расчеты составлены Ресурсно- индексным методом в базе ФСНБ-2022 (с изм.1-14) с применением текущих цен на ресурсы по данным ФГИС ЦС (сплит-форма Хабаровский край (1 ценовая зона) 2 квартал 2025 года.
2. Применение коэф-та, учитывающего снижение производительности труда: "Производство ремонтно-строительных работ осуществляется в помещениях эксплуатируемого объекта капитального строительства, эксплуатация которого не прекращена, в том числе для объектов производственного и непроизводственного назначения без остановки рабочего процесса, при этом: в зоне производства ремонтно-строительных работ отсутствуют действующее технологическое или лабораторное оборудование, мебель и иные загромождающие помещения предметы" ОЗП=1,2; ЭМ=1,2 к расх; ЗПМ=1,2; ТЗ=1,2; ТЗМ=1,2 (для позиций по сб. ГЭСН, ГЭСНм)
3. Применение коэф-та: "При применении сметных норм, включенных в сборники ГЭСН (ФЕР, ТЕР), аналогичных технологическим процессам в новом строительстве, в том числе по возведению новых конструктивных элементов" ОЗП=1,15; ЭМ=1,25 к расх.; ЗПМ=1,25; ТЗ=1,15; ТЗМ=1,25 (для поз. по сб. ГЭСН, кроме демонтажных работ).
4. Ресурсы "эл. энергия" и "вода" предоставляются Заказчиком на месте производства работ. Исключаются из ЛСР.
5. Нормативы сметной прибыли принимать на ремонтные работы - 30% от ФОТ.
6. Захоронение твердых бытовых отходов на полигоне в р-не им.Лазо АО "Спецавтохозяйство" Постановление Комитета по ценам и тарифам Правительства Хабаровского края от 04.12.2024г № 36/16 (стоимость 1006,86 руб/т без НДС)
7. Непредвиденные расходы в размере 2,0 %
ЗАКАЗЧИК: |  | ПОДРЯДЧИК: