## Золоотвал СМР 2025 - Ведомость
"__" ________________2026 г.
Ведомость объёмов работ №1
ОКПД 2 43.12.11.190 Выполнение работ по очистке золоотвала для котельного цеха № 2 (Ургальская ЦЭС) Хабаровской ТЭЦ-2, пос. Чегдомын
№ п/п | № в ЛСР | Наименование работ | Ед. изм. | Кол-во
1 | 2 | 3 | 4 | 5
Раздел 1. Очистка золоотвала | [6 empty] | Раздел 1. Очистка золоотвала
1 | 1 | Разработка грунта экскаваторами с погрузкой на автомобили-самосвалы, вместимость ковша 1 (1-1,2) м3, группа грунтов: 1 (прил 1.1 п. 42.а) | м3 | 4500 |  | 1
2 | 2 | Перевозка грузов I класса автомобилями-самосвалами грузоподъемностью до 15 т по дорогам с усовершенствованным (асфальтобетонным, цементобетонным, железобетонным, обработанным органическим вяжущим) дорожным покрытием на расстояние 1 км | 1т груза | 3150 | 4500*0,7 | 1
3 | 3 | Разработка грунта с перемещением до 10 м бульдозерами мощностью: 96 кВт (130 л.с.), группа грунтов 1 (прил 1.1 п. 42.а) | м3 | 6042.011 | Протяженность перемещения - 200 метров. | 1
Примечание:
При составлении сметной документации необходимо учесть:
-Непредвиденные затраты 2%
- При составлении сметы используется "Сплит-форма Хабаровский край (2 зона) 2 квартал 2026 г."