## ВедомостьОР
Приложение №1 к Техническим требованиям
Электростанция: |  |  |  |  | Утверждаю:
АО «ДГК» СП «Нерюнгринская ГРЭС» |  |  |  |  | Главный инженер
СП "Нерюнгринская ГРЭС"
____________________________
"______" ______________ 2026 г.
Объект ремонта:
Нерюнгринская ГРЭС
ВЕДОМОСТЬ ОБЪЕМОВ РАБОТ
ОКПД2 43.29.11.140 Выполнение работ по покрытию кабельных трасс огнезащитным составом электрического цеха Нерюнгринской ГРЭС, г. Нерюнгри пос. Серебряный Бор
№ п.п. | Наименованиесборных едениц (узлов), номенклатура планируемых работ | Объем планируемых работ |  | Трудоемкость, чел/час | Цех электростанции или предприятие - исполнитель работ
|  | Ед. изм. | Кол.
1 | 3 | 4 | 5 | 6 | 7
К/А ТПЕ-214 блок №2 (отм. 5,4; отм. 15-22, ось 7-8, ряд Б-В)
1 | Ремонт кабельных каналов. Вскрытие, закрытие, очистка, устранение дефектов металлоконструкций, восстановление маркировки | м2 | 810 | - | Подрядчик
2 | Очистка обеспыливание кабельных линий | м2 | 810 | - | Подрядчик
3 | Покрытие огнезащитным составом кабельных линий | м2 | 810 | - | Подрядчик
4 | Погрузка, разгрузка, доставка МТР к месту производства работ. | комплект | 1 | - | Подрядчик
5 | Уборка рабочего места, вывоз мусора. | комплект | 1 | - | Подрядчик
Материалы:
1 | Материал огнезащитный терморасширяющийся: «Ограж-ВВ» для покрытия электрических кабелей (толщина покрытия 1 мм) | кг | 1215
2 | Ветошь в/с сорт, трикотаж х/б ср. размер не менее 400х600 мм. в брикетах, не более 10 кг. ГОСТ 4643-75 (расход 0,1 кг на 1 м2) | кг | 81
Кабельные короба на отм. 3,6; отм. 15, ось 02-06, ряд Г-Д
1 | Ремонт кабельных каналов. Вскрытие, закрытие, очистка, устранение дефектов металлоконструкций, восстановление маркировки | м2 | 45 | - | Подрядчик
2 | Очистка обеспыливание кабельных линий | м2 | 45 | - | Подрядчик
3 | Покрытие огнезащитным составом кабельных линий | м2 | 45 | - | Подрядчик
4 | Погрузка, разгрузка, доставка МТР к месту производства работ. | комплект | 1 | - | Подрядчик
5 | Уборка рабочего места, вывоз мусора. | комплект | 1 | - | Подрядчик
Материалы:
1 | Материал огнезащитный терморасширяющийся: «Ограж-ВВ» для покрытия электрических кабелей (толщина покрытия 1 мм) | кг | 67.5
2 | Ветошь в/с сорт, трикотаж х/б ср. размер не менее 400х600 мм. в брикетах, не более 10 кг. ГОСТ 4643-75 (расход 0,1 кг на 1 м2) | кг | 4.5