## Народный пр-кт УТ1724-УТ1725_пр
Приложение №1 к техническим требованиям
Ведомость объёмов работ
№ п/п | Наименование работ | Ед. изм. | Кол-во | Примечание
1 | 2 | 3 | 4 | 5
Техперевооружение участка тепловой сети от УТ-1724А в сторону УТ-1725 для подключения объекта "Жилой дом расположенный по адресу: г.Владивосток, ул.Достоевского, 4" (инв. № 00000000000000034183)
Раздел 1. Демонтаж существующего благоустройства, спецификация лист 5, РП 3785-16-20АС.С | [5 empty] | Раздел 1. Демонтаж существующего благоустройства, спецификация лист 5, РП 3785-16-20АС.С
1 | Разборка бортовых камней: на бетонном основании | м | 33 | ((33*1) / 100)*100 | 1
2 | Погрузка в автотранспортное средство: изделия из сборного железобетона, бетона, керамзитобетона массой до 3 т | 1т груза | 3.3 | 33*100/1000 | 1
3 | Перевозка грузов I класса автомобилями бортовыми грузоподъемностью до 20 т по дорогам с усовершенствованным (асфальтобетонным, цементобетонным, железобетонным, обработанным органическим вяжущим) дорожным покрытием на расстояние 20 км | 1т груза | 3.3 |  | 1
4 | Разгрузка с автотранспортного средства: изделия из сборного железобетона, бетона, керамзитобетона массой до 3 т | 1т груза | 3.3 |  | 1
5 | Разборка покрытий и оснований: асфальтобетонных (теплотрасса и дренаж) | м3 | 2 | ((84*0,08+179*0,08) / 100 * 0,1)*100 | 1
6 | Разборка покрытий и оснований: цементно-бетонных (асфальтобетонных) (теплотрасса и дренаж) | м3 | 19 | ((84*0,08+179*0,08) / 100 * 0,9)*100 | 1
7 | Погрузка в автотранспортное средство: мусор строительный с погрузкой вручную | 1т груза | 0.42 | ((84*0,08+179*0,08)*2) * 0,01 | 1
8 | Погрузка в автотранспортное средство: мусор строительный с погрузкой экскаваторами емкостью ковша до 0,5 м3 | 1т груза | 41.66 | ((84*0,08+179*0,08)*2) * 0,99 | 1
9 | Перевозка грузов I класса автомобилями-самосвалами грузоподъемностью до 15 т по дорогам с усовершенствованным (асфальтобетонным, цементобетонным, железобетонным, обработанным органическим вяжущим) дорожным покрытием на расстояние 20 км | 1т груза | 42.08 | 0,42+41,66 | 1
10 | Демонтаж чугунных люков (решетки ливневой канализации) | шт | 6 |  | 1
11 | Погрузка в автотранспортное средство: металлические конструкции весом до 1 тонны | 1т груза | 0.3 | (6*50)/1000 | 1
12 | Перевозка грузов I класса автомобилями бортовыми грузоподъемностью до 20 т по дорогам с усовершенствованным (асфальтобетонным, цементобетонным, железобетонным, обработанным органическим вяжущим) дорожным покрытием на расстояние 5 км (перевозка решеток на площадку хранения с последуюшим обратным монтажом) | 1т груза | 0.3 |  | 1
13 | Разгрузка с автотранспортного средства: металлические конструкции весом до 1 тонны | 1т груза | 0.3 |  | 1
Камера УТ1725. Кровля. Отмостка, РП 3785-16-20АС лист 9 | [6 empty] | Камера УТ1725. Кровля. Отмостка, РП 3785-16-20АС лист 9
14 | Валка деревьев с разделкой древесины на корню, твердолиственных пород диаметром: до 0,5 м (д.300 - 1 шт) | шт | 1 |  | 1
15 | Корчевка пней твердых пород вручную с засыпкой ям от корчевки в городских условиях, диаметр пня: до 35 см | шт | 1 |  | 1
16 | Погрузка в автотранспортное средство: лес круглый | 1т груза | 0.45 | (0,249*0,7*1,43)*1,8*1 | 1
17 | Перевозка грузов I класса автомобилями бортовыми грузоподъемностью до 20 т по дорогам с усовершенствованным (асфальтобетонным, цементобетонным, железобетонным, обработанным органическим вяжущим) дорожным покрытием на расстояние 20 км | 1т груза | 0.45 |  | 1
18 | Разгрузка с автотранспортного средства: лес круглый | 1т груза | 0.45 |  | 1
Раздел 2. Земляные работы, спецификация лист 5, РП 3785-16-20АС.С | [5 empty] | Раздел 2. Земляные работы, спецификация лист 5, РП 3785-16-20АС.С
Теплотрасса | [6 empty] | Теплотрасса
19 | Разработка грунта экскаваторами с погрузкой на автомобили-самосвалы, вместимость ковша 0,65 (0,5-1) м3, группа грунтов: 3 | м3 | 536 | ((602-53-13) / 1000)*1000 | 1
20 | Разработка грунта вручную в траншеях глубиной до 2 м без креплений с откосами, группа грунтов: 3 (пазухи) | м3 | 53 | (53 / 100)*100 | 1
21 | Разработка грунта вручную в траншеях глубиной до 2 м без креплений с откосами, группа грунтов: 3 (доработка до плиты Л7) | м3 | 13 | ((0,1*2,78*(2,67*68/4)) / 100)*100 (Прил.1.12 п.3.187 Доработка вручную, зачистка дна и стенок с выкидкой грунта в котлованах и траншеях, разработанных механизированным способом ОЗП=1,2; ТЗ=1,2) | 1
22 | Разработка грунта экскаваторами с погрузкой на автомобили-самосвалы, вместимость ковша 0,65 (0,5-1) м3, группа грунтов: 2 (погрузка раннее разработанного грунта 3 гр.) | м3 | 66 | ((53+13) / 1000)*1000 | 1
23 | Перевозка грузов I класса автомобилями-самосвалами грузоподъемностью до 15 т по дорогам с усовершенствованным (асфальтобетонным, цементобетонным, железобетонным, обработанным органическим вяжущим) дорожным покрытием на расстояние 15 км (в резерв) | 1т груза | 232.05 | 119*1,95 | 1
24 | Перевозка грузов I класса автомобилями-самосвалами грузоподъемностью до 15 т по дорогам с усовершенствованным (асфальтобетонным, цементобетонным, железобетонным, обработанным органическим вяжущим) дорожным покрытием на расстояние 20 км (в утилизацию) | 1т груза | 941.85 | (602-119)*1,95 | 1
25 | Работа на отвале, группа грунтов: 2-3 | м3 | 483 | ((602-119) / 1000)*1000 | 1
26 | Разработка грунта экскаваторами с погрузкой на автомобили-самосвалы, вместимость ковша 0,65 (0,5-1) м3, группа грунтов: 2 (погрузка раннее разработанного грунта 3 гр. в резерве) | м3 | 119 | (119 / 1000)*1000 | 1
27 | Перевозка грузов I класса автомобилями-самосвалами грузоподъемностью до 15 т по дорогам с усовершенствованным (асфальтобетонным, цементобетонным, железобетонным, обработанным органическим вяжущим) дорожным покрытием на расстояние 15 км (из резерва) | 1т груза | 232.05 | 119*1,95 | 1
28 | Засыпка траншей и котлованов с перемещением грунта до 5 м бульдозерами мощностью: 59 кВт (80 л.с.), группа грунтов 2 (обратная засыпка грунтом из резерва) | м3 | 119 | (119 / 1000)*1000 | 1
29 | Уплотнение грунта пневматическими трамбовками, группа грунтов: 1-2 | м3 | 119 | (119 / 100)*100 | 1
30 | Засыпка траншей и котлованов с перемещением грунта до 5 м бульдозерами мощностью: 59 кВт (80 л.с.), группа грунтов 3 | м3 | 411 | (411 / 1000)*1000 Щебень из плотных горных пород для строительных работ М 800, фракция 40-80(70) мм - 411 м3 | 1
31 | Уплотнение грунта пневматическими трамбовками, группа грунтов: 3-4 | м3 | 411 | (411 / 100)*100 | 1
32 | Планировка площадей: ручным способом, группа грунтов 3 | м2 | 137 | (137 / 1000)*1000 | 1
33 | Подготовка почвы для устройства партерного и обыкновенного газона с внесением растительной земли слоем 10 см: вручную | м2 | 20 | (20 / 100)*100 Земля растительная - 2 м3 | 1
34 | Посев газонов партерных, мавританских и обыкновенных вручную | м2 | 20 | (20 / 100)*100 Семена газонных трав (смесь Городская) - 0,4 кг | 1
Дренаж | [6 empty] | Дренаж
35 | Разработка грунта экскаваторами с погрузкой на автомобили-самосвалы, вместимость ковша 0,65 (0,5-1) м3, группа грунтов: 3 | м3 | 160 | (160 / 1000)*1000 | 1
36 | Перевозка грузов I класса автомобилями-самосвалами грузоподъемностью до 15 т по дорогам с усовершенствованным (асфальтобетонным, цементобетонным, железобетонным, обработанным органическим вяжущим) дорожным покрытием на расстояние 15 км (в резерв) | 1т груза | 138.45 | 71*1,95 | 1
37 | Перевозка грузов I класса автомобилями-самосвалами грузоподъемностью до 15 т по дорогам с усовершенствованным (асфальтобетонным, цементобетонным, железобетонным, обработанным органическим вяжущим) дорожным покрытием на расстояние 20 км (в утилизацию) | 1т груза | 173.55 | (160-71)*1,95 | 1
38 | Работа на отвале, группа грунтов: 2-3 | м3 | 89 | ((160-71) / 1000)*1000 | 1
39 | Разработка грунта экскаваторами с погрузкой на автомобили-самосвалы, вместимость ковша 0,65 (0,5-1) м3, группа грунтов: 2 (погрузка раннее разработанного грунта 3 гр. в резерве) | м3 | 71 | (71 / 1000)*1000 | 1
40 | Перевозка грузов I класса автомобилями-самосвалами грузоподъемностью до 15 т по дорогам с усовершенствованным (асфальтобетонным, цементобетонным, железобетонным, обработанным органическим вяжущим) дорожным покрытием на расстояние 15 км (из резерва) | 1т груза | 138.45 | 71*1,95 | 1
41 | Засыпка траншей и котлованов с перемещением грунта до 5 м бульдозерами мощностью: 59 кВт (80 л.с.), группа грунтов 2 (обратная засыпка грунтом из резерва) | м3 | 71 | (71 / 1000)*1000 | 1
42 | Уплотнение грунта пневматическими трамбовками, группа грунтов: 1-2 | м3 | 71 | (71 / 100)*100 | 1
43 | Засыпка траншей и котлованов с перемещением грунта до 5 м бульдозерами мощностью: 59 кВт (80 л.с.), группа грунтов 3 | м3 | 67 | (67 / 1000)*1000 Щебень из плотных горных пород для строительных работ М 800, фракция 40-80(70) мм - 67 м3 | 1
44 | Уплотнение грунта пневматическими трамбовками, группа грунтов: 3-4 | м3 | 67 | (67 / 100)*100 | 1
45 | Планировка площадей: ручным способом, группа грунтов 3 | м2 | 90 | (90 / 1000)*1000 | 1
Камера УТ1725. Кровля. Отмостка, РП 3785-16-20АС лист 9 | [6 empty] | Камера УТ1725. Кровля. Отмостка, РП 3785-16-20АС лист 9
46 | Разработка грунта вручную в траншеях глубиной до 2 м без креплений с откосами, группа грунтов: 3 | м3 | 2.7 | (2,7 / 100)*100 | 1
47 | Разработка грунта экскаваторами с погрузкой на автомобили-самосвалы, вместимость ковша 0,65 (0,5-1) м3, группа грунтов: 2 | м3 | 2.7 | (2,7 / 1000)*1000 | 1
48 | Перевозка грузов I класса автомобилями-самосвалами грузоподъемностью до 15 т по дорогам с усовершенствованным (асфальтобетонным, цементобетонным, железобетонным, обработанным органическим вяжущим) дорожным покрытием на расстояние 20 км | 1т груза | 5.265 | 2,7*1,95 | 1
49 | Работа на отвале, группа грунтов: 2-3 | м3 | 2.7 | (2,7 / 1000)*1000 | 1
50 | Планировка площадей: ручным способом, группа грунтов 3 | м2 | 80 | (80 / 1000)*1000 | 1
Раздел 3. Восстановление благоустройства, спецификация лист 5, РП 3785-16-20АС.С | [5 empty] | Раздел 3. Восстановление благоустройства, спецификация лист 5, РП 3785-16-20АС.С
Теплотрасса | [6 empty] | Теплотрасса
51 | Устройство оснований толщиной 15 см из щебня при укатке каменных материалов с пределом прочности на сжатие свыше 68,6 до 98,1 МПа (свыше 700 до 1000 кгс/см2): однослойных | м2 | 179 | (179 / 1000)*1000 1. Щебень из плотных горных пород для строительных работ М 800, фракция 40-80(70) мм - 33,83 м3 2.Щебень из плотных горных пород для строительных работ М 800, фракция 10-20 мм - 2,69 м3 | 1
52 | Устройство покрытия из горячих асфальтобетонных смесей асфальтоукладчиками: третьего типоразмера, ширина укладки до 6 м, толщина слоя 4 см (дорога, нижний слой) | м2 | 179 | (179 / 1000)*1000 1.Щебень из плотных горных пород для строительных работ М 800, фракция 10-20 мм - 0,1253 т 2.Смеси асфальтобетонные А 32 НН на БНД - 17,642 т | 1
53 | Устройство покрытия из горячих асфальтобетонных смесей асфальтоукладчиками: третьего типоразмера, ширина укладки до 6 м, толщина слоя 4 см (дорога, верхний слой) | м2 | 179 | (179 / 1000)*1000 1.Битум нефтяной дорожный БНД 100/130 - 0,1253 т 2.Смеси асфальтобетонные А 16 ВН на БНД - 17,744 т | 1
54 | Перевозка грузов I класса автомобилями бортовыми грузоподъемностью до 20 т по дорогам с усовершенствованным (асфальтобетонным, цементобетонным, железобетонным, обработанным органическим вяжущим) дорожным покрытием на расстояние 23 км с завода-изготовителя на приобъектный склад | 1т груза | 3.3 | (33*100)/1000 | 1
55 | Разгрузка с автотранспортного средства: изделия из сборного железобетона, бетона, керамзитобетона массой до 3 т | 1т груза | 3.3 |  | 1
56 | Установка бортовых камней природных: при других видах покрытий | м | 33 | ((33*1) / 100)*100 1.Смеси бетонные тяжелого бетона (БСТ) на щебне из гравия, класс В15, F(1)100, W4 - 1,95 м3 2.Бордюры дорожные БР 100-30-15 Д (У) - 33 шт | 1
Дренаж | [6 empty] | Дренаж
57 | Устройство оснований толщиной 15 см из щебня при укатке каменных материалов с пределом прочности на сжатие свыше 68,6 до 98,1 МПа (свыше 700 до 1000 кгс/см2): однослойных | м2 | 84 | (84 / 1000)*1000 1.Щебень из плотных горных пород для строительных работ М 800, фракция 40-80(70) мм - 15,88 м3 2.Щебень из плотных горных пород для строительных работ М 800, фракция 10-20 мм - 1,26 м3 | 1
58 | Устройство покрытия из горячих асфальтобетонных смесей асфальтоукладчиками: третьего типоразмера, ширина укладки до 6 м, толщина слоя 4 см (дорога, нижний слой) | м2 | 84 | (84 / 1000)*1000 1.Битум нефтяной дорожный БНД 100/130 - 0,0588 т 2.Смеси асфальтобетонные А 32 НН на БНД - 8,279 т | 1
59 | Устройство покрытия из горячих асфальтобетонных смесей асфальтоукладчиками: третьего типоразмера, ширина укладки до 6 м, толщина слоя 4 см (дорога, верхний слой) | м2 | 84 | (84 / 1000)*1000 1.Битум нефтяной дорожный БНД 100/130 - 0,0588 т 2.Смеси асфальтобетонные А 16 ВН на БНД - 8,327 т | 1
Раздел 4. Демонтажные работы | [5 empty] | Раздел 4. Демонтажные работы
Теплотрасса и дренаж спецификация лист 5, РП 3785-16-20АС.С | [6 empty] | Теплотрасса и дренаж спецификация лист 5, РП 3785-16-20АС.С
60 | Демонтаж непроходных каналов: двухъячейковых, собираемых из верхних и нижних лотковых элементов (нижние лотки Л7) | м3 | 16.3 | ((68*0,48/2) / 100)*100 (Приказ от 04.09.2019 № 519/пр табл.2 п.1 Демонтаж (разборка) сборных бетонных и железобетонных строительных конструкций ОЗП=0,8; ЭМ=0,8 к расх.; ЗПМ=0,8; МАТ=0 к расх.; ТЗ=0,8; ТЗМ=0,8) | 1
61 | Демонтаж непроходных каналов: одноячейковых, перекрываемых или опирающихся на плиту | м3 | 1.02 | ((6*0,17) / 100)*100 (Приказ от 04.09.2019 № 519/пр табл.2 п.1 Демонтаж (разборка) сборных бетонных и железобетонных строительных конструкций ОЗП=0,8; ЭМ=0,8 к расх.; ЗПМ=0,8; МАТ=0 к расх.; ТЗ=0,8; ТЗМ=0,8) | 1
62 | Погрузка в автотранспортное средство: изделия из сборного железобетона, бетона, керамзитобетона массой до 3 т | 1т груза | 119.51 | (68*1720+6*425)/1000 | 1
63 | Перевозка грузов I класса автомобилями бортовыми грузоподъемностью до 20 т по дорогам с усовершенствованным (асфальтобетонным, цементобетонным, железобетонным, обработанным органическим вяжущим) дорожным покрытием на расстояние 20 км | 1т груза | 119.51 |  | 1
64 | Разгрузка с автотранспортного средства: изделия из сборного железобетона, бетона, керамзитобетона массой до 3 т | 1т груза | 119.51 |  | 1
65 | Демонтаж трубопроводов в непроходных каналах краном диаметром труб: до 300 мм (дренажная труба) | м | 90 | (90 / 100)*100 | 1
66 | Погрузка в автотранспортное средство: трубы металлические (погрузка и разгрузка с применением автомобильных кранов) | 1т груза | 2.58 | 2580/1000 | 1
67 | Перевозка грузов I класса автомобилями бортовыми грузоподъемностью до 20 т по дорогам с усовершенствованным (асфальтобетонным, цементобетонным, железобетонным, обработанным органическим вяжущим) дорожным покрытием на расстояние 4 км (на базу "Заказчика") | 1т груза | 2.58 |  | 1
68 | Разгрузка с автотранспортного средства: трубы металлические (погрузка и разгрузка с применением автомобильных кранов) | 1т груза | 2.58 |  | 1
Спецификация лист 4, РП 3785-16-20 ТС.АС.С | [6 empty] | Спецификация лист 4, РП 3785-16-20 ТС.АС.С
69 | Демонтаж трубопроводов в непроходных каналах краном диаметром труб: до 700 мм | м | 133 | (133 / 100)*100 | 1
70 | Демонтаж трубопроводов в непроходных каналах краном диаметром труб: до 600 мм | м | 9 | (9 / 100)*100 | 1
71 | Демонтаж трубопроводов в непроходных каналах краном диаметром труб: до 150 мм | м | 9.1 | (9,1 / 100)*100 | 1
72 | Демонтаж задвижек диаметром: до 600 мм | шт | 2 |  | 1
73 | Демонтаж задвижек диаметром: до 150 мм | шт | 6 |  | 1
74 | Демонтаж задвижек диаметром: до 100 мм (Ду100 и Ду80) | шт | 6 | 4+2 | 1
75 | Демонтаж сальниковых компенсаторов в камерах диаметром труб: до 600 мм | шт | 4 |  | 1
76 | Погрузка в автотранспортное средство: трубы металлические (погрузка и разгрузка с применением автомобильных кранов) | 1т груза | 18.888 | 12,54+(2622+936+420+122)/1000+2,248 | 1
77 | Перевозка грузов I класса автомобилями бортовыми грузоподъемностью до 20 т по дорогам с усовершенствованным (асфальтобетонным, цементобетонным, железобетонным, обработанным органическим вяжущим) дорожным покрытием на расстояние 4 км (на базу "Заказчика") | 1т груза | 18.888 |  | 1
78 | Разгрузка с автотранспортного средства: трубы металлические (погрузка и разгрузка с применением автомобильных кранов) | 1т груза | 18.888 |  | 1
79 | Разборка тепловой изоляции: из ваты минеральной | м2 | 320.8 | (320,8 / 100)*100 | 1
80 | Погрузка в автотранспортное средство: мусор строительный с погрузкой вручную | 1т груза | 2.32 |  | 1
81 | Перевозка грузов I класса автомобилями-самосвалами грузоподъемностью до 15 т по дорогам с усовершенствованным (асфальтобетонным, цементобетонным, железобетонным, обработанным органическим вяжущим) дорожным покрытием на расстояние 20 км | 1т груза | 2.32 |  | 1
Отвод дренажа ДК-1, РП 3785-16-20ТС лист 7 | [6 empty] | Отвод дренажа ДК-1, РП 3785-16-20ТС лист 7
82 | Разборка монолитных железобетонных конструкций гидромолотом на базе экскаватора | м3 | 0.27 |  | 1
83 | Погрузка в автотранспортное средство: мусор строительный с погрузкой вручную | 1т груза | 0.675 | 0,27*2,5 | 1
84 | Перевозка грузов I класса автомобилями-самосвалами грузоподъемностью до 15 т по дорогам с усовершенствованным (асфальтобетонным, цементобетонным, железобетонным, обработанным органическим вяжущим) дорожным покрытием на расстояние 20 км | 1т груза | 0.675 |  | 1
Камера УТ1725. Опора Н1. Площадка Пл-1, РП 3785-16-20АС лист 8 | [6 empty] | Камера УТ1725. Опора Н1. Площадка Пл-1, РП 3785-16-20АС лист 8
85 | Разборка бетонных оснований под полы: на гравии | м3 | 0.8 |  | 1
86 | Очистка камер: от сухого ила и грязи при наличии труб с отключенным теплоносителем | м3 | 8 |  | 1
87 | Разборка: кирпичных стен | м3 | 0.4 |  | 1
88 | Погрузка в автотранспортное средство: мусор строительный с погрузкой вручную | 1т груза | 1.704 | (0,8*2,4+8*1,8+0,4*1,8) * 0,1 | 1
89 | Погрузка в автотранспортное средство: мусор строительный с погрузкой экскаваторами емкостью ковша до 0,5 м3 | 1т груза | 15.336 | (0,8*2,4+8*1,8+0,4*1,8) * 0,9 | 1
90 | Перевозка грузов I класса автомобилями-самосвалами грузоподъемностью до 15 т по дорогам с усовершенствованным (асфальтобетонным, цементобетонным, железобетонным, обработанным органическим вяжущим) дорожным покрытием на расстояние 20 км | 1т груза | 17.04 | 1,704+15,336 | 1
91 | Разборка покрытий кровель: из рулонных материалов | м2 | 19 | (19 / 100)*100 | 1
92 | Погрузка в автотранспортное средство: мусор строительный с погрузкой вручную | 1т груза | 0.988 | (19*0,52) * 0,1 | 1
93 | Погрузка в автотранспортное средство: мусор строительный с погрузкой экскаваторами емкостью ковша до 0,5 м3 | 1т груза | 8.892 | (19*0,52) * 0,9 | 1
94 | Перевозка грузов I класса автомобилями-самосвалами грузоподъемностью до 15 т по дорогам с усовершенствованным (асфальтобетонным, цементобетонным, железобетонным, обработанным органическим вяжущим) дорожным покрытием на расстояние 20 км | 1т груза | 9.88 | 0,988+8,892 | 1
95 | Демонтаж площадок с настилом и ограждением из листовой, рифленой, просечной и круглой стали | т | 2 | 0,5+1,5 (Приказ от 04.09.2019 № 519/пр табл.2 п.4 Демонтаж (разборка) металлических конструкций ОЗП=0,7; ЭМ=0,7 к расх.; ЗПМ=0,7; МАТ=0 к расх.; ТЗ=0,7; ТЗМ=0,7) | 1
96 | Демонтаж опорных конструкций для крепления трубопроводов внутри зданий и сооружений массой: свыше 0,1 до 0,5 т (балка Н1) | т | 0.45 |  | 1
97 | Погрузка в автотранспортное средство: металлические конструкции весом до 1 т | 1т груза | 2.45 | 0,5+1,5+0,45 | 1
98 | Перевозка грузов I класса автомобилями бортовыми грузоподъемностью до 20 т по дорогам с усовершенствованным (асфальтобетонным, цементобетонным, железобетонным, обработанным органическим вяжущим) дорожным покрытием на расстояние 4 км (на базу "Заказчика") | 1т груза | 2.45 |  | 1
99 | Разгрузка с автотранспортного средства: металлические конструкции весом до 1 т | 1т груза | 2.45 |  | 1
Камера УТ1725. Кровля. Отмостка, РП 3785-16-20АС лист 9 | [6 empty] | Камера УТ1725. Кровля. Отмостка, РП 3785-16-20АС лист 9
100 | Разборка: кирпичных стен | м3 | 4.1 |  | 1
101 | Погрузка в автотранспортное средство: мусор строительный с погрузкой вручную | 1т груза | 0.738 | (4,1*1,8) * 0,1 | 1
102 | Погрузка в автотранспортное средство: мусор строительный с погрузкой экскаваторами емкостью ковша до 0,5 м3 | 1т груза | 6.642 | (4,1*1,8) * 0,9 | 1
103 | Перевозка грузов I класса автомобилями-самосвалами грузоподъемностью до 15 т по дорогам с усовершенствованным (асфальтобетонным, цементобетонным, железобетонным, обработанным органическим вяжущим) дорожным покрытием на расстояние 20 км | 1т груза | 7.38 | 0,738+6,642 | 1
104 | Демонтаж плит покрытий одноэтажных зданий и сооружений длиной до 6 м, площадью: до 10 м2 при массе стропильных и подстропильных конструкций до 10 т и высоте зданий до 25 м | шт | 7 | (7 / 100)*100 (571/пр_2022_п.83_т.2_стр.1_стб.3 Демонтаж (разборка) сборных бетонных и железобетонных строительных конструкций ОЗП=0,8; ЭМ=0,8 к расх.; ЗПМ=0,8; МАТ=0 к расх.; ТЗ=0,8; ТЗМ=0,8) | 1
105 | Погрузка в автотранспортное средство: изделия из сборного железобетона, бетона, керамзитобетона массой до 3 т | 1т груза | 17.5 | 2,5*7 | 1
106 | Перевозка грузов I класса автомобилями бортовыми грузоподъемностью до 20 т по дорогам с усовершенствованным (асфальтобетонным, цементобетонным, железобетонным, обработанным органическим вяжущим) дорожным покрытием на расстояние 20 км | 1т груза | 17.5 |  | 1
107 | Разгрузка с автотранспортного средства: изделия из сборного железобетона, бетона, керамзитобетона массой до 3 т | 1т груза | 17.5 |  | 1
Камера УТ1724. План покрытия, РП 3785-16-20АС лист 10 | [6 empty] | Камера УТ1724. План покрытия, РП 3785-16-20АС лист 10
108 | Демонтаж плит перекрытий каналов площадью: свыше 1 до 5 м2 (2 шт - 1,23 т, 4 шт - 1,4 т) | шт | 6 | ((2+4) / 100)*100 ДЕМОНТАЖ (Приказ от 04.09.2019 № 519/пр табл.2 п.1 Демонтаж (разборка) сборных бетонных и железобетонных строительных конструкций ОЗП=0,8; ЭМ=0,8 к расх.; ЗПМ=0,8; МАТ=0 к расх.; ТЗ=0,8; ТЗМ=0,8) | 1
109 | Демонтаж блоков стен подвалов массой: до 1 т (блоки 0,61т) | шт | 20 | (20 / 100)*100 (Приказ от 04.09.2019 № 519/пр табл.2 п.1 Демонтаж (разборка) сборных бетонных и железобетонных строительных конструкций ОЗП=0,8; ЭМ=0,8 к расх.; ЗПМ=0,8; МАТ=0 к расх.; ТЗ=0,8; ТЗМ=0,8) | 1
110 | Демонтаж перемычек при наибольшей массе монтажных элементов в здании: до 5 т, масса перемычки до 0,7 т (перемычка 0,42 т) | шт | 8 | (8 / 100)*100 ДЕМОНТАЖ (571/пр_2022_п.83_т.2_стр.1_стб.3 Демонтаж (разборка) сборных бетонных и железобетонных строительных конструкций ОЗП=0,8; ЭМ=0,8 к расх.; ЗПМ=0,8; МАТ=0 к расх.; ТЗ=0,8; ТЗМ=0,8) | 1
111 | Погрузка в автотранспортное средство: изделия из сборного железобетона, бетона, керамзитобетона массой до 3 т | 1т груза | 23.62 | 2*1,23+4*1,4+20*0,61+8*0,42 | 1
112 | Перевозка грузов I класса автомобилями бортовыми грузоподъемностью до 20 т по дорогам с усовершенствованным (асфальтобетонным, цементобетонным, железобетонным, обработанным органическим вяжущим) дорожным покрытием на расстояние 20 км | 1т груза | 23.62 |  | 1
113 | Разгрузка с автотранспортного средства: изделия из сборного железобетона, бетона, керамзитобетона массой до 3 т | 1т груза | 23.62 |  | 1
114 | Разборка монолитных железобетонных конструкций гидромолотом на базе экскаватора | м3 | 5 |  | 1
115 | Разборка: бетонных фундаментов | м3 | 1 |  | 1
116 | Погрузка в автотранспортное средство: мусор строительный с погрузкой вручную | 1т груза | 1.49 | (5*2,5+2,4) * 0,1 | 1
117 | Погрузка в автотранспортное средство: мусор строительный с погрузкой экскаваторами емкостью ковша до 0,5 м3 | 1т груза | 13.41 | (5*2,5+2,4) * 0,9 | 1
118 | Перевозка грузов I класса автомобилями-самосвалами грузоподъемностью до 15 т по дорогам с усовершенствованным (асфальтобетонным, цементобетонным, железобетонным, обработанным органическим вяжущим) дорожным покрытием на расстояние 20 км | 1т груза | 14.9 | 1,49+13,41 | 1
119 | Демонтаж чугунных люков | шт | 2 |  | 1
120 | Погрузка в автотранспортное средство: металлические конструкции весом до 1 т | 1т груза | 0.2 | 2*100/1000 | 1
121 | Перевозка грузов I класса автомобилями бортовыми грузоподъемностью до 20 т по дорогам с усовершенствованным (асфальтобетонным, цементобетонным, железобетонным, обработанным органическим вяжущим) дорожным покрытием на расстояние 4 км (на базу "Заказчика") | 1т груза | 0.45 |  | 1
122 | Разгрузка с автотранспортного средства: металлические конструкции весом до 1 т | 1т груза | 2 |  | 1
Камера УТ1724а. План покрытия, РП 3785-16-20АС лист 11 | [6 empty] | Камера УТ1724а. План покрытия, РП 3785-16-20АС лист 11
123 | Демонтаж блоков стен подвалов массой: до 1 т (блоки 0,61т) | шт | 40 | (40 / 100)*100 (Приказ от 04.09.2019 № 519/пр табл.2 п.1 Демонтаж (разборка) сборных бетонных и железобетонных строительных конструкций ОЗП=0,8; ЭМ=0,8 к расх.; ЗПМ=0,8; МАТ=0 к расх.; ТЗ=0,8; ТЗМ=0,8) | 1
124 | Демонтаж перемычек при наибольшей массе монтажных элементов в здании: до 5 т, масса перемычки до 0,7 т (перемычка 0,42 т) | шт | 4 | (4 / 100)*100 ДЕМОНТАЖ (571/пр_2022_п.83_т.2_стр.1_стб.3 Демонтаж (разборка) сборных бетонных и железобетонных строительных конструкций ОЗП=0,8; ЭМ=0,8 к расх.; ЗПМ=0,8; МАТ=0 к расх.; ТЗ=0,8; ТЗМ=0,8) | 1
125 | Погрузка в автотранспортное средство: изделия из сборного железобетона, бетона, керамзитобетона массой до 3 т | 1т груза | 26.08 | 40*0,61+4*0,42 | 1
126 | Перевозка грузов I класса автомобилями бортовыми грузоподъемностью до 20 т по дорогам с усовершенствованным (асфальтобетонным, цементобетонным, железобетонным, обработанным органическим вяжущим) дорожным покрытием на расстояние 20 км | 1т груза | 26.08 |  | 1
127 | Разгрузка с автотранспортного средства: изделия из сборного железобетона, бетона, керамзитобетона массой до 3 т | 1т груза | 26.08 |  | 1
128 | Демонтаж: лотков, решеток, затворов из полосовой и тонколистовой стали (металлическое покрытие) | т | 0.15 | (571/пр_2022_п.83_т.2_стр.4_стб.3 Демонтаж (разборка) металлических, металлокомпозитных, композитных конструкций ОЗП=0,7; ЭМ=0,7 к расх.; ЗПМ=0,7; МАТ=0 к расх.; ТЗ=0,7; ТЗМ=0,7) | 1
129 | Погрузка в автотранспортное средство: металлические конструкции весом до 1 т | 1т груза | 0.15 |  | 1
130 | Перевозка грузов I класса автомобилями бортовыми грузоподъемностью до 20 т по дорогам с усовершенствованным (асфальтобетонным, цементобетонным, железобетонным, обработанным органическим вяжущим) дорожным покрытием на расстояние 4 км (на базу "Заказчика") | 1т груза | 0.15 |  | 1
131 | Разгрузка с автотранспортного средства: металлические конструкции весом до 1 т | 1т груза | 0.15 |  | 1
Раздел 5. Железобетонные конструкции | [5 empty] | Раздел 5. Железобетонные конструкции
ТЕПЛОТРАССА И ДРЕНАЖ. Транспорт железобетонных конструкций с завода-изготовителя на приобъектный склад (лотки Л11, Л2; опорные подушки ОП7, ОП2) | [6 empty] | ТЕПЛОТРАССА И ДРЕНАЖ. Транспорт железобетонных конструкций с завода-изготовителя на приобъектный склад (лотки Л11, Л2; опорные подушки ОП7, ОП2)
132 | Перевозка грузов I класса автомобилями бортовыми грузоподъемностью до 20 т по дорогам с усовершенствованным (асфальтобетонным, цементобетонным, железобетонным, обработанным органическим вяжущим) дорожным покрытием на расстояние 23 км | 1т груза | 141.83 | (84*1625+12*225+6*13+6*425)/1000 | 1
133 | Разгрузка с автотранспортного средства: изделия из сборного железобетона, бетона, керамзитобетона массой до 3 т | 1т груза | 141.83 |  | 1
Теплотрасса спецификация лист 3, 5, РП 3785-16-20АС.С | [6 empty] | Теплотрасса спецификация лист 3, 5, РП 3785-16-20АС.С
134 | Устройство основания под трубопроводы: щебеночного | м3 | 18 | (18 / 10)*10 | 1
135 | Щебень из плотных горных пород для строительных работ М 600, фракция 20-40 мм | м3 | 22.5 |  | 1
136 | Устройство непроходных каналов: двухъячейковых, собираемых из верхних и нижних лотковых элементов | м3 | 55.7 | 1.Металлоконструкции вспомогательного назначения с преобладанием толстолистовой стали или профильного проката, с отверстиями и без (замок) - 0,35952 т 2.Раствор готовый кладочный, цементный, М100 - 4,23 м3 3.Песок природный для строительных работ I класс, средний - 7,41 м3 4.Лоток Л11-8-27 (серия 3.006.1-2.87) ГОСТ 13015-2012 - 84 шт 5.Опорные подушки ОП-7 - 12 шт 6.Мастика битумно-полимерная гидроизоляционная, кровельная, для строительных конструкций и устройства (ремонта) кровли, холодная, готовая к применению, диапазон температур от -20 до +40 °C, прочность сцепления с металлом/бетоном не менее 0,9/0,6 МПа, расход для гидроизоляции/устройства кровли 2,5-3,5/3,8-5,7 кг/м2 при толщине слоя покрытия 2 мм - 189,6 кг 7.Грунтовка (праймер) однокомпонентная полиуретановая низковязкая адгезионная для битумных поверхностей, расход 0,05-0,15 кг/м2 - 54,9 кг | 1
137 | Устройство горизонтальной изоляции: методом наплавления | м2 | 183 | (183 / 100)*100 Материал рулонный битумно-полимерный кровельный и гидроизоляционный ЭПП, наплавляемый, основа полиэстер, продольная/поперечная нагрузка на разрыв не менее 800/600 Н, гибкость не выше -25 °C, теплостойкость не ниже 100 °C, масса 5,0 кг/м2, толщина 4,0 мм - 420,9 м2 ( 2 слоя ПЗ=2 (ОЗП=2; ЭМ=2 к расх.; ЗПМ=2; МАТ=2 к расх.; ТЗ=2; ТЗМ=2)) | 1
138 | Засыпка вручную траншей, пазух котлованов и ям, группа грунтов: 1 | м3 | 27 | (27 / 100)*100 Песок природный для строительных работ I класс, средний - 27 м3 | 1
Дренаж спецификация лист 3, 5, РП 3785-16-20АС.С | [6 empty] | Дренаж спецификация лист 3, 5, РП 3785-16-20АС.С
139 | Устройство основания под трубопроводы: песчаного (под дренажную трубу) | м3 | 5 | (5 / 10)*10 Песок природный для строительных работ I класс, средний - 5,5 м3 | 1
140 | Устройство основания под трубопроводы: щебеночного (под лотки ливневой канализации) | м3 | 1 | (1 / 10)*10 Щебень из плотных горных пород для строительных работ М 600, фракция 20-40 мм - 1,25 м3 | 1
141 | Погрузка в автотранспортное средство: металлические конструкции весом до 1 тонны погрузка раннее демонтированных решеток ливневой канализации на площадке хранения | 1т груза | 0.3 | (6*50)/1000 | 1
142 | Перевозка грузов I класса автомобилями бортовыми грузоподъемностью до 20 т по дорогам с усовершенствованным (асфальтобетонным, цементобетонным, железобетонным, обработанным органическим вяжущим) дорожным покрытием на расстояние 5 км (перевозка решеток с площадки хранения на участок стр-ва) | 1т груза | 0.3 |  | 1
143 | Разгрузка с автотранспортного средства: металлические конструкции весом до 1 тонны | 1т груза | 0.3 |  | 1
144 | Устройство бетонных водоотводных лотков с чугунными решетками (крышками) на подготовленные основания, диаметр гидравлического сечения: 300 мм | м | 16.02 | ((2,67*6) / 100)*100 1.Смеси бетонные тяжелого бетона (БСТ) на щебне из гравия, класс В15, F(1)100, W4 - 0,023 м3 2.Щиты настила, толщина 25 мм - 2,92 м2 3.Лоток Л2-8-27 (серия 3.006.1-2.87) ГОСТ 13015-2012 - 6 шт 4.Решетка ливневой канализации - 6 шт | 1
145 | Установка на растворе из сухой смеси мелких конструкций (подоконников, сливов, парапетов и др.) массой: до 0,5 т (прим. дренаж) | шт | 6 | (6 / 100)*100 Опорные подушки ОП-2 - 6 шт | 1
ДРЕНАЖНЫЕ КОЛОДЦЫ ДК-1, ДК-2, ДК-3. Транспорт железобетонных конструкций с завода-изготовителя на приобъектный склад (кольца смотровые, опорные и стеновые: КС15-9, КС15-6, КС15-3, КО-6; плиты днища и перекрытия: ПП15-2, ПН 15) | [6 empty] | ДРЕНАЖНЫЕ КОЛОДЦЫ ДК-1, ДК-2, ДК-3. Транспорт железобетонных конструкций с завода-изготовителя на приобъектный склад (кольца смотровые, опорные и стеновые: КС15-9, КС15-6, КС15-3, КО-6; плиты днища и перекрытия: ПП15-2, ПН 15)
146 | Перевозка грузов I класса автомобилями бортовыми грузоподъемностью до 20 т по дорогам с усовершенствованным (асфальтобетонным, цементобетонным, железобетонным, обработанным органическим вяжущим) дорожным покрытием на расстояние 23 км | 1т груза | 11.68 | (5*1000+2*663+1*330+3*675+3*950+3*50)/1000 | 1
147 | Разгрузка с автотранспортного средства: изделия из сборного железобетона, бетона, керамзитобетона массой до 3 т | 1т груза | 11.68 |  | 1
Отвод дренажа ДК-1, ДК-2, ДК-3 лист 7, РП 3785-16-20ТС | [6 empty] | Отвод дренажа ДК-1, ДК-2, ДК-3 лист 7, РП 3785-16-20ТС
148 | Устройство основания под фундаменты: щебеночного (основание под дренажные колодцы) | м3 | 0.94 | Щебень из плотных горных пород для строительных работ М 600, фракция 20-40 мм - 1,08 м3 | 1
149 | Устройство круглых сборных железобетонных канализационных колодцев диаметром: 1,5 м в сухих грунтах (КД-1) | м3 | 1.47 | ((2*0,4+1*0,27+1*0,38+1*0,02) / 10)*10 1. Смеси бетонные тяжелого бетона (БСТ) на щебне из гравия, класс В15, F(1)100, W4 - 0,76 м3 2. Кольцо стеновое смотровых колодцев КС15-9 - 2 шт 3.Плита перекрытия 1ПП15-2 - 1 шт 4.Плита днища ПН15 - 1 шт 5.Кольцо опорное КО-6 - 1 шт 6.Люк канализационный полимерно-песчаный Т(С150) - 1 шт | 1
150 | Укладка трубопроводов из хризотилцементных безнапорных труб диаметром: свыше 200 мм до 300 мм | км | 0.03 | 30/1000 1.Трубы хризотилцементные безнапорные, диаметр условного прохода 300 мм - 30 м 2.Муфта хризотилцементная для безнапорных труб БНМ, диаметр условного прохода 300 мм - 5 шт | 1
151 | Устройство круглых сборных железобетонных канализационных колодцев диаметром: 1,5 м в сухих грунтах (КД-2) | м3 | 1.335 | ((1*0,265+1*0,4+1*0,27+1*0,38+1*0,02) / 10)*10 1.Смеси бетонные тяжелого бетона (БСТ) на щебне из гравия, класс В15, F(1)100, W4 - 0,69 м3 2.Кольцо стеновое смотровых колодцев КС15-6 - 1 шт 3.Кольцо стеновое смотровых колодцев КС15-9 - 1 шт 4.Плита перекрытия 1ПП15-2 - 1 шт 5.Плита днища ПН15 - 1 шт 6.Кольцо опорное КО-6 - 1 шт 7.Люк канализационный полимерно-песчаный Т(С150) - 1 шт | 1
152 | Укладка трубопроводов из хризотилцементных безнапорных труб диаметром: свыше 200 мм до 300 мм | км | 0.0156 | 15,6/1000 1.Трубы хризотилцементные безнапорные, диаметр условного прохода 300 мм - 15,6 м 2.Муфта хризотилцементная для безнапорных труб БНМ, диаметр условного прохода 300 мм - 3 шт | 1
153 | Устройство круглых сборных железобетонных канализационных колодцев диаметром: 1,5 м в сухих грунтах (КД-3) | м3 | 1.99 | ((1*0,255+1*0,265+2*0,4+1*0,27+1*0,38+1*0,02) / 10)*10 1.Смеси бетонные тяжелого бетона (БСТ) на щебне из гравия, класс В15, F(1)100, W4 - 0,7644 м3 2.Кольцо стеновое смотровых колодцев КС15-3 - 1 шт 3.Кольцо стеновое смотровых колодцев КС15-6 - 1 шт 4.Кольцо стеновое смотровых колодцев КС15-9 - 2 шт 5.Плита перекрытия 1ПП15-2 - 1 шт 6.Плита днища ПН15 - 1 шт 7.Кольцо опорное КО-6 - 1 шт 8.Люк канализационный полимерно-песчаный Т(С150) - 1 шт | 1
154 | Укладка трубопроводов из хризотилцементных безнапорных труб диаметром: свыше 200 мм до 300 мм | км | 0.044 | 44/1000 1.Трубы хризотилцементные безнапорные, диаметр условного прохода 300 мм - 44 м 2.Муфта хризотилцементная для безнапорных труб БНМ, диаметр условного прохода 300 мм - 8 шт | 1
155 | Бетонирование (с помощью бадьи) конструкций: наружных стен толщиной до 10 см (заделка отверстий в местах прокладки дренаж. трубопроводов) | м2 | 27 | ((2,7/0,1) / 10)*10 Смеси бетонные тяжелого бетона (БСТ) на щебне из гравия, класс В15, F(1)100, W4 - 2,7 м3 | 1
156 | Огрунтовка поверхности полимерной мастикой на основе бутилкаучука | м2 | 27 | (27 / 100)*100 | 1
157 | Грунтовка (праймер) однокомпонентная полиуретановая низковязкая адгезионная для битумных поверхностей, расход 0,05-0,15 кг/м2 | кг | 4.05 | 27*0,15 | 1
158 | Гидроизоляция боковая обмазочная полимерной мастикой на основе бутилкаучука в один слой | м2 | 27 | (27 / 100)*100 Мастика битумно-полимерная гидроизоляционная, кровельная, для строительных конструкций и устройства (ремонта) кровли, холодная, готовая к применению, диапазон температур от -20 до +40 °C, прочность сцепления с металлом/бетоном не менее 0,9/0,6 МПа, расход для гидроизоляции/устройства кровли 2,5-3,5/3,8-5,7 кг/м2 при толщине слоя покрытия 2 мм - 10,8 кг ( в 2 слоя ОЗП=2; ЭМ=2 к расх.; ЗПМ=2; МАТ=2 к расх.; ТЗ=2; ТЗМ=2) | 1
Опора Н1, лист 8 РП 3785-16-20АС | [6 empty] | Опора Н1, лист 8 РП 3785-16-20АС
159 | Устройство бетонных фундаментов общего назначения объемом: до 5 м3 | м3 | 1.6 | (1,6 / 100)*100 1.Смеси бетонные тяжелого бетона (БСТ) на щебне из гравия, класс В15, F(1)100, W4 - 1,63 м3 2.Щиты настила, толщина 25 мм - 0,79 м2 | 1
160 | Бетонирование (с помощью бадьи) конструкций: наружных стен толщиной до 30 см (заделки) | м2 | 1.05 | ((0,4/0,38) / 10)*10 Смеси бетонные тяжелого бетона (БСТ) на щебне из гравия, класс В15, F(1)100, W4 - 0,4 м3 | 1
161 | Монтаж опорных конструкций для крепления трубопроводов внутри зданий и сооружений массой: до 0,1 т | т | 0.5812 | (4*94,2+4*51,1)/1000 Конструкции стальные индивидуального изготовления из сортового проката (Балка N35Б2 L=1900, L=1030) - 0,5812 т | 1
Площадка Пл-1, лист 8 РП 3785-16-20АС | [6 empty] | Площадка Пл-1, лист 8 РП 3785-16-20АС
162 | Изготовление площадок обслуживания: одноярусных | т | 1.017 | (2*88,4+11*41,8+27*12,3+7*6,89)/1000 1.Уголок стальной горячекатаный равнополочный, марки стали Ст3сп, Ст3пс, ширина полок 110-125 мм, толщина полки 7-16 мм (уголок 125х8) - 0,1768 т 2.Лист стальной рифленый горячекатаный, марки стали Ст3сп, Ст3пс, толщина 2-6 мм (сталь рифленая 5мм) - 0,4598 т 3.Швеллеры стальные горячекатаные, марки стали Ст3пс, Ст3сп, № 12У-24У, № 12П-24П (швеллер №14) -0,3321 т 4.Уголок стальной горячекатаный равнополочный, марки стали Ст3сп, Ст3пс, ширина полок 63-100 мм, толщина полки 4-16 мм (уголок 75х6) - 0,04823 т | 1
163 | Решетчатые конструкции (стойки, опоры, фермы и пр.), сборка с помощью: лебедок ручных (с установкой и снятием их в процессе работы) или вручную (мелких деталей) (ОГ1) | т | 0.348 | (25*4,15+48*3,77+18*3,53)/1000 1.Уголок стальной горячекатаный равнополочный, марки стали Ст3сп, Ст3пс, ширина полок 35-56 мм, толщина полки 3-5 мм (уголок 50х5) - 0,2938 т 2.Прокат листовой горячекатаный, марки стали Ст3сп, Ст3пс, ширина 1200-3000 мм, толщина 1-8 мм (сталь лист 3х150) - 0,0656 т | 1
164 | Монтаж площадок с настилом и ограждением из листовой, рифленой, просечной и круглой стали | т | 1.365 | 1,017+0,348 | 1
165 | Монтаж лестниц прямолинейных и криволинейных, пожарных с ограждением | т | 0.1164 | (4*20+14*2,6)/1000 Лестница-стремянка металлическая, марка НТС 62-91-111а, ширина 600 мм, шаг ступеней 300 мм, высота от 1 до 6 м - 0,1164 т | 1
Камера УТ1725. Кровля. Отмостка, лист 9 РП 3785-16-20АС | [6 empty] | Камера УТ1725. Кровля. Отмостка, лист 9 РП 3785-16-20АС
166 | Устройство основания под фундаменты: щебеночного (щебеночная подготовка) | м3 | 2 | Щебень из плотных горных пород для строительных работ М 600, фракция 20-40 мм - 2,3 м3 | 1
167 | Укладка плит покрытий одноэтажных зданий и сооружений длиной до 12 м, площадью: до 20 м2 при массе стропильных и подстропильных конструкций до 10 т и высоте зданий до 25 м | шт | 7 | (7 / 100)*100 1.Смеси бетонные тяжелого бетона (БСТ) на щебне из гравия, класс В15, F(1)100, W4 - 0,91 м3 2. Плиты перекрытий многопустотные железобетонные, объем до 0,9 м3, бетон В20, расход арматуры от 50 до 100 кг/м3 (ПК63.12-8АтУт-а V=1,6441 м3) - 6,16 м3 | 1
168 | Устройство пароизоляции: прокладочной в один слой | м2 | 49 | (49 / 100)*100 Пленка пароизоляционная полиэтиленовая 3-х слойная, с армированной основой из перехлестнутых полос полиэтилена (Изоспан В) - 53,9 м2 | 1
169 | Утепление покрытий: керамзитом | м3 | 8 | Гравий керамзитовый М 250, фракция 5-10 мм - 8,24 м3 | 1
170 | Устройство выравнивающих стяжек: цементно-песчаных толщиной 40 мм | м2 | 52.5 | ((2,1/0.04) / 100)*100 Раствор готовый кладочный, цементный, М150 - 2,142 м3 ( до толщины слоя 40 мм ОЗП=25; ЭМ=25 к расх.; ЗПМ=25; МАТ=25 к расх.; ТЗ=25; ТЗМ=25) | 1
171 | Устройство кровель плоских из наплавляемых материалов: в два слоя | м2 | 58 | (58 / 100)*100 1.Материал рулонный битумно-полимерный кровельный и гидроизоляционный ЭПП, наплавляемый, основа полиэстер, продольная/поперечная нагрузка на разрыв не менее 800/600 Н, гибкость не выше -25 °C, теплостойкость не ниже 100 °C, масса 5,0 кг/м2, толщина 4,0 мм - 67,28 м2 2.Материал рулонный битумно-полимерный кровельный и гидроизоляционный СБС-модифицированный ЭКП, наплавляемый, основа полиэстер, продольная/поперечная нагрузка на разрыв не менее 600/400 Н, гибкость не выше -25 °C, теплостойкость не ниже +100 °C, масса 5,2 кг/м2, толщина 4,2 мм - 66,12 м2 | 1
172 | Устройство мелких покрытий (брандмауэры, парапеты, свесы и т.п.) из листовой оцинкованной стали | м2 | 20 | (20 / 100)*100 1.Сталь листовая оцинкованная, толщина 0,7 мм - 0,0926 т 2.Прокат стальной горячекатаный полосовой, марки стали Ст3сп, Ст3пс, размеры 40х4 мм - 0,007 т | 1
173 | Кладка отдельных участков из кирпича: наружных стен средней сложности (карниз и парапет) | м3 | 4.1 | (4,1 / 100)*100 Кирпич керамический лицевой полнотелый одинарный, размеры 250х120х65 мм, марка М100 - 1640 шт | 1
174 | Армирование кладки стен и других конструкций | т | 0.01736 | 28*0,62/1000 Сталь арматурная горячекатаная гладкая, класс A-I, диаметр 6-22 мм (д.10 мм) - 0,01736 т | 1
175 | Устройство бетонной подготовки (отмостка) | м3 | 1.7 | (1,7 / 100)*100 Смеси бетонные тяжелого бетона (БСТ) на щебне из гравия, класс В15, F(1)100, W4 - 1, 73 м3 | 1
КАМЕРА УТ1724. Транспорт железобетонных конструкций с завода-изготовителя на приобъектный склад (плиты: ПО27-1, П27-1; блоки: ФБС 9.5.6, ФБС 12.5.6, прогоны: ПРГ 36.1.4-4т, кольца опорные: КО-6) | [6 empty] | КАМЕРА УТ1724. Транспорт железобетонных конструкций с завода-изготовителя на приобъектный склад (плиты: ПО27-1, П27-1; блоки: ФБС 9.5.6, ФБС 12.5.6, прогоны: ПРГ 36.1.4-4т, кольца опорные: КО-6)
176 | Перевозка грузов I класса автомобилями бортовыми грузоподъемностью до 20 т по дорогам с усовершенствованным (асфальтобетонным, цементобетонным, железобетонным, обработанным органическим вяжущим) дорожным покрытием на расстояние 23 км | 1т груза | 35.08 | (2*1230+2*1400+12*610+23*828+8*420+2*50)/1000 | 1
177 | Разгрузка с автотранспортного средства: изделия из сборного железобетона, бетона, керамзитобетона массой до 3 т | 1т груза | 35.08 |  | 1
Камера УТ1724, лист 10 РП3785-16-20АС | [6 empty] | Камера УТ1724, лист 10 РП3785-16-20АС
178 | Устройство основания под фундаменты: щебеночного (щебеночная подготовка) | м3 | 3 | Щебень из плотных горных пород для строительных работ М 600, фракция 20-40 мм - 3,45 м3 | 1
179 | Устройство бетонной подготовки (приямок, пол) | м3 | 1.1 | ((1+0,1) / 100)*100 Смеси бетонные тяжелого бетона (БСТ) на щебне из гравия, класс В15, F(1)100, W4 - 1,12 м3 | 1
180 | Установка блоков стен подвалов массой: до 1 т (Блоки ФБС 12.5.6 и ФБС 9.5.6) | шт | 35 | ((23+12) / 100)*100 1.Смеси бетонные тяжелого бетона (БСТ) на щебне из гравия, класс В15, F(1)100, W4 - 0,25 м3 2.Блок ФБС 12.5.6 - 23 шт 3.Блок ФБС 9.5.6 - 12 шт | 1
181 | Укладка перемычек при наибольшей массе монтажных элементов в здании: до 5 т, масса перемычки до 0,7 т (м=420 кг) | шт | 8 | (8 / 100)*100 Прогон ПРГ 36.1.4-4т - 8 шт | 1
182 | Бетонирование (с помощью бадьи) конструкций: наружных стен толщиной до 30 см (заделки) | м2 | 4 | ((2/0,5) / 10)*10 Смеси бетонные тяжелого бетона (БСТ) на щебне из гравия, класс В15, F(1)100, W4 - 2 м3 | 1
183 | Устройство плит перекрытий каналов площадью: свыше 1 до 5 м2 | шт | 4 | ((2+2) / 100)*100 1.Плиты перекрытия камер тепловых сетей ПО27-1 - 2 шт 2.Плиты перекрытия камер тепловых сетей П27-1 - 2 шт | 1
184 | Установка опор из плит и колец диаметром: до 1000 мм | м3 | 0.04 | ((2*0,02) / 100)*100 Кольцо опорное КО-6 - 2 шт | 1
185 | Установка люка | шт | 2 | Люк канализационный полимерно-песчаный Т(С150) - 2 шт | 1
186 | Монтаж лестниц прямолинейных и криволинейных, пожарных с ограждением | т | 0.044 | (2*8,3+7*0,76)/1000*2 Лестница-стремянка металлическая, марка НТС 62-91-111а, ширина 600 мм, шаг ступеней 300 мм, высота от 1 до 6 м - 0,044 т | 1
187 | Огрунтовка поверхности полимерной мастикой на основе бутилкаучука | м2 | 51 | ((31+20) / 100)*100 Грунтовка (праймер) однокомпонентная полиуретановая низковязкая адгезионная для битумных поверхностей, расход 0,05-0,15 кг/м2 - 7,65 кг | 1
188 | Гидроизоляция боковая обмазочная полимерной мастикой на основе бутилкаучука в один слой | м2 | 51 | ((31+20) / 100)*100 Мастика битумно-полимерная гидроизоляционная, кровельная, для строительных конструкций и устройства (ремонта) кровли, холодная, готовая к применению, диапазон температур от -20 до +40 °C, прочность сцепления с металлом/бетоном не менее 0,9/0,6 МПа, расход для гидроизоляции/устройства кровли 2,5-3,5/3,8-5,7 кг/м2 при толщине слоя покрытия 2 мм - 20,4 кг ( в 2 слоя ОЗП=2; ЭМ=2 к расх.; ЗПМ=2; МАТ=2 к расх.; ТЗ=2; ТЗМ=2) | 1
189 | Окраска металлических огрунтованных поверхностей: гидроизоляционным материалом HL-1 | м2 | 2 | (2 / 100)*100 Гидроизоляционный материал HL-1 - 1 кг (ОП п.1.13.7 При нанесении лакокрасочных материалов ручным способом ОЗП=1,1; ТЗ=1,1) ( в 2 слоя ОЗП=2; ЭМ=2 к расх.; ЗПМ=2; МАТ=2 к расх.; ТЗ=2; ТЗМ=2) | 1
КАМЕРА УТ1724а. Транспорт железобетонных конструкций с завода-изготовителя на приобъектный склад (блоки: ФБС 9.5.6, ФБС 12.5.6, прогоны: ПРГ 36.1.4-4т) | [6 empty] | КАМЕРА УТ1724а. Транспорт железобетонных конструкций с завода-изготовителя на приобъектный склад (блоки: ФБС 9.5.6, ФБС 12.5.6, прогоны: ПРГ 36.1.4-4т)
190 | Перевозка грузов I класса автомобилями бортовыми грузоподъемностью до 20 т по дорогам с усовершенствованным (асфальтобетонным, цементобетонным, железобетонным, обработанным органическим вяжущим) дорожным покрытием на расстояние 23 км | 1т груза | 34.32 | (44*610+7*828+4*420)/1000 | 1
191 | Разгрузка с автотранспортного средства: изделия из сборного железобетона, бетона, керамзитобетона массой до 3 т | 1т груза | 34.32 |  | 1
Камера УТ1724а, лист 11 РП3785-16-20АС | [6 empty] | Камера УТ1724а, лист 11 РП3785-16-20АС
192 | Устройство основания под фундаменты: щебеночного (щебеночная подготовка) | м3 | 1.3 | Щебень из плотных горных пород для строительных работ М 600, фракция 20-40 мм - 1,5 м3 | 1
193 | Устройство бетонной подготовки (набетонка, пол) | м3 | 1.3 | ((0,7+0,6) / 100)*100 Смеси бетонные тяжелого бетона (БСТ) на щебне из гравия, класс В15, F(1)100, W4 - 1,33 м3 | 1
194 | Установка блоков стен подвалов массой: до 1 т (Блоки ФБС 12.5.6 и ФБС 9.5.6) | шт | 51 | ((7+44) / 100)*100 1.Смеси бетонные тяжелого бетона (БСТ) на щебне из гравия, класс В15, F(1)100, W4 - 0,36 м3 2.Блок ФБС 12.5.6 - 7 шт 3.Блок ФБС 9.5.6 - 44 шт | 1
195 | Укладка перемычек при наибольшей массе монтажных элементов в здании: до 5 т, масса перемычки до 0,7 т (м=420 кг) | шт | 4 | (4 / 100)*100 Прогон ПРГ 36.1.4-4т - 4 шт | 1
196 | Бетонирование (с помощью бадьи) конструкций: наружных стен толщиной до 30 см (заделки) | м2 | 1 | ((0,5/0,5) / 10)*10 Смеси бетонные тяжелого бетона (БСТ) на щебне из гравия, класс В15, F(1)100, W4 - 0,5 м3 | 1
197 | Монтаж: лотков, решеток, затворов из полосовой и тонколистовой стали (покрытие) | т | 0.1775 | (6,4*23,55+4*6,7)/1000 1.Уголок стальной горячекатаный равнополочный, марки стали Ст3сп, Ст3пс, ширина полок 35-56 мм, толщина полки 3-5 мм (уголок 50х5) - 0,0268 т 2.Прокат листовой горячекатаный, марки стали Ст3сп, Ст3пс, ширина 1200-3000 мм, толщина 1-8 мм (сталь лист 3мм) - 0,1507 т | 1
198 | Огрунтовка поверхности полимерной мастикой на основе бутилкаучука | м2 | 44 | ((33+11) / 100)*100 Грунтовка (праймер) однокомпонентная полиуретановая низковязкая адгезионная для битумных поверхностей, расход 0,05-0,15 кг/м2 - 6,6 кг | 1
199 | Гидроизоляция боковая обмазочная полимерной мастикой на основе бутилкаучука в один слой | м2 | 44 | ((33+11) / 100)*100 1.Мастика битумно-полимерная гидроизоляционная, кровельная, для строительных конструкций и устройства (ремонта) кровли, холодная, готовая к применению, диапазон температур от -20 до +40 °C, прочность сцепления с металлом/бетоном не менее 0,9/0,6 МПа, расход для гидроизоляции/устройства кровли 2,5-3,5/3,8-5,7 кг/м2 при толщине слоя покрытия 2 мм - 13,2 кг 2.Гидроизоляционный материал HL-1 - 5,5 кг ( в 2 слоя ОЗП=2; ЭМ=2 к расх.; ЗПМ=2; МАТ=2 к расх.; ТЗ=2; ТЗМ=2) | 1
200 | Окраска металлических огрунтованных поверхностей: краской БТ-177 серебристой | м2 | 14 | (14 / 100)*100 Гидроизоляционный материал HL-1 - 7 кг (ОП п.1.13.7 При нанесении лакокрасочных материалов ручным способом ОЗП=1,1; ТЗ=1,1) ( в 2 слоя ОЗП=2; ЭМ=2 к расх.; ЗПМ=2; МАТ=2 к расх.; ТЗ=2; ТЗМ=2) | 1
Раздел 6. Упор тупиковый Эск-2283-00-00 СБ | [5 empty] | Раздел 6. Упор тупиковый Эск-2283-00-00 СБ
201 | Разборка пути поэлементно на деревянных шпалах тип рельсов: Р65, на 1 км число шпал 2000 и 1840 | км пути | 0.003 | 3/1000 | 1
202 | Устройство упоров тупиковых рельсовых | шт | 1 | 1.Смесь песчано-гравийная природная - 20 м3 2.Накладка рельсовая двухголовая, тип 1Р50 (по проекту) - 2 шт 3.Брус обрезной хвойных пород (ель, сосна), естественной влажности, длина 2-6,5 м, ширина 100 и более мм, толщина 100 и более мм, сорт I (по проекту) - 1,02 м3 4.Рельсы железнодорожные, тип Р38 - 2,57 т 5.Шпильки - 4 кг 6.Конструкции стальные индивидуального изготовления из сортового проката (косынка) - 0,1412 т | 1
203 | Антисептирование водными растворами: стен | м2 | 4 | (4 / 100)*100 Антисептик для защиты деревянных строительных конструкций от биологического разрушения -0,00048 т | 1
204 | Окраска эмалевыми составами по дереву с подготовкой поверхности: стен | м2 | 4 | (4 / 100)*100 1.Эмаль ПФ-115 чёрная - 0,0001044 т 2.Эмаль ПФ-115 белая - 0,0001044 т | 1
Раздел 7. Трубопроводы, изоляция, арматура, присоединения, рентгенографический контроль | [5 empty] | Раздел 7. Трубопроводы, изоляция, арматура, присоединения, рентгенографический контроль
205 | Прокладка стальных трубопроводов в непроходном канале при номинальном давлении 1,6 МПа, температуре 150°С, диаметр труб: 800 мм | км | 0.14616 | (142+2*1,6+0,24*4)/1000 1.Опора для трубопроводов неподвижная стальная из горячекатаных профилей (по проекту) - 0,28 т 2.Опора подвижная приварная, тип 2, для стальных трубопроводов Ду от 50 до 1600 мм, с изоляцией, высота опоры 100 мм, диаметр условного прохода 800 мм - 12 шт 3.Трубы стальные сварные для магистральных газонефтепроводов, класс прочности К52, наружный диаметр 820 мм, толщина стенки 9 мм - 142 м 4.Отвод 90° бесшовный крутоизогнутый из стали 20, номинальный диаметр 800 мм, наружный диаметр 820 мм, толщина стенки 10 мм - 2 шт 5.Трубы стальные бесшовные горячедеформированные со снятой фаской из стали марок 10, 20, 35, наружный диаметр 159 мм, толщина стенки 7 мм (штуцер-труба) - 0,66 м 6. Задвижка стальная клиновая с выдвижным шпинделем 30с64нж Ду150 Ру 25, t - 300 С (вода, пар, нефть) ПРИВАРНАЯ - 4 шт 7.Трубы стальные бесшовные горячедеформированные со снятой фаской из стали марок 10, 20, 35, наружный диаметр 108 мм, толщина стенки 6 мм (штуцер-труба) - 1,2 м 8.Трубы стальные бесшовные горячедеформированные со снятой фаской из стали марок 10, 20, 35, наружный диаметр 89 мм, толщина стенки 4,5 мм (байпас) - 1,2 м | 1
206 | Установка задвижек или клапанов стальных для горячей воды и пара диаметром: 800 мм | компл | 2 | (2/10)*10 Задвижка 30с564нж Ду 800 - 2 шт
207 | Сборка с помощью лебедок ручных (с установкой и снятием их в процессе работы) или вручную (мелких деталей): листовые конструкции массой до 0,5 т (бачки, течки, воронки, желоба, лотки и пр.) (изготовление перехода) изготовление перехода К820х12-720х12 | т | 0.226 | (4*56,50)/1000 Трубы стальные сварные для магистральных газонефтепроводов, класс прочности К52, наружный диаметр 820 мм, толщина стенки 12 мм - 0,96 м | 1
208 | Установка сальниковых компенсаторов на стальных трубопроводах диаметром: 800 мм | шт | 2 | Компенсатор сальниковый Ду 800, Ру 25 компенсирующая способность 450 мм - 2 шт | 1
209 | Укладка стальных водопроводных труб с гидравлическим испытанием диаметром: 200 мм (дренаж со дна камеры) | км | 0.0045 | (1,7+2,8)/1000 Трубы стальные бесшовные горячедеформированные со снятой фаской из стали марок 10, 20, 35, наружный диаметр 219 мм, толщина стенки 6 мм - 4,5 м | 1
210 | Прокладка стальных трубопроводов в непроходном канале при номинальном давлении 1,6 МПа, температуре 150°С, диаметр труб: 150 мм | км | 0.0299 | (19,5+6,2+8*0,45+2*0,186+2*0,13)/1000 1.Опора подвижная приварная, тип 2, для стальных трубопроводов Ду от 50 до 1600 мм, с изоляцией, высота опоры 100 мм, диаметр условного прохода 150 мм - 4 шт 2.Трубы стальные бесшовные горячедеформированные со снятой фаской из стали марок 10, 20, 35, наружный диаметр 159 мм, толщина стенки 4,5 мм - 25,7 м 3.Отвод 90° с радиусом кривизны R=1,5 Ду на давление до 16 МПа, номинальный диаметр 150 мм, наружный диаметр 159 мм, толщина стенки 6 мм - 8 шт 4.Отвод 45 градусов 159х6 ст.20 - 2 шт 5.Фланец стальной плоский приварной с соединительным выступом, марка стали 20, номинальное давление 1,6 МПа, номинальный диаметр 150 мм - 12 шт 6.Прокладки из паронита ПМБ, толщина 3 мм, диаметр 150 мм - 6 шт | 1
211 | Сборка с помощью лебедок ручных (с установкой и снятием их в процессе работы) или вручную (мелких деталей): листовые конструкции массой до 0,5 т (бачки, течки, воронки, желоба, лотки и пр.) (изготовление перехода) изготовление перехода К159х4,5-133х4 | т | 0.0046 | 2*2,3/1000 Трубы стальные бесшовные горячедеформированные со снятой фаской из стали марок 10, 20, 35, наружный диаметр 159 мм, толщина стенки 4,5 мм - 0,26 м | 1
212 | Установка задвижек или клапанов стальных для горячей воды и пара диаметром: 150 мм (на подключение) | компл | 2 | (2 / 10)*10 Задвижка стальная клиновая с выдвижным шпинделем 30с64нж Ду150 Ру 25, t - 300 С (вода, пар, нефть) ПРИВАРНАЯ - 2 шт | 1
213 | Прокладка стальных трубопроводов в непроходном канале при номинальном давлении 1,6 МПа, температуре 150°С, диаметр труб: 125 мм | км | 0.007578 | (5,7+4*0,38+1*0,158+2*0,1)/1000 1.Переход концентрический бесшовный приварной, номинальное давление 16 МПа, наружный диаметр и толщина стенки 133х5-108х4 мм - 2 шт 2.Трубы стальные бесшовные горячедеформированные со снятой фаской из стали марок 10, 20, 35, наружный диаметр 133 мм, толщина стенки 4 мм - 5,7 м 3.Отвод 90° с радиусом кривизны R=1,5 Ду на давление до 16 МПа, номинальный диаметр 125 мм, наружный диаметр 133 мм, толщина стенки 5 мм - 4 шт 4.Отвод 45 градусов 133х5 ст.20 - 1 шт | 1
214 | Прокладка стальных трубопроводов в непроходном канале при номинальном давлении 1,6 МПа, температуре 150°С, диаметр труб: 100 мм | км | 0.0097 | (8,5+4*0,3)/1000 1.Трубы стальные бесшовные горячедеформированные со снятой фаской из стали марок 10, 20, 35, наружный диаметр 108 мм, толщина стенки 4 мм - 8,5 м 2.Отвод 90° с радиусом кривизны R=1,5 Ду на давление до 16 МПа, номинальный диаметр 100 мм, наружный диаметр 108 мм, толщина стенки 5 мм - 4 шт 3.Трубы стальные бесшовные горячедеформированные со снятой фаской из стали марок 10, 20, 35, наружный диаметр 25 мм, толщина стенки 4 мм (штуцер-труба на воздушник) - 0,2 м 4.Вентиль запорный проходной, фланцевый 15с22нж Ду20 Ру 40, t - 425 C. Вода, пар, неагр. ср. - 2 шт 5.Вентиль запорный проходной, фланцевый 15с22нж Ду20 Ру 40, t - 425 C. Вода, пар, неагр. ср. - 0,2 м 6.Трубы стальные бесшовные горячедеформированные со снятой фаской из стали марок 10, 20, 35, наружный диаметр 32 мм, толщина стенки 4 мм (штуцер-труба для контр вентиля на перемычке) - 0,2 м 7.Вентиль запорный проходной, фланцевый 15с22нж Ду25 Ру 40, t - 425 C. Вода, пар, неагр. ср. - 2 шт | 1
215 | Установка задвижек или клапанов стальных для горячей воды и пара диаметром: 100 мм (на перемычке) | компл | 4 | (4 / 10)*10 Задвижка стальная клиновая с выдвижным шпинделем 30с64нж Ду100 Ру 25, t - 300 С (вода, пар, нефть) ПРИВАРНАЯ - 4 шт | 1
216 | Трубопровод в помещениях или на открытых площадках в пределах цехов, монтируемый из труб и готовых деталей, на номинальное давление не более 2,5 МПа, диаметр труб наружный: 89 мм (байпас) | м | 2.36 | ((1,4+4*0,24) / 100)*100 1.Трубы стальные бесшовные горячедеформированные со снятой фаской из стали марок 10, 20, 35, наружный диаметр 89 мм, толщина стенки 3,5 мм - 1,4 м 2.Отвод 90° с радиусом кривизны R=1,5 Ду на давление до 16 МПа, номинальный диаметр 80 мм, наружный диаметр 89 мм, толщина стенки 5 мм - 4 шт | 1
217 | Трубопровод в помещениях или на открытых площадках в пределах цехов, монтируемый из труб и готовых деталей, на номинальное давление не более 2,5 МПа, диаметр труб наружный: 32 мм | м | 4.184 | ((3,8+4*0,096) / 100)*100 1.Трубы стальные бесшовные горячедеформированные со снятой фаской из стали марок 10, 20, 35, наружный диаметр 32 мм, толщина стенки 2,5 мм - 3,8 м 2. Отвод 90 градусов 32х4 ст.20 - 4 шт | 1
218 | Установка задвижек или клапанов стальных для горячей воды и пара диаметром: 80 мм (на байпасе) | компл | 2 | (2 / 10)*10 Задвижка стальная клиновая с выдвижным шпинделем 30с64нж Ду80 Ру 25, t - 300 С (вода, пар, нефть) - 2 шт | 1
219 | Трубопровод в помещениях или на открытых площадках в пределах цехов, монтируемый из труб и готовых деталей, на номинальное давление не более 2,5 МПа, диаметр труб наружный: 25 мм | м | 3.4 | (3,4 / 100)*100 Трубы стальные бесшовные горячедеформированные со снятой фаской из стали марок 10, 20, 35, наружный диаметр 25 мм, толщина стенки 2,5 мм - 3,4 м | 1
Узел А, спецификация лист 2 | [6 empty] | Узел А, спецификация лист 2
220 | Укладка стальных неразрезных кожухов (футляров) в открытых траншеях диаметром: 1000 мм (гильза) | м | 0.2 | ((0,1*2) / 100)*100 Трубы стальные электросварные прямошовные и спиральношовные, класс прочности К38, наружный диаметр 1020 мм, толщина стенки 9 мм - 0,2 м | 1
221 | Монтаж опорных конструкций: подвесок и хомутов для крепления трубопроводов внутри зданий и сооружений (хомут стяжной) | т | 0.01356 | 2*2*3,39/1000 Прокат стальной горячекатаный полосовой, марки стали Ст3сп, Ст3пс, размеры 40х4 мм - 0,01356 т | 1
222 | Монтаж: лотков, решеток, затворов из полосовой и тонколистовой стали (козырек) | т | 0.03216 | 2*1,6*10,05/1000 Сталь листовая оцинкованная, толщина 0,8 мм - 0,03216 т | 1
Установка и демонтаж временной заглушки, спецификация лист 2 | [6 empty] | Установка и демонтаж временной заглушки, спецификация лист 2
223 | Установка фасонных частей стальных сварным соединением с трубопроводом отводы, колена, патрубки и переходы диаметром: свыше 700 до 800 мм | шт | 4 | (4 / 10)*10 Заглушка эллиптическая, сталь марки 20, номинальное давление 10 МПа, номинальный диаметр 700 мм, наружный диаметр 720 мм - 4 шт ( пятикратная оборачиваемость ПЗ=0,2 (ОЗП=0,2; ЭМ=0,2 к расх.; ЗПМ=0,2; МАТ=0,2 к расх.; ТЗ=0,2; ТЗМ=0,2)) | 1
224 | Демонтаж фасонных частей стальных сварным соединением с трубопроводом отводы, колена, патрубки и переходы диаметром: свыше 700 до 800 мм | шт | 4 | (4 / 10)*10 (571/пр_2022_п.83_т.2_стр.5_стб.3 Демонтаж (разборка) сетей инженерно-технического обеспечения ОЗП=0,6; ЭМ=0,6 к расх.; ЗПМ=0,6; МАТ=0 к расх.; ТЗ=0,6; ТЗМ=0,6) | 1
АКЗ, изоляция, спецификация лист 3 | [6 empty] | АКЗ, изоляция, спецификация лист 3
225 | Обеспыливание поверхности | м2 | 401.1 |  | 1
226 | Окраска металлических огрунтованных поверхностей: гидроизоляционным материалом HL-1 | м2 | 387.79 | ((401,1-13,31) / 100)*100 Гидроизоляционный материал HL-1 - 193,895 кг ( в 2 слоя ОЗП=2; ЭМ=2 к расх.; ЗПМ=2; МАТ=2 к расх.; ТЗ=2; ТЗМ=2) (ОП п.1.13.7 При нанесении лакокрасочных материалов ручным способом ОЗП=1,1; ТЗ=1,1) | 1
227 | Окраска металлических огрунтованных поверхностей: гидроизоляционным материалом HL-1 | м2 | 13.31 | (13,31 / 100)*100 Гидроизоляционный материал HL-1 - 13,31 кг (ОП п.1.13.7 При нанесении лакокрасочных материалов ручным способом ОЗП=1,1; ТЗ=1,1) ( в 4 слоя ОЗП=4; ЭМ=4 к расх.; ЗПМ=4; МАТ=4 к расх.; ТЗ=4; ТЗМ=4) | 1
228 | Изоляция трубопроводов: матами минераловатными прошивными безобкладочными и в обкладках, изделиями минераловатными с гофрированной структурой | м3 | 33.94 | 33,51+0,43 1.Маты прошивные теплоизоляционные из минеральной ваты на основе базальтовых пород с покрытием металлической сеткой, группа горючести НГ, плотность 105 кг/м3, теплопроводность при 50/500 °C не более 0,039/0,132 Вт/(м*К), максимальная температура применения +660 °C, толщина 80 мм - 34,52 м3 2.Маты прошивные теплоизоляционные из минеральной ваты на основе базальтовых пород с покрытием металлической сеткой, группа горючести НГ, плотность 105 кг/м3, теплопроводность при 50/500 °C не более 0,039/0,132 Вт/(м*К), максимальная температура применения +660 °C, толщина 60 мм - 0,44 м3 | 1
229 | Установка пароизоляционного слоя из: пленки полиэтиленовой (без стекловолокнистых материалов) | м2 | 465.2 | (465,2 / 100)*100 Стеклопластик РСТ-280Л (100см) - 534, 98 м | 1
230 | Контроль качества сварных соединений труб ультразвуковым методом на трассе, условный диаметр: 800 мм | стык | 12 |  | 1
В расценках по прокладке трубопроводов в непроходном канале исключить механизмы предоставляемые "Заказчиком" (агрегаты наполнительно-опрессовочные, компрессоры передвижные), а так же ресурсы (вода). Учесть следующие затраты: 1. Непредвиденные затраты - 3% 2. Захоронение отходов строительства IV класса (КГУП "ПЭО" Выписка из Приказа №297 от 01.02.2025 г.) 3438,00 руб/т (42.08+0,45+2,32+9,88)*3438,00 3. Захоронение отходов строительства V класса (КГУП "ПЭО" Выписка из Приказа №297 от 01.02.2025 г.) 1922,52 руб/т (3,3+119,51+0,675+17,04+7,38+17,5+23,62+14,9+26,08)*1922,52 4.Компенсационная стоимость за вырубку деревьев (Прил. к постан.админ. г.Владивостока №2337 от 27.08.2018г.) 3660,19*1,5*2*1*1*1*1*1*1 5.Приказ от 04.08.2020 № 421/пр п.92а Заготовительно-складские расходы для материальных ресурсов (за исключением металлических конструкций) - 2% ПЗ=2% (ОЗП=2%; ЭМ=2%; МАТ=2%) 6.Приказ от 07.07.2022 № 557/пр прил.8 табл.2 п.9 Производство работ осуществляется в стесненных условиях населенных пунктов ОЗП=1,15; ЭМ=1,15 к расх.; ЗПМ=1,15; ТЗ=1,15; ТЗМ=1,15 7.Смету составить по РИМ