## ГТС_фасад, мостик, дамба - Дефе
Приложение № 1.1. к техническому заданию к договору подряда №__________АТ-26 от "___"____________2026 г.
Ведомость объёмов работ
ОКПД2 42.91.20 Выполнение работ по ремонту ГТС на р. Кучелинова падь, р. Артeмовка, г. Артём
1 | 2 | 3 | 4 | 5
Раздел 1. Ремонтные работы на р. Кучелинова падь. Ремонт фасада башни донного водоспуска |  |  |  |  | Раздел 1. Ремонтные работы на р. Кучелинова падь. Ремонт фасада башни донного водоспуска
Навеска и перенавеска альпинистского снаряжения | [5 empty] | Навеска и перенавеска альпинистского снаряжения
1 | Навеска страховочного троса | шт | 4 | 1*4=4шт.
2 | Навеска рабочего троса | шт | 4 | 1*4=4шт.
3 | Перенавеска рабочего троса | шт | 117 | (4.6+4.2)*2*4/0.6=117шт.
Ремонт фасада | [5 empty] | Ремонт фасада
4 | Разборка: кирпичных стен (1,8 т/м3) | м3 | 7.663 | ((4,2+4,6)*2*0,45*0,15)*6.45=7,663м3
5 | Погрузка в автотранспортное средство: мусор строительный с погрузкой экскаваторами емкостью ковша до 0,5 м3 | 1т груза | 13.7934 | 7,663*1,8=13,7934т
6 | Перевозка грузов I класса автомобилями-самосвалами грузоподъемностью до 15 т по дорогам с переходным (булыжным, щебеночным, гравийным) дорожным покрытием на расстояние 62 км (Кучелинова падь - г. Владивосток) | 1т груза | 13.7934 | 7,663*1,8=13,7934т
7 | Кладка отдельных участков кирпичных стен и заделка проемов в кирпичных стенах при объеме кладки в одном месте: до 15 м3 | м3 | 7.663 | ((4,2+4,6)*2*0,45*0,15)*6.45=7,663м3. Материалы: Кирпич керамический рядовой полнотелый одинарный, размеры 250х120х65 мм, марка М100
8 | Улучшенная штукатурка фасадов цементно-известковым раствором по камню: стен | 100м2 | 1.1176 | (((4,2+4,6)*2*6,35)) / 100=1,1176м2. Материалы: Раствор штукатурный, известковый, М300
9 | Окраска фасадов акриловыми составами по сборным конструкциям более чем в два тона: с лесов вручную по подготовленной поверхности | 100м2 | 1.1176 | 111,76 / 100=1,1176м2. Материалы:Краска водно-дисперсионная акрилатная ВД-АК-201, Грунтовка ГФ-021
Раздел 2. Ремонт внутреннего помещения башни донного водоспуска, Н=6,05м |  |  |  |  | Раздел 2. Ремонт внутреннего помещения
Ремонт внутренних стен
10 | Штукатурка поверхностей внутри здания цементно-известковым или цементным раствором по камню и бетону: улучшенная стен | 100м2 | 1.0648 | (((4,2+4,6)*2*6,05)) / 100=1,0648м2. Материалы: Раствор штукатурный, известковый, М150
11 | Улучшенная окраска масляными составами по штукатурке: стен | 100м2 | 1.0648 | (((4,2+4,6)*2*6,35)) / 100=1,0648м2. Материалы: Эмаль ПФ-115
Ремонт потолков, Н=6,05м
12 | Установка и разборка внутренних трубчатых инвентарных лесов: при высоте помещений до 6 м | 100м2 горизонтальной проекции | 0.193 | (4,2*4,6) / 100=0,193м2. Материалы: Щиты настила, толщина 50 мм
13 | Антигрибковая защита поверхностей каменных конструкций (потолок) | 100м2 | 0.1932 | (4,2*4,6) / 100=0,1932м2. Материалы: Антисептик для древесины, бетона, камня, кирпича, для наружных и внутренних работ, плотность при 20 °C 1,01-1,02 г/см3, температура при обработке от 0 до +50 °C, температура при эксплуатации от -50 до +110 °C
14 | Окрашивание водоэмульсионными составами поверхностей потолков, ранее окрашенных: водоэмульсионной краской, с расчисткой старой краски более 35% м2 | 100м2 | 0.1932 | (4,2*4,6) / 100=0,1932м2. Материалы: Краска водно-дисперсионная акрилатная ВД-АК-24
Ремонт полов
15 | Разборка покрытий полов: цементных толщиной 150 мм (150мм) | 100м2 | 0.1232 | ((4,2*4,6)-(2*2)-(2*1,5)) / 100=0,1232м2
16 | Погрузка в автотранспортное средство: мусор строительный с погрузкой экскаваторами емкостью ковша до 0,5 м3 | 1т груза | 4.0656 | 4,0656т
17 | Перевозка грузов I класса автомобилями-самосвалами грузоподъемностью до 15 т по дорогам с переходным (булыжным, щебеночным, гравийным) дорожным покрытием на расстояние 62 км (Кучелинова падь - г. Владивосток) | 1т груза | 4.0656 | 4,0656т
18 | Устройство подливки толщиной 20 мм (150мм) | 100м2 | 0.1232 | 12,32 / 100=0,1232м2. Материалы: Смеси бетонные тяжелого бетона (БСТ) на щебне из гравия, класс В22,5, F(1)150, W8
19 | На каждые 10 мм изменения толщины добавлять или исключать к норме 06-03-002-01 | 100м2 | 0.1232 | 12,32 / 100=0,1232м2. К=13 Увеличение толщины до 150мм (150мм-20мм=130мм/10мм=13). Материалы: Смеси бетонные тяжелого бетона (БСТ) на щебне из гравия, класс В22,5, F(1)150, W8
Раздел 3. Демонтаж и установка крана мостового |  |  |  |  | Раздел 3. Демонтаж и установка крана мостового
20 | (ДЕМОНТАЖ) Кран электрический консольный: передвижной, вылет до 8 м, грузоподъемность 5 т | шт | 1 | 1 шт. К=0,3 Демонтаж оборудования, не пригодного для дальнейшего использования (предназначено в лом), без разборки и резки
21 | Кран электрический консольный: передвижной, вылет до 8 м, грузоподъемность 5 т | шт | 1 | 1 шт. Оборудование: Кран электрический консольный, вылет 4 м, грузоподъемность 5 т
Раздел 4. Ремонт мостика к башне водоспуска |  |  |  |  | Раздел 4. Ремонт мостика к башне водоспуска
22 | Разборка: бетонных фундаментов (толщ.20мм) | м3 | 1.05 | 30*1,5*0,02+5*1,5*0,02=1,05 м3
23 | Устройство стяжек: бетонных толщиной 20 мм (толщ.20мм) | 100м2 | 0.525 | (30*1,5+5*1,5)/100=0,525м2. Материалы: Смеси бетонные тяжелого бетона (БСТ) на щебне из гравия, класс В7,5, F(1)50, W2
24 | Очистка поверхности металлоконструкций средствами малой механизации: на монтажной площадке (обрешетка: 35м*2стор.огражд/0,35м шаг=200шт*0,09м2(0,03м шир*1,5м выс*2 стор=0,09м2 -площадь 1 стойки)=18м2; поручни: 35м*2 стор.огр.*0,05м шир*2стор.поруч=7м2) | м2 | 25 | 18+7=25м2.
25 | Обеспыливание поверхности | м2 | 25 | 18+7=25м2.
26 | Огрунтовка металлических поверхностей за один раз: грунтовкой алкидной | 100м2 | 0.25 | 25 / 100=0,25м2. Материалы: Грунтовка ГФ-032, Растворитель № 646
27 | Окраска металлических огрунтованных поверхностей: эмалью пентафталевой | 100м2 | 0.25 | 25 / 100=0,25м2. Материалы: Эмаль ПФ-115, Растворитель № 646
28 | Погрузка в автотранспортное средство: мусор строительный с погрузкой экскаваторами емкостью ковша до 0,5 м3 | 1т груза | 2.52 | 2,52 т
29 | Перевозка грузов I класса автомобилями-самосвалами грузоподъемностью до 15 т по дорогам с переходным (булыжным, щебеночным, гравийным) дорожным покрытием на расстояние 62 км | 1т груза | 2.52 | 2,52 т
Раздел 5. ГТС р. Артемовка. Русловой водосброс. Работы по восстановлению вертикальных поверхностей железобетонных конструкций (стен) на глубину до 150 мм |  |  |  |  | Раздел 5. ГТС р. Артемовка. Русловой водосброс. Работы по восстановлению вертикальных поверхностей железобетонных конструкций (стен) на глубину до 150 мм
Демонтаж деструктивного железобетона В25 | [5 empty] | Демонтаж деструктивного бетона В25
30 | Разборка монолитных железобетонных конструкций гидромолотом на базе экскаватора (Применительно вырубка деструктивного железобетона), (19,35м длин*6,54м выс*10 стен) | м3 | 189.824 | (1+1,5+1,5+2,5+8,2+1,55+1,55+1,55)*6,54*10*0,15=189,824м3
31 | Погрузка в автотранспортное средство: мусор строительный с погрузкой экскаваторами емкостью ковша до 0,5 м3 | 1т груза | 474.56 | 189,75*2,5=474,56т
32 | Перевозка грузов I класса автомобилями-самосвалами грузоподъемностью до 15 т по дорогам с переходным (булыжным, щебеночным, гравийным) дорожным покрытием на расстояние 50 км (р. Артемовка-г.Владивосток) | 1т груза | 474.56 | 189,75*2,5=474,56т
Укладка бетонной смеси | [5 empty] | Укладка бетонной смеси
33 | Бескрановая подача бетонной смеси: автобетононасосами в пределах радиуса действия стрелы | 100м3 | 1.898 | (189,75) / 100=1,898м3. Материалы: Смеси бетонные тяжелого бетона (БСТ) для гидротехнических сооружений на щебне из гравия, класс В25, F(1)200, W8
34 | Установка и разборка кранами на гусеничном ходу 25 т опалубки деревянной стационарной: простых массивных блоков (19,35м длин*6,54м выс*10 стен) | 100м2 | 12.65 | 19,35*6,54*10 / 100=12,65м2
35 | Установка кранами на гусеничном ходу 25 т: арматуры из отдельных стержней в блоки массивные | 100т | 0.135 | (1265*0,0107) / 100=0,135т. Материалы: Прокат арматурный для железобетонных конструкций, класс A500C, диаметр 12 мм (1м.п. - 0,89 кг, 1м2 -10,7 кг)
Сверление 6300 отверстий | [5 empty] | Сверление отверстий
36 | Сверление горизонтальных отверстий (6300 шт) в железобетонных конструкциях стен перфоратором глубиной 200 мм диаметром: до 20 мм (Vотв=(3,14*0,02*0,02*0,4)/4=0,0001256м3) | 100 отверстий | 63 | (1265/0,2) / 100=63 шт.
37 | На каждые 10 мм изменения глубины сверления добавлять или исключать: к норме 46-03-014-45 | 100 отверстий | 63 | (1265/0,2) / 100=63 шт. К=20 губина 400мм (400-200)/10
38 | Установка анкерных болтов: в готовые гнезда с заделкой длиной до 1 м (L=0.55 м, Vанк=(3,14*0,016*0,016*0,4)/4=0,000080384м3)) | т | 5.475 | 0,869/1000*6300=5,475т. Материалы: Прокат арматурный для железобетонных конструкций, класс A500C, диаметр 16 мм, ЦМИД-1К защитно-гидроизоляционное тонкослойное покрытие
Раздел 6. ГТС р. Артемовка. Русловой водосброс. Работы по восстановлению горизонтальных поверхностей железобетонных конструкций на глубину до 150 мм |  |  |  |  | Раздел 6. ГТС р. Артемовка. Русловой водосброс. Работы по восстановлению горизонтальных поверхностей железобетонных конструкций на глубину до 150 мм
Демонтаж деструктивного железобетона | [5 empty] | Демонтаж деструктивного бетона
39 | Разборка монолитных железобетонных конструкций гидромолотом на базе экскаватора (Применительно вырубка деструктивного железобетона) (34,9м*7,1м*0,15м) | м3 | 37.169 | ((1,5+9+2+9+2+9+2,4)*(2,5+1,55+1,55+1,5))*0,15=37,169м3
40 | Погрузка в автотранспортное средство: мусор строительный с погрузкой экскаваторами емкостью ковша до 0,5 м3 | 1т груза | 92.923 | 92,923т
41 | Перевозка грузов I класса автомобилями-самосвалами грузоподъемностью до 15 т по дорогам с переходным (булыжным, щебеночным, гравийным) дорожным покрытием на расстояние 50 км (р. Артемовка-г.Владивосток) | 1т груза | 92.923 | 92,923т
Укладка бетонной смеси | [5 empty] | Укладка бетонной смеси
42 | Бескрановая подача бетонной смеси: автобетононасосами в пределах радиуса действия стрелы | 100м3 | 0.372 | (37,1685) / 100=0,372м3. Материалы: Смеси бетонные тяжелого бетона (БСТ) для гидротехнических сооружений на щебне из гравия, класс В25, F(1)200, W8
43 | Установка и разборка кранами на гусеничном ходу 25 т опалубки деревянной стационарной: простых массивных блоков (34,9м*7,1м) | 100м2 | 2.48 | (34,9*7,1) / 100=2,48м2.
44 | Установка кранами на гусеничном ходу 25 т: арматуры из отдельных стержней в блоки массивные | 100т | 0.027 | (((1,5+9+2+9+2+9+2,4)*(2,5+1,55+1,55+1,5))*0,0107) / 100=0,027т. Материалы: Прокат арматурный для железобетонных конструкций, класс A500C, диаметр 12 мм
Раздел 7. Ремонт механического оборудования |  |  |  |  | Раздел 7. Ремонт механического оборудования
Ремонт сегментного затвора №3 (1 шт.- 8,48т) с заменой поврежденных элементов | [5 empty] | Ремонт сегментного затвора №3 (1 шт.- 8,48т) с заменой поврежденных элементов
45 | Монтаж: лотков, решеток, затворов из полосовой и тонколистовой стали | т | 8.48 | 8,48т. Материалы: Металлоконструкции вспомогательного назначения с преобладанием толстолистовой стали или профильного проката, с отверстиями и без
Подготовка поверхности сегментных затворов (щит 260,69м2, ригель 19,68м2, опорные ноги 32,74м2, шарниры 1,88м2) | [5 empty] | Подготовка поверхности сегментных затворов (щит 260,69м2, ригель 19,68м2, опорные ноги 32,74м2, шарниры 1,88м2)
46 | Очистка поверхности металлоконструкций средствами малой механизации: на монтажной площадке | 100м2 | 3.15 | (260,69+19,68+32,74+1,88) / 100=3,15м2. Материалы: Щетка дисковая из стальной проволоки для УШМ, диаметр 125 мм
47 | Обезжиривание механизированным способом: сплошных наружных поверхностей | 100м2 | 3.15 | (260,69+19,68+32,74+1,88) / 100=3,15м2. Материалы: Растворитель № 646
48 | Огрунтовка металлических поверхностей за один раз: грунтовкой на основе эпоксидных смол | 100м2 | 3.15 | (260,69+19,68+32,74+1,88) / 100=3,15м2. К=1,1 Нанесении лакокрасочных материалов ручным способом. Материалы: Смола эпоксидная ЭД-20, Растворитель № 646
49 | Окраска металлических огрунтованных поверхностей: эмалью эпоксидной водостойкой | 100м2 | 3.15 | (260,69+19,68+32,74+1,88) / 100=3,15м2. К=1,1 Нанесении лакокрасочных материалов ручным способом. К=2 Нанесение защитного покрытия в несколько слоев (К=N, N - количество слоев). Материалы: Эмаль ЭП-1236, Растворитель № 646
Замена пазовых конструкций сегментного затвора (3 шт.по 0,585 т) | [5 empty] | Замена пазовых конструкций сегментного затвора (3 шт.по 0,585 т)
50 | Механические узлы и тяговые органы (при перестановке и замене износившихся), в т.ч.: части опорно-ходовые плоских колесных затворов, масса комплекта до 3 т | т | 1.76 | 0,585*3=1,76т. Материалы: Прокат арматурный для железобетонных конструкций, класс A500C, диаметр 10 мм, Швеллеры стальные горячекатаные, марки стали Ст3пс, Ст3сп, № 12У-24У, № 12П-24П
Ремонт затвора бревноспуска (1 шт - 0,48 т-15 м2) с заменой поврежденных элементов | [5 empty] | Ремонт затвора бревноспуска (1 шт - 0,48 т-15 м2) с заменой поврежденных элементов
51 | Монтаж: лотков, решеток, затворов из полосовой и тонколистовой стали | т | 0.48 | 0,48т. Материалы: Металлоконструкции вспомогательного назначения с преобладанием толстолистовой стали или профильного проката, с отверстиями и без
52 | Огрунтовка металлических поверхностей за один раз: грунтовкой на основе эпоксидных смол | 100м2 | 0.15 | 15 / 100=0,15м2. К=1,1 Нанесении лакокрасочных материалов ручным способом. Материалы: Смола эпоксидная ЭД-20, Растворитель № 646
53 | Окраска металлических огрунтованных поверхностей: эмалью эпоксидной водостойкой | 100м2 | 0.15 | 15 / 100=0,15м2. К=1,1 Нанесении лакокрасочных материалов ручным способом, К=2 Нанесение защитного покрытия в несколько слоев (К=N, N - количество слоев). Материалы: Растворитель № 646, Эмаль ЭП-1236
Ремонт затвора регулятора (1 шт - 0,53 т - 17 м2) с заменой поврежденных элементов | [5 empty] | Ремонт затвора регулятора (1 шт - 0,53 т - 17 м2) с заменой поврежденных элементов
54 | Монтаж: лотков, решеток, затворов из полосовой и тонколистовой стали | т | 0.53 | 0,53т. Материалы: Металлоконструкции вспомогательного назначения с преобладанием толстолистовой стали или профильного проката, с отверстиями и без
55 | Огрунтовка металлических поверхностей за один раз: грунтовкой на основе эпоксидных смол | 100м2 | 0.17 | 17 / 100=0,17м2. К=1,1 Нанесении лакокрасочных материалов ручным способом. Материалы: Смола эпоксидная ЭД-20, Растворитель № 646
56 | Окраска металлических огрунтованных поверхностей: эмалью эпоксидной водостойкой | 100м2 | 0.17 | 17 / 100=0,17м2. К=1,1 Нанесении лакокрасочных материалов ручным способом, К=2 Нанесение защитного покрытия в несколько слоев (К=N, N - количество слоев). Материалы: Растворитель № 646, Эмаль ЭП-1236
Раздел 8. Водосливная плотина. Демонтаж механического оборудования |  |  |  |  | Раздел 8. Водосливная плотина. Демонтаж механического оборудования
57 | Затвор плоский габаритный скользящий и колесный, масса: до 1 т (1 шт - 0,2тн) | т | 3 | 15*0,2=3т. К=0,3 Демонтаж оборудования, не пригодного для дальнейшего использования (предназначено в лом), без разборки и резки
58 | Установка закладных частей плоских затворов и решеток в штрабах при массе комплекта на 1 затвор, 1 решетку: до 1,5 т (1 шт - 0,63т) | т | 1.89 | 0,63*3=1,89т. К=0,7 Демонтаж (разборка) металлических, металлокомпозитных, композитных конструкций
59 | Механизм подъемный с электрическим приводом канатный, однобарабанный, масса: до 2 т | т | 0.5 | 0,5т. К=0,3 Демонтаж оборудования, не пригодного для дальнейшего использования (предназначено в лом), без разборки и резки
60 | Погрузка в автотранспортное средство: прочие материалы, детали (с использованием погрузчика) | 1т груза | 5.39 | 3+1,89+0,5=5,39т
61 | Перевозка грузов I класса автомобилями бортовыми грузоподъемностью до 20 т по дорогам с усовершенствованным (асфальтобетонным, цементобетонным, железобетонным, обработанным органическим вяжущим) дорожным покрытием на расстояние 5 км (р. Артемовка - СП "Артемовская ТЭЦ") | 1т груза | 5.39 | 3+1,89+0,5=5,39т
Раздел 9. Водосливная плотина. Монтаж и изготовление в заводских условиях механического оборудования |  |  |  |  | Раздел 9. Водосливная плотина. Монтаж и изготовление в заводских условиях механического оборудования
62 | Затвор плоский габаритный скользящий и колесный, масса: до 1 т (1 шт - 0,2тн) | т | 3 | 15*0,2=3т. Материалы: Затвор основной, плоский, скользящий 1,2-3,5-2,5
63 | Установка закладных частей плоских затворов и решеток в штрабах при массе комплекта на 1 затвор, 1 решетку: до 1,5 т (1 комп - 0,63тн) | т | 1.89 | 0,63*3=1,89т. Материалы: Части закладные стальные сварные для механического оборудования и гидротехнических сооружений
64 | Механизм подъемный с ручным приводом винтовой, масса комплекта: до 0,2 т (0,07т) | комп | 6 | 6комп. Материалы: Винтовой подъемник с ручным приводом, г.п. 5т.
1. Локальную смету составить на базе ФСНБ-2022 (с изм. 1-18) ресурсно-индексным методом (Методика 2020 с изм.3 пр. 421 (в ред. приказов 557/пр., 55/пр., 30/пр. от 23.01.2025)), с уровнем цен на 2 квартал 2026 года по статьям затрат: на работы и материалы на остовании письма Минстроя России от 08.04.2025 № 20212-ИФ/09.
2. Учесть объем сметной прибыли на СМР в размере 30% от ФОТ.
3. Из смет исключить электроэнергию и воду Заказчика.
4. Учесть непредвиденные затраты в размере 3%
5. Учесть командировочные расходы в размере 3,74%
6. Учесть в смете затраты на захоронение строительного мусора на полигоне КГУП "ПЭО" г. Владивосток, ул. Холмистая (приказ №009 от 20.01.2026) 1 т - 1922,52 руб.
7. Учесть в смете затраты на погрузочные работы и вывоз строительного мусора после демонтажа (ГТС. р. Артемовка - полигон "Холмистая" - 50 км.)
8. Учесть в смете затраты на погрузочные работы и вывоз строительного мусора после демонтажа (ГТС. р. Кучелинова падь - полигон "Холмистая" - 62 км.)
9. Учесть в смете затраты на погрузочные работы и вывоз механического оборудования после демонтажа (ГТС. р. Артемовка - СП "Артемовская ТЭЦ" - 5 км.)
| Главный инженер СП АТЭЦ |  | С.В. Сериков
| Начальник ОППР СП АТЭЦ |  | Г.В. Таненков
| Инженер 1 категории ГКСиР |  | Е.Ю. Марковкина
2026-06-17