## ГТС_р. Артемовка - ЛСР по Метод
Приложение № 4.2. к Техническим требованиям
ЛОКАЛЬНЫЙ СМЕТНЫЙ РАСЧЕТ (СМЕТА) № 300-113-06-ТР-26
Ремонтные работы на ГТС р. Артeмовка
№ п/п | Обоснование | Наименование работ и затрат | Единица измерения | Количество |  |  | Сметная стоимость, руб.
|  |  |  | на единицу измерения | коэффициенты | всего с учетом коэффициентов | на единицу измерения в базисном уровне цен | индекс | на единицу измерения в текущем уровне цен | коэффициенты | всего в текущем уровне цен
1 | 2 | 3 | 4 | 5 | 6 | 7 | 8 | 9 | 10 | 11 | 12
Раздел 1. ГТС р. Артемовка. Русловой водосброс. Работы по восстановлению вертикальных поверхностей железобетонных конструкций (стен) на глубину до 150 мм | [11 empty] | Раздел 1. ГТС р. Артемовка. Русловой водосброс. Работы по восстановлению вертикальных поверхностей железобетонных конструкций (стен) на глубину до 150 мм
Демонтаж деструктивного железобетона (В25) | [12 empty] | Демонтаж деструктивного железобетона (В25)
1 | ГЭСН46-09-005-01 | Разборка монолитных железобетонных конструкций гидромолотом на базе экскаватора (Применительно вырубка деструктивного железобетона) (19,35м длин*6,54м выс*10 стен) | 4: м3; 5: 189.8235; 6: 1; 7: 189.8235 |  |  | Разборка монолитных железобетонных конструкций гидромолотом на базе экскаватора (Применительно вырубка деструктивного железобетона) (19,35м длин*6,54м выс*10 стен)
|  | Объем=(1+1,5+1,5+2,5+8,2+1,55+1,55+1,55)*6,54*10*0,15 | [12 empty] | Объем=(1+1,5+1,5+2,5+8,2+1,55+1,55+1,55)*6,54*10*0,15
|  | Итого прямые затраты | 12: 1340738 |  |  |  |  | Итого прямые затраты
|  | ФОТ | 12: 431387 | [5 empty] | ФОТ
| Пр/812-040.2-1 | НР Работы по реконструкции зданий и сооружений: разборка отдельных конструктивных элементов здания (сооружения), а также зданий (сооружений) в целом | 4: %; 5: 91; 7: 91; 12: 392562 | [5 empty] | НР Работы по реконструкции зданий и сооружений: разборка отдельных конструктивных элементов здания (сооружения), а также зданий (сооружений) в целом
| Пр/774-040.2 | СП Работы по реконструкции зданий и сооружений: разборка отдельных конструктивных элементов здания (сооружения), а также зданий (сооружений) в целом | 4: %; 5: 30; 7: 30; 12: 129416 | [5 empty] | СП Работы по реконструкции зданий и сооружений: разборка отдельных конструктивных элементов здания (сооружения), а также зданий (сооружений) в целом
|  | Всего по позиции | 10: 9812.88; 12: 1862716 | [6 empty] | Всего по позиции
2 | 49-1 Сплит-форма Приморский край на 2 квартал 2026 года.xlsx | Погрузка в автотранспортное средство: мусор строительный с погрузкой экскаваторами емкостью ковша до 0,5 м3 | 1т груза | 474.56 | 1 | 474.56 |  |  | 92.98 |  | 44125 |  |  | Погрузка в автотранспортное средство: мусор строительный с погрузкой экскаваторами емкостью ковша до 0,5 м3
|  | Объем=Ф47*2,5 | [12 empty] | Объем=Ф47*2,5
|  | Всего по позиции | 12: 44125 | [6 empty] | Всего по позиции
3 | 02-15-1-02-0050 Сплит-форма Приморский край на 2 квартал 2026 года.xlsx | Перевозка грузов I класса автомобилями-самосвалами грузоподъемностью до 15 т по дорогам с переходным (булыжным, щебеночным, гравийным) дорожным покрытием на расстояние 50 км (р. Артемовка - г. Владивосток) | 1т груза | 474.56 | 1 | 474.56 |  |  | 1016.16 |  | 482229 |  |  | Перевозка грузов I класса автомобилями-самосвалами грузоподъемностью до 15 т по дорогам с переходным (булыжным, щебеночным, гравийным) дорожным покрытием на расстояние 50 км (р. Артемовка - г. Владивосток)
|  | Всего по позиции | 12: 482229 | [6 empty] | Всего по позиции
Укладка бетонной смеси | [12 empty] | Укладка бетонной смеси
4 | ГЭСН37-01-003-02 | Бескрановая подача бетонной смеси: автобетононасосами в пределах радиуса действия стрелы | 4: 100 м3; 5: 1.898; 6: 1; 7: 1.898 |  |  | Бескрановая подача бетонной смеси: автобетононасосами в пределах радиуса действия стрелы
|  | Объем=(Ф47) / 100 | [12 empty] | Объем=(Ф47) / 100
|  | Итого прямые затраты | 12: 135326 |  |  |  |  | Итого прямые затраты
|  | ФОТ | 12: 90811 | [5 empty] | ФОТ
| Пр/812-031.0-1 | НР Бетонные и железобетонные конструкции гидротехнических сооружений | 4: %; 5: 117; 7: 117; 12: 106249 | [5 empty] | НР Бетонные и железобетонные конструкции гидротехнических сооружений
| Пр/774-031.0 | СП Бетонные и железобетонные конструкции гидротехнических сооружений | 4: %; 5: 30; 7: 30; 12: 27243 | [5 empty] | СП Бетонные и железобетонные конструкции гидротехнических сооружений
|  | Всего по позиции | 10: 141632.24; 12: 268818 | [6 empty] | Всего по позиции
5 | ФСБЦ-01.7.03.01-0001 Сплит-форма Приморский край на 2 квартал 2026 года.xlsx | Вода | м3 | -9.8127 | 1 | -9.8127 |  |  | 38.42 |  | -377 |  |  | Вода
|  | Всего по позиции | 12: -377 | [6 empty] | Всего по позиции
6 | ФСБЦ-04.1.02.02-0154 Сплит-форма Приморский край на 2 квартал 2026 года.xlsx | Смеси бетонные тяжелого бетона (БСТ) для гидротехнических сооружений на щебне из гравия, класс В25, F(1)200, W8 | м3 | 192.647 | 1 | 192.647 | 6714.59 | 1.6 | 10743.34 |  | 2069672 |  |  | Смеси бетонные тяжелого бетона (БСТ) для гидротехнических сооружений на щебне из гравия, класс В25, F(1)200, W8
|  | Всего по позиции | 12: 2069672 | [6 empty] | Всего по позиции
7 | ГЭСН37-01-014-05 | Установка и разборка кранами на гусеничном ходу 25 т опалубки деревянной стационарной: простых массивных блоков (19,35м длин*6,54м выс*10 стен) | 4: 100 м2; 5: 12.65; 6: 1; 7: 12.65 |  |  | Установка и разборка кранами на гусеничном ходу 25 т опалубки деревянной стационарной: простых массивных блоков (19,35м длин*6,54м выс*10 стен)
|  | Объем=(19,35*6,54*10) / 100 | [12 empty] | Объем=(19,35*6,54*10) / 100
|  | Итого прямые затраты | 12: 3092796 |  |  |  |  | Итого прямые затраты
|  | ФОТ | 12: 1053862 | [5 empty] | ФОТ
| Пр/812-031.0-1 | НР Бетонные и железобетонные конструкции гидротехнических сооружений | 4: %; 5: 117; 7: 117; 12: 1233019 | [5 empty] | НР Бетонные и железобетонные конструкции гидротехнических сооружений
| Пр/774-031.0 | СП Бетонные и железобетонные конструкции гидротехнических сооружений | 4: %; 5: 30; 7: 30; 12: 316159 | [5 empty] | СП Бетонные и железобетонные конструкции гидротехнических сооружений
|  | Всего по позиции | 10: 366954.47; 12: 4641974 | [6 empty] | Всего по позиции
8 | ГЭСН37-01-030-01 | Установка кранами на гусеничном ходу 25 т: арматуры из отдельных стержней в блоки массивные | 4: 100 т; 5: 0.135; 6: 1; 7: 0.135 |  |  | Установка кранами на гусеничном ходу 25 т: арматуры из отдельных стержней в блоки массивные
|  | Объем=(1265*0,0107) / 100 | [12 empty] | Объем=(1265*0,0107) / 100
|  | Итого прямые затраты | 12: 171660 |  |  |  |  | Итого прямые затраты
|  | ФОТ | 12: 132707 | [5 empty] | ФОТ
| Пр/812-031.0-1 | НР Бетонные и железобетонные конструкции гидротехнических сооружений | 4: %; 5: 117; 7: 117; 12: 155267 | [5 empty] | НР Бетонные и железобетонные конструкции гидротехнических сооружений
| Пр/774-031.0 | СП Бетонные и железобетонные конструкции гидротехнических сооружений | 4: %; 5: 30; 7: 30; 12: 39812 | [5 empty] | СП Бетонные и железобетонные конструкции гидротехнических сооружений
|  | Всего по позиции | 10: 2716585.19; 12: 366739 | [6 empty] | Всего по позиции
9 | ФСБЦ-08.4.03.03-0004 Сплит-форма Приморский край на 2 квартал 2026 года.xlsx | Прокат арматурный для железобетонных конструкций, класс A500C, диаметр 12 мм (1м.п. - 0,89 кг, 1м2 -10,7 кг) | т | 13.5 | 1 | 13.5 |  |  | 49807.93 |  | 672407 |  |  | Прокат арматурный для железобетонных конструкций, класс A500C, диаметр 12 мм (1м.п. - 0,89 кг, 1м2 -10,7 кг)
|  | Всего по позиции | 12: 672407 | [6 empty] | Всего по позиции
Сверление 6300 отверстий | [12 empty] | Сверление 6300 отверстий
10 | ГЭСН46-03-014-45 | Сверление горизонтальных отверстий (6300 шт) в железобетонных конструкциях стен перфоратором глубиной 200 мм диаметром: до 20 мм (Vотв=(3,14*0,02*0,02*0,4)/4=0,0001256м3) | 4: 100 отверстий; 5: 63; 6: 1; 7: 63 |  |  | Сверление горизонтальных отверстий (6300 шт) в железобетонных конструкциях стен перфоратором глубиной 200 мм диаметром: до 20 мм (Vотв=(3,14*0,02*0,02*0,4)/4=0,0001256м3)
|  | Объем=(1265/0,2) / 100 | [12 empty] | Объем=(1265/0,2) / 100
|  | Итого прямые затраты | 12: 269799 |  |  |  |  | Итого прямые затраты
|  | ФОТ | 12: 265219 | [5 empty] | ФОТ
| Пр/812-040.1-1 | НР Работы по реконструкции зданий и сооружений: усиление и замена существующих конструкций, возведение отдельных конструктивных элементов | 4: %; 5: 103; 7: 103; 12: 273176 | [5 empty] | НР Работы по реконструкции зданий и сооружений: усиление и замена существующих конструкций, возведение отдельных конструктивных элементов
| Пр/774-040.1 | СП Работы по реконструкции зданий и сооружений: усиление и замена существующих конструкций, возведение отдельных конструктивных элементов | 4: %; 5: 30; 7: 30; 12: 79566 | [5 empty] | СП Работы по реконструкции зданий и сооружений: усиление и замена существующих конструкций, возведение отдельных конструктивных элементов
|  | Всего по позиции | 10: 9881.6; 12: 622541 | [6 empty] | Всего по позиции
11 | ГЭСН46-03-014-58 | На каждые 10 мм изменения глубины сверления добавлять или исключать: к норме 46-03-014-45 | 4: 100 отверстий; 5: 63; 6: 1; 7: 63 |  |  | На каждые 10 мм изменения глубины сверления добавлять или исключать: к норме 46-03-014-45
|  | губина 400мм (400-200)/10 ПЗ=20 (ОЗП=20; ЭМ=20 к расх.; ЗПМ=20; МАТ=20 к расх.; ТЗ=20; ТЗМ=20) | [16 empty] | губина 400мм (400-200)/10 ПЗ=20 (ОЗП=20; ЭМ=20 к расх.; ЗПМ=20; МАТ=20 к расх.; ТЗ=20; ТЗМ=20)
|  | Итого прямые затраты | 12: 221714 |  |  |  |  | Итого прямые затраты
|  | ФОТ | 12: 217220 | [5 empty] | ФОТ
| Пр/812-040.1-1 | НР Работы по реконструкции зданий и сооружений: усиление и замена существующих конструкций, возведение отдельных конструктивных элементов | 4: %; 5: 103; 7: 103; 12: 223737 | [5 empty] | НР Работы по реконструкции зданий и сооружений: усиление и замена существующих конструкций, возведение отдельных конструктивных элементов
| Пр/774-040.1 | СП Работы по реконструкции зданий и сооружений: усиление и замена существующих конструкций, возведение отдельных конструктивных элементов | 4: %; 5: 30; 7: 30; 12: 65166 | [5 empty] | СП Работы по реконструкции зданий и сооружений: усиление и замена существующих конструкций, возведение отдельных конструктивных элементов
|  | Всего по позиции | 10: 8105.03; 12: 510617 | [6 empty] | Всего по позиции
12 | ГЭСН06-03-004-01 | Установка анкерных болтов: в готовые гнезда с заделкой длиной до 1 м (L=0.55 м, Vанк=(3,14*0,016*0,016*0,4)/4=0,000080384м3)) | 4: т; 5: 5.475; 6: 1; 7: 5.475 |  |  | Установка анкерных болтов: в готовые гнезда с заделкой длиной до 1 м (L=0.55 м, Vанк=(3,14*0,016*0,016*0,4)/4=0,000080384м3))
|  | Объем=0,869/1000*6300 | [12 empty] | Объем=0,869/1000*6300
|  | Итого прямые затраты | 12: 924844 |  |  |  |  | Итого прямые затраты
|  | ФОТ | 12: 915527 | [5 empty] | ФОТ
| Пр/812-006.0-1 | НР Бетонные и железобетонные монолитные конструкции и работы в строительстве | 4: %; 5: 102; 7: 102; 12: 933838 | [5 empty] | НР Бетонные и железобетонные монолитные конструкции и работы в строительстве
| Пр/774-006.0 | СП Бетонные и железобетонные монолитные конструкции и работы в строительстве | 4: %; 5: 30; 7: 30; 12: 274658 | [5 empty] | СП Бетонные и железобетонные монолитные конструкции и работы в строительстве
|  | Всего по позиции | 10: 389651.14; 12: 2133340 | [6 empty] | Всего по позиции
13 | ФСБЦ-08.4.03.03-0006 Сплит-форма Приморский край на 2 квартал 2026 года.xlsx | Прокат арматурный для железобетонных конструкций, класс A500C, диаметр 16 мм (1 м.п. - 1,58кг., 0,55м.п.-0,869 кг) | т | 5.475 | 1 | 5.475 |  |  | 46659.67 |  | 255462 |  |  | Прокат арматурный для железобетонных конструкций, класс A500C, диаметр 16 мм (1 м.п. - 1,58кг., 0,55м.п.-0,869 кг)
|  | Всего по позиции | 12: 255462 | [6 empty] | Всего по позиции
14 | ТЦ_01.1.02.07_25_2537044119_08.06.2026_02_1.3 КА п.1.3 | ЦМИД-1К защитно-гидроизоляционное тонкослойное покрытие (1м3 раствора - 1800 кг, Vр-ра=Vотв-Vанк) | кг | 512.75 | 1 | 512.75 |  |  | 211.48 |  | 108436 |  |  | ЦМИД-1К защитно-гидроизоляционное тонкослойное покрытие (1м3 раствора - 1800 кг, Vр-ра=Vотв-Vанк)
|  | Объем=(0,0001256-0,000080384)*6300*1800 | [12 empty] | Объем=(0,0001256-0,000080384)*6300*1800
|  | Всего по позиции | 12: 108436 | [6 empty] | Всего по позиции
|  | Итого по разделу 1 ГТС р. Артемовка. Русловой водосброс. Работы по восстановлению вертикальных поверхностей железобетонных конструкций (стен) на глубину до 150 мм | 12: 14038699 | [8 empty] | Итого по разделу 1 ГТС р. Артемовка. Русловой водосброс. Работы по восстановлению вертикальных поверхностей железобетонных конструкций (стен) на глубину до 150 мм
Раздел 2. ГТС р. Артемовка. Русловой водосброс. Работы по восстановлению горизонтальных поверхностей железобетонных конструкций на глубину до 150 мм | [11 empty] | Раздел 2. ГТС р. Артемовка. Русловой водосброс. Работы по восстановлению горизонтальных поверхностей железобетонных конструкций на глубину до 150 мм
Демонтаж деструктивного железобетона | [12 empty] | Демонтаж деструктивного железобетона
15 | ГЭСН46-09-005-01 | Разборка монолитных железобетонных конструкций гидромолотом на базе экскаватора (Применительно вырубка деструктивного железобетона) (34,9м*7,1м*0,15м) | 4: м3; 5: 37.169; 6: 1; 7: 37.169 |  |  | Разборка монолитных железобетонных конструкций гидромолотом на базе экскаватора (Применительно вырубка деструктивного железобетона) (34,9м*7,1м*0,15м)
|  | Объем=((1,5+9+2+9+2+9+2,4)*(2,5+1,55+1,55+1,5))*0,15 | [12 empty] | Объем=((1,5+9+2+9+2+9+2,4)*(2,5+1,55+1,55+1,5))*0,15
|  | Итого прямые затраты | 12: 262527 |  |  |  |  | Итого прямые затраты
|  | ФОТ | 12: 84469 | [5 empty] | ФОТ
| Пр/812-040.2-1 | НР Работы по реконструкции зданий и сооружений: разборка отдельных конструктивных элементов здания (сооружения), а также зданий (сооружений) в целом | 4: %; 5: 91; 7: 91; 12: 76867 | [5 empty] | НР Работы по реконструкции зданий и сооружений: разборка отдельных конструктивных элементов здания (сооружения), а также зданий (сооружений) в целом
| Пр/774-040.2 | СП Работы по реконструкции зданий и сооружений: разборка отдельных конструктивных элементов здания (сооружения), а также зданий (сооружений) в целом | 4: %; 5: 30; 7: 30; 12: 25341 | [5 empty] | СП Работы по реконструкции зданий и сооружений: разборка отдельных конструктивных элементов здания (сооружения), а также зданий (сооружений) в целом
|  | Всего по позиции | 10: 9812.88; 12: 364735 | [6 empty] | Всего по позиции
16 | 49-1 Сплит-форма Приморский край на 2 квартал 2026 года.xlsx | Погрузка в автотранспортное средство: мусор строительный с погрузкой экскаваторами емкостью ковша до 0,5 м3 | 1т груза | 92.923 | 1 | 92.923 |  |  | 92.98 |  | 8640 |  |  | Погрузка в автотранспортное средство: мусор строительный с погрузкой экскаваторами емкостью ковша до 0,5 м3
|  | Объем=Ф67*2,5 | [12 empty] | Объем=Ф67*2,5
|  | Всего по позиции | 12: 8640 | [6 empty] | Всего по позиции
17 | 02-15-1-02-0050 Сплит-форма Приморский край на 2 квартал 2026 года.xlsx | Перевозка грузов I класса автомобилями-самосвалами грузоподъемностью до 15 т по дорогам с переходным (булыжным, щебеночным, гравийным) дорожным покрытием на расстояние 50 км (р. Артемовка - г. Владивосток) | 1т груза | 92.923 | 1 | 92.923 |  |  | 1016.16 |  | 94425 |  |  | Перевозка грузов I класса автомобилями-самосвалами грузоподъемностью до 15 т по дорогам с переходным (булыжным, щебеночным, гравийным) дорожным покрытием на расстояние 50 км (р. Артемовка - г. Владивосток)
|  | Всего по позиции | 12: 94425 | [6 empty] | Всего по позиции
Укладка бетонной смеси | [12 empty] | Укладка бетонной смеси
18 | ГЭСН37-01-003-02 | Бескрановая подача бетонной смеси: автобетононасосами в пределах радиуса действия стрелы | 4: 100 м3; 5: 0.372; 6: 1; 7: 0.372 |  |  | Бескрановая подача бетонной смеси: автобетононасосами в пределах радиуса действия стрелы
|  | Объем=(Ф67) / 100 | [12 empty] | Объем=(Ф67) / 100
|  | Итого прямые затраты | 12: 26524 |  |  |  |  | Итого прямые затраты
|  | ФОТ | 12: 17799 | [5 empty] | ФОТ
| Пр/812-031.0-1 | НР Бетонные и железобетонные конструкции гидротехнических сооружений | 4: %; 5: 117; 7: 117; 12: 20825 | [5 empty] | НР Бетонные и железобетонные конструкции гидротехнических сооружений
| Пр/774-031.0 | СП Бетонные и железобетонные конструкции гидротехнических сооружений | 4: %; 5: 30; 7: 30; 12: 5340 | [5 empty] | СП Бетонные и железобетонные конструкции гидротехнических сооружений
|  | Всего по позиции | 10: 141637.1; 12: 52689 | [6 empty] | Всего по позиции
19 | ФСБЦ-01.7.03.01-0001 Сплит-форма Приморский край на 2 квартал 2026 года.xlsx | Вода | м3 | -1.9232 | 1 | -1.9232 |  |  | 38.42 |  | -74 |  |  | Вода
|  | Всего по позиции | 12: -74 | [6 empty] | Всего по позиции
20 | ФСБЦ-04.1.02.02-0154 Сплит-форма Приморский край на 2 квартал 2026 года.xlsx | Смеси бетонные тяжелого бетона (БСТ) для гидротехнических сооружений на щебне из гравия, класс В25, F(1)200, W8 | м3 | 37.758 | 1 | 37.758 | 6714.59 | 1.6 | 10743.34 |  | 405647 |  |  | Смеси бетонные тяжелого бетона (БСТ) для гидротехнических сооружений на щебне из гравия, класс В25, F(1)200, W8
|  | Всего по позиции | 12: 405647 | [6 empty] | Всего по позиции
21 | ГЭСН37-01-014-05 | Установка и разборка кранами на гусеничном ходу 25 т опалубки деревянной стационарной: простых массивных блоков (34,9м*7,1м) | 4: 100 м2; 5: 2.48; 6: 1; 7: 2.48 |  |  | Установка и разборка кранами на гусеничном ходу 25 т опалубки деревянной стационарной: простых массивных блоков (34,9м*7,1м)
|  | Объем=(34,9*7,1) / 100 | [12 empty] | Объем=(34,9*7,1) / 100
|  | Итого прямые затраты | 12: 606334 |  |  |  |  | Итого прямые затраты
|  | ФОТ | 12: 206606 | [5 empty] | ФОТ
| Пр/812-031.0-1 | НР Бетонные и железобетонные конструкции гидротехнических сооружений | 4: %; 5: 117; 7: 117; 12: 241729 | [5 empty] | НР Бетонные и железобетонные конструкции гидротехнических сооружений
| Пр/774-031.0 | СП Бетонные и железобетонные конструкции гидротехнических сооружений | 4: %; 5: 30; 7: 30; 12: 61982 | [5 empty] | СП Бетонные и железобетонные конструкции гидротехнических сооружений
|  | Всего по позиции | 10: 366953.63; 12: 910045 | [6 empty] | Всего по позиции
22 | ГЭСН37-01-030-01 | Установка кранами на гусеничном ходу 25 т: арматуры из отдельных стержней в блоки массивные | 4: 100 т; 5: 0.027; 6: 1; 7: 0.027 |  |  | Установка кранами на гусеничном ходу 25 т: арматуры из отдельных стержней в блоки массивные
|  | Объем=(((1,5+9+2+9+2+9+2,4)*(2,5+1,55+1,55+1,5))*0,0107) / 100 | [12 empty] | Объем=(((1,5+9+2+9+2+9+2,4)*(2,5+1,55+1,55+1,5))*0,0107) / 100
|  | Итого прямые затраты | 12: 34332 |  |  |  |  | Итого прямые затраты
|  | ФОТ | 12: 26542 | [5 empty] | ФОТ
| Пр/812-031.0-1 | НР Бетонные и железобетонные конструкции гидротехнических сооружений | 4: %; 5: 117; 7: 117; 12: 31054 | [5 empty] | НР Бетонные и железобетонные конструкции гидротехнических сооружений
| Пр/774-031.0 | СП Бетонные и железобетонные конструкции гидротехнических сооружений | 4: %; 5: 30; 7: 30; 12: 7963 | [5 empty] | СП Бетонные и железобетонные конструкции гидротехнических сооружений
|  | Всего по позиции | 10: 2716629.63; 12: 73349 | [6 empty] | Всего по позиции
23 | ФСБЦ-08.4.03.03-0004 Сплит-форма Приморский край на 2 квартал 2026 года.xlsx | Прокат арматурный для железобетонных конструкций, класс A500C, диаметр 12 мм (1м.п. - 0,89 кг, 1м2 -10,7 кг) | т | 2.7 | 1 | 2.7 |  |  | 49807.93 |  | 134481 |  |  | Прокат арматурный для железобетонных конструкций, класс A500C, диаметр 12 мм (1м.п. - 0,89 кг, 1м2 -10,7 кг)
|  | Всего по позиции | 12: 134481 | [6 empty] | Всего по позиции
|  | Итого по разделу 2 ГТС р. Артемовка. Русловой водосброс. Работы по восстановлению горизонтальных поверхностей железобетонных конструкций на глубину до 150 мм | 12: 2043937 | [8 empty] | Итого по разделу 2 ГТС р. Артемовка. Русловой водосброс. Работы по восстановлению горизонтальных поверхностей железобетонных конструкций на глубину до 150 мм
Раздел 3. Ремонт механического оборудования | [11 empty] | Раздел 3. Ремонт механического оборудования
Ремонт сегментного затвора №3 (1 шт.- 8,48т) с заменой поврежденных элементов | [12 empty] | Ремонт сегментного затвора №3 (1 шт.- 8,48т) с заменой поврежденных элементов
24 | ГЭСН09-06-001-02 | Монтаж: лотков, решеток, затворов из полосовой и тонколистовой стали | 4: т; 5: 8.48; 6: 1; 7: 8.48 |  |  | Монтаж: лотков, решеток, затворов из полосовой и тонколистовой стали
|  | Итого прямые затраты | 12: 242049 |  |  |  |  | Итого прямые затраты
|  | ФОТ | 12: 221626 | [5 empty] | ФОТ
| Пр/812-009.0-1 | НР Строительные металлические конструкции | 4: %; 5: 93; 7: 93; 12: 206112 | [5 empty] | НР Строительные металлические конструкции
| Пр/774-009.0 | СП Строительные металлические конструкции | 4: %; 5: 30; 7: 30; 12: 66488 | [5 empty] | СП Строительные металлические конструкции
|  | Всего по позиции | 10: 60689.74; 12: 514649 | [6 empty] | Всего по позиции
25 | ФСБЦ-07.2.07.12-0001 Сплит-форма Приморский край на 2 квартал 2026 года.xlsx | Металлоконструкции вспомогательного назначения с преобладанием толстолистовой стали или профильного проката, с отверстиями и без | т | 8.48 | 1 | 8.48 | 105278.81 | 1.61 | 169498.88 |  | 1437351 |  |  | Металлоконструкции вспомогательного назначения с преобладанием толстолистовой стали или профильного проката, с отверстиями и без
|  | Всего по позиции | 12: 1437351 | [6 empty] | Всего по позиции
Подготовка поверхности сегментных затворов (щит 260,69м2, ригель 19,68м2, опорные ноги 32,74м2, шарниры 1,88м2) | [12 empty] | Подготовка поверхности сегментных затворов (щит 260,69м2, ригель 19,68м2, опорные ноги 32,74м2, шарниры 1,88м2)
26 | ГЭСН13-06-009-02 | Очистка поверхности металлоконструкций средствами малой механизации: на монтажной площадке | 4: 100 м2; 5: 3.15; 6: 1; 7: 3.15 |  |  | Очистка поверхности металлоконструкций средствами малой механизации: на монтажной площадке
|  | Объем=(260,69+19,68+32,74+1,88) / 100 | [12 empty] | Объем=(260,69+19,68+32,74+1,88) / 100
|  | Итого прямые затраты | 12: 33176 |  |  |  |  | Итого прямые затраты
|  | ФОТ | 12: 32511 | [5 empty] | ФОТ
| Пр/812-013.0-1 | НР Защита строительных конструкций и оборудования от коррозии | 4: %; 5: 94; 7: 94; 12: 30560 | [5 empty] | НР Защита строительных конструкций и оборудования от коррозии
| Пр/774-013.0 | СП Защита строительных конструкций и оборудования от коррозии | 4: %; 5: 30; 7: 30; 12: 9753 | [5 empty] | СП Защита строительных конструкций и оборудования от коррозии
|  | Всего по позиции | 10: 23329.84; 12: 73489 | [6 empty] | Всего по позиции
27 | ФСБЦ-01.7.17.12-0002 Сплит-форма Приморский край на 2 квартал 2026 года.xlsx | Щетка дисковая из стальной проволоки для УШМ, диаметр 125 мм | шт | 19 | 1 | 19 | 196.28 | 1.23 | 241.42 |  | 4587 |  |  | Щетка дисковая из стальной проволоки для УШМ, диаметр 125 мм
|  | Всего по позиции | 12: 4587 | [6 empty] | Всего по позиции
28 | ГЭСН13-07-003-01 | Обезжиривание механизированным способом: сплошных наружных поверхностей | 4: 100 м2; 5: 3.15; 6: 1; 7: 3.15 |  |  | Обезжиривание механизированным способом: сплошных наружных поверхностей
|  | Итого прямые затраты | 12: 2785 |  |  |  |  | Итого прямые затраты
|  | ФОТ | 12: 1734 | [5 empty] | ФОТ
| Пр/812-013.0-1 | НР Защита строительных конструкций и оборудования от коррозии | 4: %; 5: 94; 7: 94; 12: 1630 | [5 empty] | НР Защита строительных конструкций и оборудования от коррозии
| Пр/774-013.0 | СП Защита строительных конструкций и оборудования от коррозии | 4: %; 5: 30; 7: 30; 12: 520 | [5 empty] | СП Защита строительных конструкций и оборудования от коррозии
|  | Всего по позиции | 10: 1566.67; 12: 4935 | [6 empty] | Всего по позиции
29 | ФСБЦ-14.5.09.07-0022 Сплит-форма Приморский край на 2 квартал 2026 года.xlsx | Растворитель № 646 | т | 0.1071 | 1 | 0.1071 | 67231.42 | 1.8 | 121016.56 |  | 12961 |  |  | Растворитель № 646
|  | Всего по позиции | 12: 12961 | [6 empty] | Всего по позиции
30 | ГЭСН13-03-002-10 | Огрунтовка металлических поверхностей за один раз: грунтовкой на основе эпоксидных смол | 4: 100 м2; 5: 3.15; 6: 1; 7: 3.15 |  |  | Огрунтовка металлических поверхностей за один раз: грунтовкой на основе эпоксидных смол
| Прил.13.2 п.17 | Нанесении лакокрасочных материалов ручным способом ОЗП=1,1; ТЗ=1,1 | [16 empty] | Нанесении лакокрасочных материалов ручным способом ОЗП=1,1; ТЗ=1,1
|  | Итого прямые затраты | 12: 24672 |  |  |  |  | Итого прямые затраты
|  | ФОТ | 12: 17311 | [5 empty] | ФОТ
| Пр/812-013.0-1 | НР Защита строительных конструкций и оборудования от коррозии | 4: %; 5: 94; 7: 94; 12: 16272 | [5 empty] | НР Защита строительных конструкций и оборудования от коррозии
| Пр/774-013.0 | СП Защита строительных конструкций и оборудования от коррозии | 4: %; 5: 30; 7: 30; 12: 5193 | [5 empty] | СП Защита строительных конструкций и оборудования от коррозии
|  | Всего по позиции | 10: 14646.67; 12: 46137 | [6 empty] | Всего по позиции
31 | ФСБЦ-14.2.04.03-0015 Сплит-форма Приморский край на 2 квартал 2026 года.xlsx | Смола эпоксидная ЭД-20 | т | 0.06552 | 1 | 0.06552 | 484969 | 0.74 | 358877.06 |  | 23514 |  |  | Смола эпоксидная ЭД-20
|  | Объем=(Ф20.р1)*0,001 | [12 empty] | Объем=(Ф20.р1)*0,001
|  | Всего по позиции | 12: 23514 | [6 empty] | Всего по позиции
32 | ФСБЦ-14.5.09.07-0022 Сплит-форма Приморский край на 2 квартал 2026 года.xlsx | Растворитель № 646 | т | 0.025988 | 1 | 0.025988 | 67231.42 | 1.8 | 121016.56 |  | 3145 |  |  | Растворитель № 646
|  | Всего по позиции | 12: 3145 | [6 empty] | Всего по позиции
33 | ГЭСН13-03-004-10 | Окраска металлических огрунтованных поверхностей: эмалью эпоксидной водостойкой | 4: 100 м2; 5: 3.15; 6: 1; 7: 3.15 |  |  | Окраска металлических огрунтованных поверхностей: эмалью эпоксидной водостойкой
| Прил.13.2 п.16 | Нанесение защитного покрытия в несколько слоев (К=N, N - количество слоев) ПЗ=2 (ОЗП=4; ЭМ=2 к расх.; ЗПМ=2; МАТ=2 к расх.; ТЗ=4; ТЗМ=2) | [16 empty] | Нанесение защитного покрытия в несколько слоев (К=N, N - количество слоев) ПЗ=2 (ОЗП=4; ЭМ=2 к расх.; ЗПМ=2; МАТ=2 к расх.; ТЗ=4; ТЗМ=2)
| Прил.13.2 п.17 | Нанесении лакокрасочных материалов ручным способом ОЗП=1,1; ТЗ=1,1 | [16 empty] | Нанесении лакокрасочных материалов ручным способом ОЗП=1,1; ТЗ=1,1
|  | Итого прямые затраты | 12: 31687 |  |  |  |  | Итого прямые затраты
|  | ФОТ | 12: 31466 | [5 empty] | ФОТ
| Пр/812-013.0-1 | НР Защита строительных конструкций и оборудования от коррозии | 4: %; 5: 94; 7: 94; 12: 29578 | [5 empty] | НР Защита строительных конструкций и оборудования от коррозии
| Пр/774-013.0 | СП Защита строительных конструкций и оборудования от коррозии | 4: %; 5: 30; 7: 30; 12: 9440 | [5 empty] | СП Защита строительных конструкций и оборудования от коррозии
|  | Всего по позиции | 10: 22446.03; 12: 70705 | [6 empty] | Всего по позиции
34 | ФСБЦ-14.4.04.12-0014 Сплит-форма Приморский край на 2 квартал 2026 года.xlsx | Эмаль ЭП-1236 | т | 0.0567 | 1 | 0.0567 | 180049.92 | 1.6 | 288079.87 |  | 16334 |  |  | Эмаль ЭП-1236
|  | Всего по позиции | 12: 16334 | [6 empty] | Всего по позиции
35 | ФСБЦ-14.5.09.07-0022 Сплит-форма Приморский край на 2 квартал 2026 года.xlsx | Растворитель № 646 | т | 0.01701 | 1 | 0.01701 | 67231.42 | 1.8 | 121016.56 |  | 2058 |  |  | Растворитель № 646
|  | Всего по позиции | 12: 2058 | [6 empty] | Всего по позиции
Замена пазовых конструкций сегментного затвора (3 шт.по 0,585 т) | [12 empty] | Замена пазовых конструкций сегментного затвора (3 шт.по 0,585 т)
36 | ГЭСНм22-02-076-15 | Механические узлы и тяговые органы (при перестановке и замене износившихся), в т.ч.: части опорно-ходовые плоских колесных затворов, масса комплекта до 3 т | 4: т; 5: 1.76; 6: 1; 7: 1.76 |  |  | Механические узлы и тяговые органы (при перестановке и замене износившихся), в т.ч.: части опорно-ходовые плоских колесных затворов, масса комплекта до 3 т
|  | Объем=0,585*3 | [12 empty] | Объем=0,585*3
|  | Итого прямые затраты | 12: 131122 |  |  |  |  | Итого прямые затраты
|  | ФОТ | 12: 63840 | [5 empty] | ФОТ
| Пр/812-064.0-1 | НР Оборудование гидроэлектрических станций и гидротехнических сооружений | 4: %; 5: 91; 7: 91; 12: 58094 | [5 empty] | НР Оборудование гидроэлектрических станций и гидротехнических сооружений
| Пр/774-064.0 | СП Оборудование гидроэлектрических станций и гидротехнических сооружений | 4: %; 5: 30; 7: 30; 12: 19152 | [5 empty] | СП Оборудование гидроэлектрических станций и гидротехнических сооружений
|  | Всего по позиции | 10: 118936.36; 12: 209328 | [6 empty] | Всего по позиции
37 | ФСБЦ-08.4.03.03-0003 Сплит-форма Приморский край на 2 квартал 2026 года.xlsx | Прокат арматурный для железобетонных конструкций, класс A500C, диаметр 10 мм | т | 0.08 | 1 | 0.08 |  |  | 52712.28 |  | 4217 |  |  | Прокат арматурный для железобетонных конструкций, класс A500C, диаметр 10 мм
|  | Всего по позиции | 12: 4217 | [6 empty] | Всего по позиции
38 | ФСБЦ-08.3.11.01-1102 Сплит-форма Приморский край на 2 квартал 2026 года.xlsx | Швеллеры стальные горячекатаные, марки стали Ст3пс, Ст3сп, № 12У-24У, № 12П-24П | т | 1.68 | 1 | 1.68 |  |  | 75347.78 |  | 126584 |  |  | Швеллеры стальные горячекатаные, марки стали Ст3пс, Ст3сп, № 12У-24У, № 12П-24П
|  | Всего по позиции | 12: 126584 | [6 empty] | Всего по позиции
Ремонт затвора бревноспуска (1 шт - 0,48 т-15 м2) с заменой поврежденных элементов | [12 empty] | Ремонт затвора бревноспуска (1 шт - 0,48 т-15 м2) с заменой поврежденных элементов
39 | ГЭСН09-06-001-02 | Монтаж: лотков, решеток, затворов из полосовой и тонколистовой стали | 4: т; 5: 0.48; 6: 1; 7: 0.48 |  |  | Монтаж: лотков, решеток, затворов из полосовой и тонколистовой стали
|  | Итого прямые затраты | 12: 13700 |  |  |  |  | Итого прямые затраты
|  | ФОТ | 12: 12544 | [5 empty] | ФОТ
| Пр/812-009.0-1 | НР Строительные металлические конструкции | 4: %; 5: 93; 7: 93; 12: 11666 | [5 empty] | НР Строительные металлические конструкции
| Пр/774-009.0 | СП Строительные металлические конструкции | 4: %; 5: 30; 7: 30; 12: 3763 | [5 empty] | СП Строительные металлические конструкции
|  | Всего по позиции | 10: 60685.42; 12: 29129 | [6 empty] | Всего по позиции
40 | ФСБЦ-07.2.07.12-0001 Сплит-форма Приморский край на 2 квартал 2026 года.xlsx | Металлоконструкции вспомогательного назначения с преобладанием толстолистовой стали или профильного проката, с отверстиями и без | т | 0.48 | 1 | 0.48 | 105278.81 | 1.61 | 169498.88 |  | 81359 |  |  | Металлоконструкции вспомогательного назначения с преобладанием толстолистовой стали или профильного проката, с отверстиями и без
|  | Всего по позиции | 12: 81359 | [6 empty] | Всего по позиции
41 | ГЭСН13-03-002-10 | Огрунтовка металлических поверхностей за один раз: грунтовкой на основе эпоксидных смол | 4: 100 м2; 5: 0.15; 6: 1; 7: 0.15 |  |  | Огрунтовка металлических поверхностей за один раз: грунтовкой на основе эпоксидных смол
|  | Объем=15 / 100 | [12 empty] | Объем=15 / 100
| Прил.13.2 п.17 | Нанесении лакокрасочных материалов ручным способом ОЗП=1,1; ТЗ=1,1 | [16 empty] | Нанесении лакокрасочных материалов ручным способом ОЗП=1,1; ТЗ=1,1
|  | Итого прямые затраты | 12: 1174 |  |  |  |  | Итого прямые затраты
|  | ФОТ | 12: 824 | [5 empty] | ФОТ
| Пр/812-013.0-1 | НР Защита строительных конструкций и оборудования от коррозии | 4: %; 5: 94; 7: 94; 12: 775 | [5 empty] | НР Защита строительных конструкций и оборудования от коррозии
| Пр/774-013.0 | СП Защита строительных конструкций и оборудования от коррозии | 4: %; 5: 30; 7: 30; 12: 247 | [5 empty] | СП Защита строительных конструкций и оборудования от коррозии
|  | Всего по позиции | 10: 14640; 12: 2196 | [6 empty] | Всего по позиции
42 | ФСБЦ-14.2.04.03-0015 Сплит-форма Приморский край на 2 квартал 2026 года.xlsx | Смола эпоксидная ЭД-20 | т | 0.00312 | 1 | 0.00312 | 484969 | 0.74 | 358877.06 |  | 1120 |  |  | Смола эпоксидная ЭД-20
|  | Объем=(Ф24.р1)*0,001 | [12 empty] | Объем=(Ф24.р1)*0,001
|  | Всего по позиции | 12: 1120 | [6 empty] | Всего по позиции
43 | ФСБЦ-14.5.09.07-0022 Сплит-форма Приморский край на 2 квартал 2026 года.xlsx | Растворитель № 646 | т | 0.0012375 | 1 | 0.0012375 | 67231.42 | 1.8 | 121016.56 |  | 150 |  |  | Растворитель № 646
|  | Всего по позиции | 12: 150 | [6 empty] | Всего по позиции
44 | ГЭСН13-03-004-10 | Окраска металлических огрунтованных поверхностей: эмалью эпоксидной водостойкой | 4: 100 м2; 5: 0.15; 6: 1; 7: 0.15 |  |  | Окраска металлических огрунтованных поверхностей: эмалью эпоксидной водостойкой
| Прил.13.2 п.16 | Нанесение защитного покрытия в несколько слоев (К=N, N - количество слоев) ПЗ=2 (ОЗП=4; ЭМ=2 к расх.; ЗПМ=2; МАТ=2 к расх.; ТЗ=4; ТЗМ=2) | [16 empty] | Нанесение защитного покрытия в несколько слоев (К=N, N - количество слоев) ПЗ=2 (ОЗП=4; ЭМ=2 к расх.; ЗПМ=2; МАТ=2 к расх.; ТЗ=4; ТЗМ=2)
| Прил.13.2 п.17 | Нанесении лакокрасочных материалов ручным способом ОЗП=1,1; ТЗ=1,1 | [16 empty] | Нанесении лакокрасочных материалов ручным способом ОЗП=1,1; ТЗ=1,1
|  | Итого прямые затраты | 12: 1508 |  |  |  |  | Итого прямые затраты
|  | ФОТ | 12: 1498 | [5 empty] | ФОТ
| Пр/812-013.0-1 | НР Защита строительных конструкций и оборудования от коррозии | 4: %; 5: 94; 7: 94; 12: 1408 | [5 empty] | НР Защита строительных конструкций и оборудования от коррозии
| Пр/774-013.0 | СП Защита строительных конструкций и оборудования от коррозии | 4: %; 5: 30; 7: 30; 12: 449 | [5 empty] | СП Защита строительных конструкций и оборудования от коррозии
|  | Всего по позиции | 10: 22433.33; 12: 3365 | [6 empty] | Всего по позиции
45 | ФСБЦ-14.4.04.12-0014 Сплит-форма Приморский край на 2 квартал 2026 года.xlsx | Эмаль ЭП-1236 | т | 0.0027 | 1 | 0.0027 | 180049.92 | 1.6 | 288079.87 |  | 778 |  |  | Эмаль ЭП-1236
|  | Всего по позиции | 12: 778 | [6 empty] | Всего по позиции
46 | ФСБЦ-14.5.09.07-0022 Сплит-форма Приморский край на 2 квартал 2026 года.xlsx | Растворитель № 646 | т | 0.00081 | 1 | 0.00081 | 67231.42 | 1.8 | 121016.56 |  | 98 |  |  | Растворитель № 646
|  | Всего по позиции | 12: 98 | [6 empty] | Всего по позиции
Ремонт затвора регулятора (1 шт - 0,53 т - 17 м2) с заменой поврежденных элементов | [12 empty] | Ремонт затвора регулятора (1 шт - 0,53 т - 17 м2) с заменой поврежденных элементов
47 | ГЭСН09-06-001-02 | Монтаж: лотков, решеток, затворов из полосовой и тонколистовой стали | 4: т; 5: 0.53; 6: 1; 7: 0.53 |  |  | Монтаж: лотков, решеток, затворов из полосовой и тонколистовой стали
|  | Итого прямые затраты | 12: 15128 |  |  |  |  | Итого прямые затраты
|  | ФОТ | 12: 13851 | [5 empty] | ФОТ
| Пр/812-009.0-1 | НР Строительные металлические конструкции | 4: %; 5: 93; 7: 93; 12: 12881 | [5 empty] | НР Строительные металлические конструкции
| Пр/774-009.0 | СП Строительные металлические конструкции | 4: %; 5: 30; 7: 30; 12: 4155 | [5 empty] | СП Строительные металлические конструкции
|  | Всего по позиции | 10: 60686.79; 12: 32164 | [6 empty] | Всего по позиции
48 | ФСБЦ-07.2.07.12-0001 Сплит-форма Приморский край на 2 квартал 2026 года.xlsx | Металлоконструкции вспомогательного назначения с преобладанием толстолистовой стали или профильного проката, с отверстиями и без | т | 0.53 | 1 | 0.53 | 105278.81 | 1.61 | 169498.88 |  | 89834 |  |  | Металлоконструкции вспомогательного назначения с преобладанием толстолистовой стали или профильного проката, с отверстиями и без
|  | Всего по позиции | 12: 89834 | [6 empty] | Всего по позиции
49 | ГЭСН13-03-002-10 | Огрунтовка металлических поверхностей за один раз: грунтовкой на основе эпоксидных смол | 4: 100 м2; 5: 0.17; 6: 1; 7: 0.17 |  |  | Огрунтовка металлических поверхностей за один раз: грунтовкой на основе эпоксидных смол
|  | Объем=17 / 100 | [12 empty] | Объем=17 / 100
| Прил.13.2 п.17 | Нанесении лакокрасочных материалов ручным способом ОЗП=1,1; ТЗ=1,1 | [16 empty] | Нанесении лакокрасочных материалов ручным способом ОЗП=1,1; ТЗ=1,1
|  | Итого прямые затраты | 12: 1332 |  |  |  |  | Итого прямые затраты
|  | ФОТ | 12: 934 | [5 empty] | ФОТ
| Пр/812-013.0-1 | НР Защита строительных конструкций и оборудования от коррозии | 4: %; 5: 94; 7: 94; 12: 878 | [5 empty] | НР Защита строительных конструкций и оборудования от коррозии
| Пр/774-013.0 | СП Защита строительных конструкций и оборудования от коррозии | 4: %; 5: 30; 7: 30; 12: 280 | [5 empty] | СП Защита строительных конструкций и оборудования от коррозии
|  | Всего по позиции | 10: 14647.06; 12: 2490 | [6 empty] | Всего по позиции
50 | ФСБЦ-14.2.04.03-0015 Сплит-форма Приморский край на 2 квартал 2026 года.xlsx | Смола эпоксидная ЭД-20 | т | 0.003536 | 1 | 0.003536 | 484969 | 0.74 | 358877.06 |  | 1269 |  |  | Смола эпоксидная ЭД-20
|  | Объем=(Ф26.р1)*0,001 | [12 empty] | Объем=(Ф26.р1)*0,001
|  | Всего по позиции | 12: 1269 | [6 empty] | Всего по позиции
51 | ФСБЦ-14.5.09.07-0022 Сплит-форма Приморский край на 2 квартал 2026 года.xlsx | Растворитель № 646 | т | 0.0014025 | 1 | 0.0014025 | 67231.42 | 1.8 | 121016.56 |  | 170 |  |  | Растворитель № 646
|  | Всего по позиции | 12: 170 | [6 empty] | Всего по позиции
52 | ГЭСН13-03-004-10 | Окраска металлических огрунтованных поверхностей: эмалью эпоксидной водостойкой | 4: 100 м2; 5: 0.17; 6: 1; 7: 0.17 |  |  | Окраска металлических огрунтованных поверхностей: эмалью эпоксидной водостойкой
| Прил.13.2 п.16 | Нанесение защитного покрытия в несколько слоев (К=N, N - количество слоев) ПЗ=2 (ОЗП=4; ЭМ=2 к расх.; ЗПМ=2; МАТ=2 к расх.; ТЗ=4; ТЗМ=2) | [16 empty] | Нанесение защитного покрытия в несколько слоев (К=N, N - количество слоев) ПЗ=2 (ОЗП=4; ЭМ=2 к расх.; ЗПМ=2; МАТ=2 к расх.; ТЗ=4; ТЗМ=2)
| Прил.13.2 п.17 | Нанесении лакокрасочных материалов ручным способом ОЗП=1,1; ТЗ=1,1 | [16 empty] | Нанесении лакокрасочных материалов ручным способом ОЗП=1,1; ТЗ=1,1
|  | Итого прямые затраты | 12: 1709 |  |  |  |  | Итого прямые затраты
|  | ФОТ | 12: 1698 | [5 empty] | ФОТ
| Пр/812-013.0-1 | НР Защита строительных конструкций и оборудования от коррозии | 4: %; 5: 94; 7: 94; 12: 1596 | [5 empty] | НР Защита строительных конструкций и оборудования от коррозии
| Пр/774-013.0 | СП Защита строительных конструкций и оборудования от коррозии | 4: %; 5: 30; 7: 30; 12: 509 | [5 empty] | СП Защита строительных конструкций и оборудования от коррозии
|  | Всего по позиции | 10: 22435.29; 12: 3814 | [6 empty] | Всего по позиции
53 | ФСБЦ-14.4.04.12-0014 Сплит-форма Приморский край на 2 квартал 2026 года.xlsx | Эмаль ЭП-1236 | т | 0.00306 | 1 | 0.00306 | 180049.92 | 1.6 | 288079.87 |  | 882 |  |  | Эмаль ЭП-1236
|  | Всего по позиции | 12: 882 | [6 empty] | Всего по позиции
54 | ФСБЦ-14.5.09.07-0022 Сплит-форма Приморский край на 2 квартал 2026 года.xlsx | Растворитель № 646 | т | 0.000918 | 1 | 0.000918 | 67231.42 | 1.8 | 121016.56 |  | 111 |  |  | Растворитель № 646
|  | Всего по позиции | 12: 111 | [6 empty] | Всего по позиции
|  | Итого по разделу 3 Ремонт механического оборудования | 12: 2798923 | [8 empty] | Итого по разделу 3 Ремонт механического оборудования
Раздел 4. Водосливная плотина. Демонтаж механического оборудования | [11 empty] | Раздел 4. Водосливная плотина. Демонтаж механического оборудования
55 | ГЭСНм22-02-040-01 | Затвор плоский габаритный скользящий и колесный, масса: до 1 т (1 шт - 0,2тн) | 4: т; 5: 3; 6: 1; 7: 3 |  |  | Затвор плоский габаритный скользящий и колесный, масса: до 1 т (1 шт - 0,2тн)
|  | Объем=15*0,2 | [12 empty] | Объем=15*0,2
| 648/пр_2022_п.145_т.3_стр.4_стб.3 | Демонтаж оборудования, не пригодного для дальнейшего использования (предназначено в лом), без разборки и резки ОЗП=0,3; ЭМ=0,3 к расх.; ЗПМ=0,3; МАТ=0 к расх.; ТЗ=0,3; ТЗМ=0,3 | [16 empty] | Демонтаж оборудования, не пригодного для дальнейшего использования (предназначено в лом), без разборки и резки ОЗП=0,3; ЭМ=0,3 к расх.; ЗПМ=0,3; МАТ=0 к расх.; ТЗ=0,3; ТЗМ=0,3
|  | Итого прямые затраты | 12: 237599 |  |  |  |  | Итого прямые затраты
|  | ФОТ | 12: 127639 | [5 empty] | ФОТ
| Пр/812-064.0-1 | НР Оборудование гидроэлектрических станций и гидротехнических сооружений | 4: %; 5: 91; 7: 91; 12: 116151 | [5 empty] | НР Оборудование гидроэлектрических станций и гидротехнических сооружений
| Пр/774-064.0 | СП Оборудование гидроэлектрических станций и гидротехнических сооружений | 4: %; 5: 30; 7: 30; 12: 38292 | [5 empty] | СП Оборудование гидроэлектрических станций и гидротехнических сооружений
|  | Всего по позиции | 10: 131330.67; 12: 393992 | [6 empty] | Всего по позиции
56 | ГЭСН39-01-002-01 | Установка закладных частей плоских затворов и решеток в штрабах при массе комплекта на 1 затвор, 1 решетку: до 1,5 т (1 шт - 0,63т) | 4: т; 5: 1.89; 6: 1; 7: 1.89 |  |  | Установка закладных частей плоских затворов и решеток в штрабах при массе комплекта на 1 затвор, 1 решетку: до 1,5 т (1 шт - 0,63т)
|  | Объем=0,63*3 | [12 empty] | Объем=0,63*3
| 648/пр_2022_п.144_т.2_стр.4_стб.3 | Демонтаж (разборка) металлических, металлокомпозитных, композитных конструкций ОЗП=0,7; ЭМ=0,7 к расх.; ЗПМ=0,7; МАТ=0 к расх.; ТЗ=0,7; ТЗМ=0,7 | [16 empty] | Демонтаж (разборка) металлических, металлокомпозитных, композитных конструкций ОЗП=0,7; ЭМ=0,7 к расх.; ЗПМ=0,7; МАТ=0 к расх.; ТЗ=0,7; ТЗМ=0,7
|  | Итого прямые затраты | 12: 188572 |  |  |  |  | Итого прямые затраты
|  | ФОТ | 12: 119864 | [5 empty] | ФОТ
| Пр/812-033.0-1 | НР Металлические конструкции гидротехнических сооружений | 4: %; 5: 94; 7: 94; 12: 112672 | [5 empty] | НР Металлические конструкции гидротехнических сооружений
| Пр/774-033.0 | СП Металлические конструкции гидротехнических сооружений | 4: %; 5: 30; 7: 30; 12: 35959 | [5 empty] | СП Металлические конструкции гидротехнических сооружений
|  | Всего по позиции | 10: 178414.29; 12: 337203 | [6 empty] | Всего по позиции
57 | ГЭСНм22-02-002-01 | Механизм подъемный с электрическим приводом канатный, однобарабанный, масса: до 2 т | 4: т; 5: 0.5; 6: 1; 7: 0.5 |  |  | Механизм подъемный с электрическим приводом канатный, однобарабанный, масса: до 2 т
| 648/пр_2022_п.145_т.3_стр.4_стб.3 | Демонтаж оборудования, не пригодного для дальнейшего использования (предназначено в лом), без разборки и резки ОЗП=0,3; ЭМ=0,3 к расх.; ЗПМ=0,3; МАТ=0 к расх.; ТЗ=0,3; ТЗМ=0,3 | [16 empty] | Демонтаж оборудования, не пригодного для дальнейшего использования (предназначено в лом), без разборки и резки ОЗП=0,3; ЭМ=0,3 к расх.; ЗПМ=0,3; МАТ=0 к расх.; ТЗ=0,3; ТЗМ=0,3
|  | Итого прямые затраты | 12: 13094 |  |  |  |  | Итого прямые затраты
|  | ФОТ | 12: 10158 | [5 empty] | ФОТ
| Пр/812-064.0-1 | НР Оборудование гидроэлектрических станций и гидротехнических сооружений | 4: %; 5: 91; 7: 91; 12: 9244 | [5 empty] | НР Оборудование гидроэлектрических станций и гидротехнических сооружений
| Пр/774-064.0 | СП Оборудование гидроэлектрических станций и гидротехнических сооружений | 4: %; 5: 30; 7: 30; 12: 3047 | [5 empty] | СП Оборудование гидроэлектрических станций и гидротехнических сооружений
|  | Всего по позиции | 10: 51114; 12: 25557 | [6 empty] | Всего по позиции
58 | 51-1 Сплит-форма Приморский край на 2 квартал 2026 года.xlsx | Погрузка в автотранспортное средство: прочие материалы, детали (с использованием погрузчика) | 1т груза | 5.39 | 1 | 5.39 |  |  | 769.3 |  | 4147 |  |  | Погрузка в автотранспортное средство: прочие материалы, детали (с использованием погрузчика)
|  | Объем=3+1,89+0,5 | [12 empty] | Объем=3+1,89+0,5
|  | Всего по позиции | 12: 4147 | [6 empty] | Всего по позиции
59 | 01-20-1-01-0005 Сплит-форма Приморский край на 2 квартал 2026 года.xlsx | Перевозка грузов I класса автомобилями бортовыми грузоподъемностью до 20 т по дорогам с усовершенствованным (асфальтобетонным, цементобетонным, железобетонным, обработанным органическим вяжущим) дорожным покрытием на расстояние 5 км (р. Артемовка - СП "Артемовская ТЭЦ") | 1т груза | 5.39 | 1 | 5.39 |  |  | 605.2 |  | 3262 |  |  | Перевозка грузов I класса автомобилями бортовыми грузоподъемностью до 20 т по дорогам с усовершенствованным (асфальтобетонным, цементобетонным, железобетонным, обработанным органическим вяжущим) дорожным покрытием на расстояние 5 км (р. Артемовка - СП "Артемовская ТЭЦ")
|  | Всего по позиции | 12: 3262 | [6 empty] | Всего по позиции
|  | Итого по разделу 4 Водосливная плотина. Демонтаж механического оборудования | 12: 764161 | [8 empty] | Итого по разделу 4 Водосливная плотина. Демонтаж механического оборудования
Раздел 5. Водосливная плотина. Монтаж и изготовление в заводских условиях механического оборудования | [11 empty] | Раздел 5. Водосливная плотина. Монтаж и изготовление в заводских условиях механического оборудования
60 | ГЭСНм22-02-040-01 | Затвор плоский габаритный скользящий и колесный, масса: до 1 т (1 шт - 0,2тн) | 4: т; 5: 3; 6: 1; 7: 3 |  |  | Затвор плоский габаритный скользящий и колесный, масса: до 1 т (1 шт - 0,2тн)
|  | Объем=15*0,2 | [12 empty] | Объем=15*0,2
|  | Итого прямые затраты | 12: 826990 |  |  |  |  | Итого прямые затраты
|  | ФОТ | 12: 425464 | [5 empty] | ФОТ
| Пр/812-064.0-1 | НР Оборудование гидроэлектрических станций и гидротехнических сооружений | 4: %; 5: 91; 7: 91; 12: 387172 | [5 empty] | НР Оборудование гидроэлектрических станций и гидротехнических сооружений
| Пр/774-064.0 | СП Оборудование гидроэлектрических станций и гидротехнических сооружений | 4: %; 5: 30; 7: 30; 12: 127639 | [5 empty] | СП Оборудование гидроэлектрических станций и гидротехнических сооружений
|  | Всего по позиции | 10: 449434; 12: 1348302 | [6 empty] | Всего по позиции
61 О | ТЦ_18.1.00.00_01_0106000988_08.06.2026_02_2.1 КА п.2.1 | Затвор основной, плоский, скользящий 1,2-3,5-2,5 | шт | 15 | 1 | 15 |  |  | 272291.8 |  | 4084377 |  |  | Затвор основной, плоский, скользящий 1,2-3,5-2,5
|  | Всего по позиции | 12: 4084377 | [6 empty] | Всего по позиции
62 | ГЭСН39-01-002-01 | Установка закладных частей плоских затворов и решеток в штрабах при массе комплекта на 1 затвор, 1 решетку: до 1,5 т (1 шт - 0,63тн) | 4: т; 5: 1.89; 6: 1; 7: 1.89 |  |  | Установка закладных частей плоских затворов и решеток в штрабах при массе комплекта на 1 затвор, 1 решетку: до 1,5 т (1 шт - 0,63тн)
|  | Объем=0,63*3 | [12 empty] | Объем=0,63*3
|  | Итого прямые затраты | 12: 314515 |  |  |  |  | Итого прямые затраты
|  | ФОТ | 12: 171234 | [5 empty] | ФОТ
| Пр/812-033.0-1 | НР Металлические конструкции гидротехнических сооружений | 4: %; 5: 94; 7: 94; 12: 160960 | [5 empty] | НР Металлические конструкции гидротехнических сооружений
| Пр/774-033.0 | СП Металлические конструкции гидротехнических сооружений | 4: %; 5: 30; 7: 30; 12: 51370 | [5 empty] | СП Металлические конструкции гидротехнических сооружений
|  | Всего по позиции | 10: 278753.97; 12: 526845 | [6 empty] | Всего по позиции
63 | ФСБЦ-07.2.01.03-0050 Сплит-форма Приморский край на 2 квартал 2026 года.xlsx | Части закладные стальные сварные для механического оборудования и гидротехнических сооружений | т | 1.89 | 1 | 1.89 | 115085 | 1.44 | 165722.4 |  | 313215 |  |  | Части закладные стальные сварные для механического оборудования и гидротехнических сооружений
|  | Всего по позиции | 12: 313215 | [6 empty] | Всего по позиции
64 | ГЭСНм22-02-001-01 | Механизм подъемный с ручным приводом винтовой, масса комплекта: до 0,2 т (0,07т) | 4: компл; 5: 6; 6: 1; 7: 6 |  |  | Механизм подъемный с ручным приводом винтовой, масса комплекта: до 0,2 т (0,07т)
|  | Итого прямые затраты | 12: 299334 |  |  |  |  | Итого прямые затраты
|  | ФОТ | 12: 277927 | [5 empty] | ФОТ
| Пр/812-064.0-1 | НР Оборудование гидроэлектрических станций и гидротехнических сооружений | 4: %; 5: 91; 7: 91; 12: 252914 | [5 empty] | НР Оборудование гидроэлектрических станций и гидротехнических сооружений
| Пр/774-064.0 | СП Оборудование гидроэлектрических станций и гидротехнических сооружений | 4: %; 5: 30; 7: 30; 12: 83378 | [5 empty] | СП Оборудование гидроэлектрических станций и гидротехнических сооружений
|  | Всего по позиции | 10: 106792.33; 12: 640754 | [6 empty] | Всего по позиции
65 О | ТЦ_101_78_7814608295_11.06.2026_02_3.1 КА п.3.1 | Винтовой подъемник с ручным приводом, г.п. 5т. | шт | 6 | 1 | 6 |  |  | 219672.13 |  | 1318033 |  |  | Винтовой подъемник с ручным приводом, г.п. 5т.
|  | Всего по позиции | 12: 1318033 | [6 empty] | Всего по позиции
|  | Итого по разделу 5 Водосливная плотина. Монтаж и изготовление в заводских условиях механического оборудования | 12: 8231526 | [8 empty] | Итого по разделу 5 Водосливная плотина. Монтаж и изготовление в заводских условиях механического оборудования
|  | Итоги по смете: | [18 empty] | Итоги по смете:
|  | Всего прямые затраты (справочно) | 12: 15883670 | [10 empty] | Всего прямые затраты (справочно)
|  | в том числе: | [19 empty] | в том числе:
|  | Оплата труда рабочих | 12: 4287083 | [10 empty] | Оплата труда рабочих
|  | Эксплуатация машин | 12: 1955125 | [10 empty] | Эксплуатация машин
|  | Оплата труда машинистов (Отм) | 12: 687189 | [10 empty] | Оплата труда машинистов (Отм)
|  | Материалы | 12: 8324854 | [10 empty] | Материалы
|  | Перевозка | 12: 629419 | [10 empty] | Перевозка
|  | Строительные работы | 12: 19856903 | [10 empty] | Строительные работы
|  | Строительные работы | 12: 19227484 | [10 empty] | Строительные работы
|  | в том числе: | [19 empty] | в том числе:
|  | оплата труда | 12: 3551478 | [10 empty] | оплата труда
|  | эксплуатация машин и механизмов | 12: 1395552 | [10 empty] | эксплуатация машин и механизмов
|  | оплата труда машинистов (Отм) | 12: 517766 | [10 empty] | оплата труда машинистов (Отм)
|  | материалы | 12: 8266605 | [10 empty] | материалы
|  | накладные расходы | 12: 4275311 | [10 empty] | накладные расходы
|  | сметная прибыль | 12: 1220772 | [10 empty] | сметная прибыль
|  | Перевозка | 12: 629419 | [10 empty] | Перевозка
|  | Монтажные работы | 12: 2617933 | [10 empty] | Монтажные работы
|  | в том числе: | [19 empty] | в том числе:
|  | оплата труда | 12: 735605 | [10 empty] | оплата труда
|  | эксплуатация машин и механизмов | 12: 559573 | [10 empty] | эксплуатация машин и механизмов
|  | оплата труда машинистов (Отм) | 12: 169423 | [10 empty] | оплата труда машинистов (Отм)
|  | материалы | 12: 58249 | [10 empty] | материалы
|  | накладные расходы | 12: 823575 | [10 empty] | накладные расходы
|  | сметная прибыль | 12: 271508 | [10 empty] | сметная прибыль
|  | Оборудование | 12: 5402410 | [10 empty] | Оборудование
|  | Всего | 12: 27877246 | [11 empty] | Всего
|  | Всего ФОТ (справочно) | 12: 4974272 | [10 empty] | Всего ФОТ (справочно)
|  | Всего накладные расходы (справочно) | 12: 5098886 | [10 empty] | Всего накладные расходы (справочно)
|  | Всего сметная прибыль (справочно) | 12: 1492280 | [10 empty] | Всего сметная прибыль (справочно)
|  | Всего СМР для расчета лимитированных затрат | 12: 22474836 | [11 empty] | Всего СМР для расчета лимитированных затрат
|  | Электроэнергия заказчика -СМР*0,0056 | 12: -125859 | [10 empty] | Электроэнергия заказчика -СМР*0,0056
|  | Захоронение строительного мусора на полигоне КГУП "ПЭО" (приказ №009 от 20.01.2026) (474,56+92,923)*1922,52 | 12: 1090997 | [10 empty] | Захоронение строительного мусора на полигоне КГУП "ПЭО" (приказ №009 от 20.01.2026) (474,56+92,923)*1922,52
|  | Всего с оборудованием | 12: 28842384 | [11 empty] | Всего с оборудованием
|  | ВСЕГО по смете | 12: 28842384 | [12 empty] | ВСЕГО по смете
|  | Затраты труда рабочих | [19 empty] | Затраты труда рабочих
|  | Затраты труда машинистов | [19 empty] | Затраты труда машинистов
|  | Справочно | [22 empty] | Справочно
|  | материальные ресурсы, отсутствующие в ФРСН | 12: 108436 | [14 empty] | материальные ресурсы, отсутствующие в ФРСН
|  | оборудование, отсутствующее в ФРСН | 12: 5402410 | [14 empty] | оборудование, отсутствующее в ФРСН
|  | затраты труда рабочих | 7: 7263.2402 | [15 empty] | затраты труда рабочих
|  | затраты труда машинистов | 7: 834.1294 | [15 empty] | затраты труда машинистов
| Составил: | [26 empty] | Инженер-сметчик ГКСиР СП "Артемовская ТЭЦ" | (Ю.Г. Шуляк)
[должность, подпись (инициалы, фамилия)]
| Проверил: | [28 empty] | Начальник ОППР СП "Артемовская ТЭЦ" | (Г.В. Таненков)
[должность, подпись (инициалы, фамилия)]