## Сводный сметный расчет - ССРСС
Приложение к ТТ № 4
Утверждено приказом № 421 от 4 августа 2020 г. Минстроя РФ в редакции приказа № 557 от 7 июля 2022 г.
| Заказчик | АО "ДГК"
(наименование организации)
"Утвержден" "___"______________________2026г
Сводный сметный расчет сметной стоимостью 33 956 740,92 руб.
СВОДНЫЙ СМЕТНЫЙ РАСЧЕТ СТОИМОСТИ СТРОИТЕЛЬСТВА № ССРСС-100/6-96-01-ССР-2026
| Выполнение строительно-монтажных работ по объекту: строительство площадки для хранения металлолома на территории Комсомольской ТЭЦ-3 | [6 empty] | Выполнение строительно-монтажных работ по объекту: строительство площадки для хранения металлолома на территории Комсомольской ТЭЦ-3
(наименование стройки)
| Составлен в текущем уровне цен 4 кв. 2025г. | [7 empty] | Составлен в текущем уровне цен
№ п/п | Обоснование | Наименование глав, объектов капитального строительства, работ и затрат | Сметная стоимость, руб.
|  |  | Строительных (ремонтно- строительных, ремонтно-реставрационных) работ | монтажных работ | оборудования | прочих затрат | всего
1 | 2 | 3 | 4 | 5 | 6 | 7 | 8
Глава 2. Основные объекты строительства, реконструкции, капитального ремонта | [9 empty] | Глава 2. Основные объекты строительства, реконструкции, капитального ремонта
1 | 100/6-98-01-ТП-2026 | Земляные работы | 2021205.82 |  |  |  | 2021205.82
2 | 100/6-99-01-ТП-2026 | Конструктивные решения | 11579389.17 | 1763228.1 | 5427833.34 |  | 18770450.61
3 | 100/6-100-01-ТП-2026 | Система охранного телевидения |  | 204106.66 |  |  | 204106.66
4 | Письмо АО "ДГК" № 82.4 от 15.08.2024 г. | Компенсация эл.энергии ОКР(-(СМР)*0,0044) | -59842.62 | -8656.27 |  |  | -68498.89
| Итого по Главе 2. "Основные объекты строительства, реконструкции, капитального ремонта" |  | 13540752.37 | 1958678.49 | 5427833.34 |  | 20927264.2 |  |  |  | Итого по Главе 2. "Основные объекты строительства, реконструкции, капитального ремонта"
Глава 4. Объекты энергетического хозяйства | [9 empty] | Глава 4. Объекты энергетического хозяйства
5 | 100/6-101-01-ТП-2026 | Наружное электроосвещение | 319984.7 | 462242.94 | 11939.28 |  | 794166.92
6 | 100/6-102-01-ТП-2026 | Наружные сети электроснабжения | 10945.82 | 109908.91 | 410.49 |  | 121265.22
7 | Письмо АО "ДГК" № 82.4 от 15.08.2024 г. | Компенсация эл.энергии ОКР(-(СМР)*0,0044) | -1456.09 | -2517.47 |  |  | -3973.56
| Итого по Главе 4. "Объекты энергетического хозяйства" |  | 329474.43 | 569634.38 | 12349.77 |  | 911458.58 |  |  |  | Итого по Главе 4. "Объекты энергетического хозяйства"
Глава 6. Наружные сети и сооружения водоснабжения, водоотведения, теплоснабжения и газоснабжения | [9 empty] | Глава 6. Наружные сети и сооружения водоснабжения, водоотведения, теплоснабжения и газоснабжения
8 | 100/6-103-01-ТП-2026 | Наружная канализация | 1760226.88 | 884991.21 |  |  | 2645218.09
9 | Письмо АО "ДГК" № 82.4 от 15.08.2024 г. | Компенсация эл.энергии ОКР(-(СМР)*0,0044) | -7745 | -3893.96 |  |  | -11638.96
| Итого по Главе 6. "Наружные сети и сооружения водоснабжения, водоотведения, теплоснабжения и газоснабжения" |  | 1752481.88 | 881097.25 |  |  | 2633579.13 |  |  |  | Итого по Главе 6. "Наружные сети и сооружения водоснабжения, водоотведения, теплоснабжения и газоснабжения"
Глава 7. Благоустройство и озеленение территории | [9 empty] | Глава 7. Благоустройство и озеленение территории
10 | 100/6-97-01-ТП-2026 | Благоустройство | 1723854.14 |  |  |  | 1723854.14
11 | Письмо АО "ДГК" № 82.4 от 15.08.2024 г. | Компенсация эл.энергии ОКР(-(СМР)*0,0044) | -7584.96 |  |  |  | -7584.96
| Итого по Главе 7. "Благоустройство и озеленение территории" |  | 1716269.18 |  |  |  | 1716269.18 |  |  |  | Итого по Главе 7. "Благоустройство и озеленение территории"
| Итого по Главам 1-7 |  | 17338977.86 | 3409410.12 | 5440183.11 |  | 26188571.09 |  |  |  |  | Итого по Главам 1-7
Глава 9. Прочие работы и затраты | [9 empty] | Глава 9. Прочие работы и затраты
12 | СТАНДАРТ формирования сметной документации, утвержденный Приказом АО «ДГК» от 18.05.2015 г. №423 | Командировочные расходы |  |  |  | 775989.71 | 775989.71
13 | МУП "Спецавтохозяйство" Постановление Комитета по ценам и тарифам Правительства Хабаровского края №6/2 от 22.02.2023 г | Затраты на захоронение строительного мусора 659,32 руб. |  |  |  | 58152.02 | 58152.02
| Итого по Главе 9. "Прочие работы и затраты" |  |  |  |  | 834141.73 | 834141.73 |  |  |  | Итого по Главе 9. "Прочие работы и затраты"
| Итого по Главам 1-9 |  | 17338977.86 | 3409410.12 | 5440183.11 | 834141.73 | 27022712.82 |  |  |  |  | Итого по Главам 1-9
Непредвиденные затраты | [9 empty] | Непредвиденные затраты
14 | Приказ от 4.08.2020 № 421/пр п.179 | Непредвиденные затраты для объектов капитального строительства производственного назначения, линейных объектов - 3% | 520169.34 | 102282.3 | 163205.49 | 25024.25 | 810681.38
| Итого "Непредвиденные затраты" |  | 520169.34 | 102282.3 | 163205.49 | 25024.25 | 810681.38 |  |  |  | Итого "Непредвиденные затраты"
| Итого с учетом "Непредвиденные затраты" |  | 17859147.2 | 3511692.42 | 5603388.6 | 859165.98 | 27833394.2 |  |  |  |  | Итого с учетом "Непредвиденные затраты"
Налоги и обязательные платежи | [9 empty] | Налоги и обязательные платежи
15 | № 425-ФЗ от 28.11.2025г | НДС - 22% | 3929012.38 | 772572.33 | 1232745.49 | 189016.52 | 6123346.72
| Итого "Налоги и обязательные платежи" |  | 3929012.38 | 772572.33 | 1232745.49 | 189016.52 | 6123346.72 |  |  |  | Итого "Налоги и обязательные платежи"
| Итого по сводному расчету |  | 21788159.58 | 4284264.75 | 6836134.09 | 1048182.5 | 33956740.92 | [5 empty] | Итого по сводному расчету

## Земляные работы
Приложение к ТТ № 4.1
Утверждено приказом Минстроя РФ № 421/пр от 4 августа 2020 г. в редакции приказа № 557/пр от 7 июля 2022 г.
СОГЛАСОВАНО: | [10 empty] | УТВЕРЖДАЮ:
"____" ________________ 2026 года | [10 empty] | "____" ________________ 2026 года | [5 empty] | "____" ________________ 2026 года | "____" ________________ 2026 года
Наименование программного продукта |  |  |  |  | ГРАНД-Смета, версия 2025.3
Наименование редакции сметных нормативов |  |  |  |  | Приказ Минстроя России от 30.12.2021 № 1046/пр; Приказ Минстроя России от 04.08.2020 № 421/пр; Приказ Минстроя России от 21.12.2020 № 812/пр; Приказ Минстроя России от 11.12.2020 № 774/пр; Приказ Минстроя России от 02.08.2023 № 551/пр; Приказ Минстроя России от 14.11.2023 № 817/пр; Приказ Минстроя России от 16.02.2024 № 102/пр; Приказ Минстроя России от 13.05.2024 №323/пр; Приказ Минстроя России от 09.08.2024 №524/пр; Приказ Минстроя России от 07.11.2024 №747/пр; Приказ Минстроя России от 23.01.2025 №30/пр; Приказ Минстроя России от 07.02.2025 №69/пр; Приказ Минстроя России от 19.05.2025 №299/пр; Приказ Минстроя России от 14.08.2025 №490/пр; Приказ Минстроя России от 12.11.2025 №696/пр | [13 empty] | Наименование редакции сметных нормативов | Приказ Минстроя России от 30.12.2021 № 1046/пр; Приказ Минстроя России от 04.08.2020 № 421/пр; Приказ Минстроя России от 21.12.2020 № 812/пр; Приказ Минстроя России от 11.12.2020 № 774/пр; Приказ Минстроя России от 02.08.2023 № 551/пр; Приказ Минстроя России от 14.11.2023 № 817/пр; Приказ Минстроя России от 16.02.2024 № 102/пр; Приказ Минстроя России от 13.05.2024 №323/пр; Приказ Минстроя России от 09.08.2024 №524/пр; Приказ Минстроя России от 07.11.2024 №747/пр; Приказ Минстроя России от 23.01.2025 №30/пр; Приказ Минстроя России от 07.02.2025 №69/пр; Приказ Минстроя России от 19.05.2025 №299/пр; Приказ Минстроя России от 14.08.2025 №490/пр; Приказ Минстроя России от 12.11.2025 №696/пр
Реквизиты приказа Минстроя России об утверждении дополнений и изменений к сметным нормативам |  |  |  |  | Приказ Минстроя России от 18 мая 2022 г. № 378/пр, Приказ Минстроя России от 26 августа 2022 г. № 703/пр, Приказ Минстроя России от 26 октября 2022 г. № 905/пр, Приказ Минстроя России от 27 декабря 2022 г. № 1133/пр, Приказ Минстроя России от 10 февраля 2023 г. № 84/пр, Приказ Минстроя России от 11.05.2023 №335/пр; Приказ Минстроя России от 07.07.2022 № 557/пр; Приказ Минстроя России от 02.09.2021 № 636/пр, Приказ Минстроя России от 26.07.2022 № 611/пр; Приказ Минстроя России от 22.04.2022 № 317/пр; Приказ Минстроя России от 02.08.2023 № 551/пр; Приказ Минстроя России от 14.11.2023 № 817/пр; Приказ Минстроя России от 30.01.2024 № 55/пр; Приказ Минстроя России от 16.02.2024 № 102/пр; Приказ Минстроя России от 13.05.2024 №323/пр; Приказ Минстроя России от 09.08.2024 №524/пр; Приказ Минстроя России от 07.11.2024 №747/пр; Приказ Минстроя России от 23.01.2025 №30/пр; Приказ Минстроя России от 07.02.2025 №69/пр; Приказ Минстроя России от 19.05.2025 №299/пр; Приказ Минстроя России от 14.08.2025 №490/пр; Приказ Минстроя России от 12.11.2025 №696/пр | [15 empty] | Реквизиты приказа Минстроя России об утверждении дополнений и изменений к сметным нормативам | Приказ Минстроя России от 18 мая 2022 г. № 378/пр, Приказ Минстроя России от 26 августа 2022 г. № 703/пр, Приказ Минстроя России от 26 октября 2022 г. № 905/пр, Приказ Минстроя России от 27 декабря 2022 г. № 1133/пр, Приказ Минстроя России от 10 февраля 2023 г. № 84/пр, Приказ Минстроя России от 11.05.2023 №335/пр; Приказ Минстроя России от 07.07.2022 № 557/пр; Приказ Минстроя России от 02.09.2021 № 636/пр, Приказ Минстроя России от 26.07.2022 № 611/пр; Приказ Минстроя России от 22.04.2022 № 317/пр; Приказ Минстроя России от 02.08.2023 № 551/пр; Приказ Минстроя России от 14.11.2023 № 817/пр; Приказ Минстроя России от 30.01.2024 № 55/пр; Приказ Минстроя России от 16.02.2024 № 102/пр; Приказ Минстроя России от 13.05.2024 №323/пр; Приказ Минстроя России от 09.08.2024 №524/пр; Приказ Минстроя России от 07.11.2024 №747/пр; Приказ Минстроя России от 23.01.2025 №30/пр; Приказ Минстроя России от 07.02.2025 №69/пр; Приказ Минстроя России от 19.05.2025 №299/пр; Приказ Минстроя России от 14.08.2025 №490/пр; Приказ Минстроя России от 12.11.2025 №696/пр
Реквизиты письма Минстроя России об индексах изменения сметной стоимости строительства, включаемые в федеральный реестр сметных нормативов и размещаемые в федеральной государственной информационной системе ценообразования в строительстве, подготовленного в соответствии пунктом 85 Методики расчета индексов изменения сметной стоимости строительства, утвержденной приказом Министерства строительства и жилищно-коммунального хозяйства Российской Федерации от 5 июня 2019 г. № 326/пр¹ |  |  |  |  | Письмо Минстроя России от 21.11.2025 № 71782-ИФ/09 | [9 empty] | Реквизиты письма Минстроя России об индексах изменения сметной стоимости строительства, включаемые в федеральный реестр сметных нормативов и размещаемые в федеральной государственной информационной системе ценообразования в строительстве, подготовленного в соответствии пунктом 85 Методики расчета индексов изменения сметной стоимости строительства, утвержденной приказом Министерства строительства и жилищно-коммунального хозяйства Российской Федерации от 5 июня 2019 г. № 326/пр¹ | Письмо Минстроя России от 21.11.2025 № 71782-ИФ/09 | [6 empty] | Реквизиты письма Минстроя России об индексах изменения сметной стоимости строительства, включаемые в федеральный реестр сметных нормативов и размещаемые в федеральной государственной информационной системе ценообразования в строительстве, подготовленного в соответствии пунктом 85 Методики расчета индексов изменения сметной стоимости строительства, утвержденной приказом Министерства строительства и жилищно-коммунального хозяйства Российской Федерации от 5 июня 2019 г. № 326/пр¹ | Письмо Минстроя России от 21.11.2025 № 71782-ИФ/09
Реквизиты нормативного правового акта об утверждении оплаты труда, утверждаемый в соответствии с пунктом 22(1) Правилами мониторинга цен, утвержденными постановлением Правительства Российской Федерации от 23 декабря 2016 г. № 1452 |  |  |  |  | Приказ Министерства строительства Хабаровского края от 25.04.2025 № 5 | [9 empty] | Реквизиты нормативного правового акта об утверждении оплаты труда, утверждаемый в соответствии с пунктом 22(1) Правилами мониторинга цен, утвержденными постановлением Правительства Российской Федерации от 23 декабря 2016 г. № 1452 | Приказ Министерства строительства Хабаровского края от 25.04.2025 № 5 | [8 empty] | Реквизиты нормативного правового акта об утверждении оплаты труда, утверждаемый в соответствии с пунктом 22(1) Правилами мониторинга цен, утвержденными постановлением Правительства Российской Федерации от 23 декабря 2016 г. № 1452 | Приказ Министерства строительства Хабаровского края от 25.04.2025 № 5
Обоснование принятых текущих цен на строительные ресурсы | [26 empty] | Обоснование принятых текущих цен на строительные ресурсы
Наименование субъекта Российской Федерации |  |  |  |  | 27. Хабаровский край | [10 empty] | 27. Хабаровский край | [11 empty] | Наименование субъекта Российской Федерации | 27. Хабаровский край
Наименование зоны субъекта Российской Федерации |  |  |  |  | Хабаровский край (2 зона) | [10 empty] | Хабаровский край (2 зона) | [13 empty] | Наименование зоны субъекта Российской Федерации | Хабаровский край (2 зона)
Строительство площадки для хранения металлолома на территории «Комсомольской ТЭЦ-3» в рамках реализации инвестиционного проекта Р_505-КТЭЦ3-20, г. Комсомольск-на-Амуре Площадка КТЭЦ-3 | [31 empty] | Строительство площадки для хранения металлолома на территории «Комсомольской ТЭЦ-3» в рамках реализации инвестиционного проекта Р_505-КТЭЦ3-20, г. Комсомольск-на-Амуре Площадка КТЭЦ-3
(наименование стройки)
Строительство площадки для хранения металлолома на территории «Комсомольской ТЭЦ-3» в рамках реализации инвестиционного проекта Р_505-КТЭЦ3-20, г. Комсомольск-на-Амуре Площадка КТЭЦ-3 | [32 empty] | Строительство площадки для хранения металлолома на территории «Комсомольской ТЭЦ-3» в рамках реализации инвестиционного проекта Р_505-КТЭЦ3-20, г. Комсомольск-на-Амуре Площадка КТЭЦ-3
(наименование объекта капитального строительства)
ЛОКАЛЬНЫЙ СМЕТНЫЙ РАСЧЕТ (СМЕТА) № 100/6-98-01-ТП-2026
Земляные работы | [33 empty] | Земляные работы
(наименование работ и затрат)
Составлен | ресурсно-индексным | методом
Основание | 37.01.25-ПОС | [33 empty] | 37.01.25-ПОС
(проектная и (или) иная техническая документация)
Составлен(а) в текущем уровне цен |  | IV квартал 2025 года | [33 empty] | IV квартал 2025 года
Сметная стоимость |  |  | 2070464.53 | руб.
в том числе:
| строительных работ |  | 2021205.82 | руб. |  |  |  |  | Средства на оплату труда рабочих |  |  |  | 134890.12 | руб.
| монтажных работ |  | 0 | руб. |  |  |  |  | Средства на оплату труда машинистов |  |  |  | 185210.62 | руб.
| оборудования |  | 0 | руб. |  |  |  |  | Нормативные затраты труда рабочих |  |  |  | 197.9 | чел.-ч.
| прочих затрат |  | 0 | руб. |  |  |  |  | Нормативные затраты труда машинистов |  |  |  | 185.35 | чел.-ч.
№ п/п | Обоснование | Наименование работ и затрат |  |  |  | Единица измерения | Количество |  |  | Сметная стоимость, руб.
[7 empty] | на единицу измерения | коэффициенты | всего с учетом коэффициентов | на единицу измерения в базисном уровне цен | индекс | на единицу измерения в текущем уровне цен | коэффициенты | всего в текущем уровне цен
1 | 2 | 3 |  |  |  | 4 | 5 | 6 | 7 | 8 | 9 | 10 | 11 | 12
Раздел 1. Земляные работы | [36 empty] | Раздел 1. Земляные работы
Подготовительные работы | [37 empty] | Подготовительные работы
1 | ГЭСН46-09-005-01 | Разборка монолитных железобетонных конструкций гидромолотом на базе экскаватора |  |  |  | 4: м3; 5: 35.28; 6: 1; 7: 35.28 | [24 empty] | Разборка монолитных железобетонных конструкций гидромолотом на базе экскаватора
|  | Объем=6*3*0,14*14 | [37 empty] | Объем=6*3*0,14*14
|  | Итого прямые затраты |  |  |  | 12: 292768.62 | [26 empty] | Итого прямые затраты
|  | ФОТ |  |  |  | 12: 104720.12 | [27 empty] | ФОТ
| Пр/812-040.2-2 | НР Работы по реконструкции зданий и сооружений: разборка отдельных конструктивных элементов здания (сооружения), а также зданий (сооружений) в целом |  |  |  | 4: %; 5: 92; 7: 92; 12: 96342.51 | [27 empty] | НР Работы по реконструкции зданий и сооружений: разборка отдельных конструктивных элементов здания (сооружения), а также зданий (сооружений) в целом
| Пр/774-040.2 | СП Работы по реконструкции зданий и сооружений: разборка отдельных конструктивных элементов здания (сооружения), а также зданий (сооружений) в целом |  |  |  | 4: %; 5: 40; 7: 40; 12: 41888.05 | [27 empty] | СП Работы по реконструкции зданий и сооружений: разборка отдельных конструктивных элементов здания (сооружения), а также зданий (сооружений) в целом
|  | Всего по позиции |  |  |  | 10: 12216.53; 12: 430999.18 | [28 empty] | Всего по позиции
2 | 47-1 | Погрузка в автотранспортное средство: мусор строительный с погрузкой вручную |  |  |  | 1т груза | 88.2 | 1 | 88.2 |  |  | 1744.98 |  | 153907.24 | [24 empty] | Погрузка в автотранспортное средство: мусор строительный с погрузкой вручную
|  | Объем=Ф1*2,5 | [37 empty] | Объем=Ф1*2,5
|  | Всего по позиции |  |  |  | 12: 153907.24 | [28 empty] | Всего по позиции
3 | 02-15-1-01-0018 | Перевозка грузов I класса автомобилями-самосвалами грузоподъемностью до 15 т по дорогам с усовершенствованным (асфальтобетонным, цементобетонным, железобетонным, обработанным органическим вяжущим) дорожным покрытием на расстояние 18 км |  |  |  | 1т груза | 88.2 | 1 | 88.2 |  |  | 372.16 |  | 32824.51 | [24 empty] | Перевозка грузов I класса автомобилями-самосвалами грузоподъемностью до 15 т по дорогам с усовершенствованным (асфальтобетонным, цементобетонным, железобетонным, обработанным органическим вяжущим) дорожным покрытием на расстояние 18 км
|  | Всего по позиции |  |  |  | 12: 32824.51 | [28 empty] | Всего по позиции
4 | ГЭСН01-01-036-03 | Планировка площадей бульдозерами мощностью: 132 кВт (180 л.с.) |  |  |  | 4: 1000 м2; 5: 2.845; 6: 1; 7: 2.845 | [24 empty] | Планировка площадей бульдозерами мощностью: 132 кВт (180 л.с.)
|  | Объем=2845 / 1000 | [37 empty] | Объем=2845 / 1000
|  | Итого прямые затраты |  |  |  | 12: 2366.5 | [26 empty] | Итого прямые затраты
|  | ФОТ |  |  |  | 12: 531.39 | [27 empty] | ФОТ
| Пр/812-001.1-2 | НР Земляные работы, выполняемые механизированным способом |  |  |  | 4: %; 5: 93; 7: 93; 12: 494.19 | [27 empty] | НР Земляные работы, выполняемые механизированным способом
| Пр/774-001.1 | СП Земляные работы, выполняемые механизированным способом |  |  |  | 4: %; 5: 40; 7: 40; 12: 212.56 | [27 empty] | СП Земляные работы, выполняемые механизированным способом
|  | Всего по позиции |  |  |  | 10: 1080.23; 12: 3073.25 | [28 empty] | Всего по позиции
Разраборка котлованов и траншей | [37 empty] | Разраборка котлованов и траншей
5 | ГЭСН01-01-022-24 | Разработка грунта с погрузкой на автомобили-самосвалы в траншеях экскаватором «обратная лопата» с ковшом вместимостью 0,25 м3, группа грунтов: 3 |  |  |  | 4: 1000 м3; 5: 1.1552; 6: 1; 7: 1.1552 | [24 empty] | Разработка грунта с погрузкой на автомобили-самосвалы в траншеях экскаватором «обратная лопата» с ковшом вместимостью 0,25 м3, группа грунтов: 3
|  | Объем=(1190,94*0,97) / 1000 | [37 empty] | Объем=(1190,94*0,97) / 1000
|  | Итого прямые затраты |  |  |  | 12: 189288.19 | [26 empty] | Итого прямые затраты
|  | ФОТ |  |  |  | 12: 79270.65 | [27 empty] | ФОТ
| Пр/812-001.1-2 | НР Земляные работы, выполняемые механизированным способом |  |  |  | 4: %; 5: 93; 7: 93; 12: 73721.7 | [27 empty] | НР Земляные работы, выполняемые механизированным способом
| Пр/774-001.1 | СП Земляные работы, выполняемые механизированным способом |  |  |  | 4: %; 5: 40; 7: 40; 12: 31708.26 | [27 empty] | СП Земляные работы, выполняемые механизированным способом
|  | Всего по позиции |  |  |  | 10: 255120.4; 12: 294718.15 | [28 empty] | Всего по позиции
6 | ГЭСН01-02-057-03 | Разработка грунта вручную в траншеях глубиной до 2 м без креплений с откосами, группа грунтов: 3 |  |  |  | 4: 100 м3; 5: 0.35728; 6: 1; 7: 0.35728 | [24 empty] | Разработка грунта вручную в траншеях глубиной до 2 м без креплений с откосами, группа грунтов: 3
|  | Объем=(1190,94*0,03) / 100 | [37 empty] | Объем=(1190,94*0,03) / 100
|  | Итого прямые затраты |  |  |  | 12: 58952.19 | [26 empty] | Итого прямые затраты
|  | ФОТ |  |  |  | 12: 58952.19 | [27 empty] | ФОТ
| Пр/812-001.2-2 | НР Земляные работы, выполняемые ручным способом |  |  |  | 4: %; 5: 90; 7: 90; 12: 53056.97 | [27 empty] | НР Земляные работы, выполняемые ручным способом
| Пр/774-001.2 | СП Земляные работы, выполняемые ручным способом |  |  |  | 4: %; 5: 40; 7: 40; 12: 23580.88 | [27 empty] | СП Земляные работы, выполняемые ручным способом
|  | Всего по позиции |  |  |  | 10: 379504.26; 12: 135590.04 | [28 empty] | Всего по позиции
7 | ГЭСН01-02-060-03 | Погрузка вручную неуплотненного грунта из штабелей и отвалов в транспортные средства, группа грунтов: 3 |  |  |  | 4: 100 м3; 5: 0.35728; 6: 1; 7: 0.35728 | [24 empty] | Погрузка вручную неуплотненного грунта из штабелей и отвалов в транспортные средства, группа грунтов: 3
|  | Объем=(1190,94*0,03) / 100 | [37 empty] | Объем=(1190,94*0,03) / 100
|  | Итого прямые затраты |  |  |  | 12: 19013.35 | [26 empty] | Итого прямые затраты
|  | ФОТ |  |  |  | 12: 19013.35 | [27 empty] | ФОТ
| Пр/812-001.2-2 | НР Земляные работы, выполняемые ручным способом |  |  |  | 4: %; 5: 90; 7: 90; 12: 17112.02 | [27 empty] | НР Земляные работы, выполняемые ручным способом
| Пр/774-001.2 | СП Земляные работы, выполняемые ручным способом |  |  |  | 4: %; 5: 40; 7: 40; 12: 7605.34 | [27 empty] | СП Земляные работы, выполняемые ручным способом
|  | Всего по позиции |  |  |  | 10: 122398.3; 12: 43730.71 | [28 empty] | Всего по позиции
8 | 02-15-1-01-0002 | Перевозка грузов I класса автомобилями-самосвалами грузоподъемностью до 15 т по дорогам с усовершенствованным (асфальтобетонным, цементобетонным, железобетонным, обработанным органическим вяжущим) дорожным покрытием на расстояние 2 км |  |  |  | 1т груза | 550.2175 | 1 | 550.2175 |  |  | 116.97 |  | 64358.94 | [24 empty] | Перевозка грузов I класса автомобилями-самосвалами грузоподъемностью до 15 т по дорогам с усовершенствованным (асфальтобетонным, цементобетонным, железобетонным, обработанным органическим вяжущим) дорожным покрытием на расстояние 2 км
|  | Объем=314,41*1,75 | [37 empty] | Объем=314,41*1,75
|  | Всего по позиции |  |  |  | 12: 64358.94 | [28 empty] | Всего по позиции
9 | 02-15-1-01-0022 | Перевозка грузов I класса автомобилями-самосвалами грузоподъемностью до 15 т по дорогам с усовершенствованным (асфальтобетонным, цементобетонным, железобетонным, обработанным органическим вяжущим) дорожным покрытием на расстояние 22 км |  |  |  | 1т груза | 1533.9275 | 1 | 1533.9275 |  |  | 406.72 |  | 623878.99 | [24 empty] | Перевозка грузов I класса автомобилями-самосвалами грузоподъемностью до 15 т по дорогам с усовершенствованным (асфальтобетонным, цементобетонным, железобетонным, обработанным органическим вяжущим) дорожным покрытием на расстояние 22 км
|  | Объем=876,53*1,75 | [37 empty] | Объем=876,53*1,75
|  | Всего по позиции |  |  |  | 12: 623878.99 | [28 empty] | Всего по позиции
Вывоз на утилизацию излишнего грунта при бурении | [37 empty] | Вывоз на утилизацию излишнего грунта при бурении
10 | ГЭСН01-01-022-24 | Разработка грунта с погрузкой на автомобили-самосвалы в траншеях экскаватором «обратная лопата» с ковшом вместимостью 0,25 м3, группа грунтов: 3 |  |  |  | 4: 1000 м3; 5: 0.01415; 6: 1; 7: 0.01415 | [24 empty] | Разработка грунта с погрузкой на автомобили-самосвалы в траншеях экскаватором «обратная лопата» с ковшом вместимостью 0,25 м3, группа грунтов: 3
|  | Объем=14,15 / 1000 | [37 empty] | Объем=14,15 / 1000
|  | Итого прямые затраты |  |  |  | 12: 2318.56 | [26 empty] | Итого прямые затраты
|  | ФОТ |  |  |  | 12: 970.97 | [27 empty] | ФОТ
| Пр/812-001.1-2 | НР Земляные работы, выполняемые механизированным способом |  |  |  | 4: %; 5: 93; 7: 93; 12: 903 | [27 empty] | НР Земляные работы, выполняемые механизированным способом
| Пр/774-001.1 | СП Земляные работы, выполняемые механизированным способом |  |  |  | 4: %; 5: 40; 7: 40; 12: 388.39 | [27 empty] | СП Земляные работы, выполняемые механизированным способом
|  | Всего по позиции |  |  |  | 10: 255120.14; 12: 3609.95 | [28 empty] | Всего по позиции
11 | 02-15-1-01-0022 | Перевозка грузов I класса автомобилями-самосвалами грузоподъемностью до 15 т по дорогам с усовершенствованным (асфальтобетонным, цементобетонным, железобетонным, обработанным органическим вяжущим) дорожным покрытием на расстояние 22 км |  |  |  | 1т груза | 24.7625 | 1 | 24.7625 |  |  | 406.72 |  | 10071.4 | [24 empty] | Перевозка грузов I класса автомобилями-самосвалами грузоподъемностью до 15 т по дорогам с усовершенствованным (асфальтобетонным, цементобетонным, железобетонным, обработанным органическим вяжущим) дорожным покрытием на расстояние 22 км
|  | Объем=14,15*1,75 | [37 empty] | Объем=14,15*1,75
|  | Всего по позиции |  |  |  | 12: 10071.4 | [28 empty] | Всего по позиции
Обратная засыпка | [37 empty] | Обратная засыпка
12 | ГЭСН01-01-022-23 | Разработка грунта с погрузкой на автомобили-самосвалы в траншеях экскаватором «обратная лопата» с ковшом вместимостью 0,25 м3, группа грунтов: 2 |  |  |  | 4: 1000 м3; 5: 0.31441; 6: 1; 7: 0.31441 | [24 empty] | Разработка грунта с погрузкой на автомобили-самосвалы в траншеях экскаватором «обратная лопата» с ковшом вместимостью 0,25 м3, группа грунтов: 2
|  | Объем=314,41 / 1000 | [37 empty] | Объем=314,41 / 1000
|  | Итого прямые затраты |  |  |  | 12: 37403.41 | [26 empty] | Итого прямые затраты
|  | ФОТ |  |  |  | 12: 15663.91 | [27 empty] | ФОТ
| Пр/812-001.1-2 | НР Земляные работы, выполняемые механизированным способом |  |  |  | 4: %; 5: 93; 7: 93; 12: 14567.44 | [27 empty] | НР Земляные работы, выполняемые механизированным способом
| Пр/774-001.1 | СП Земляные работы, выполняемые механизированным способом |  |  |  | 4: %; 5: 40; 7: 40; 12: 6265.56 | [27 empty] | СП Земляные работы, выполняемые механизированным способом
|  | Всего по позиции |  |  |  | 10: 185224.42; 12: 58236.41 | [28 empty] | Всего по позиции
13 | 02-15-1-01-0002 | Перевозка грузов I класса автомобилями-самосвалами грузоподъемностью до 15 т по дорогам с усовершенствованным (асфальтобетонным, цементобетонным, железобетонным, обработанным органическим вяжущим) дорожным покрытием на расстояние 2 км |  |  |  | 1т груза | 550.2175 | 1 | 550.2175 |  |  | 116.97 |  | 64358.94 | [24 empty] | Перевозка грузов I класса автомобилями-самосвалами грузоподъемностью до 15 т по дорогам с усовершенствованным (асфальтобетонным, цементобетонным, железобетонным, обработанным органическим вяжущим) дорожным покрытием на расстояние 2 км
|  | Объем=314,41*1,75 | [37 empty] | Объем=314,41*1,75
|  | Всего по позиции |  |  |  | 12: 64358.94 | [28 empty] | Всего по позиции
14 | ГЭСН01-01-034-05 | Засыпка траншей и котлованов с перемещением грунта до 5 м бульдозерами мощностью: 121 кВт (165 л.с.), группа грунтов 2 |  |  |  | 4: 1000 м3; 5: 0.30498; 6: 1; 7: 0.30498 | [24 empty] | Засыпка траншей и котлованов с перемещением грунта до 5 м бульдозерами мощностью: 121 кВт (165 л.с.), группа грунтов 2
|  | Объем=(314,41*0,97) / 1000 | [37 empty] | Объем=(314,41*0,97) / 1000
|  | Итого прямые затраты |  |  |  | 12: 3072.62 | [26 empty] | Итого прямые затраты
|  | ФОТ |  |  |  | 12: 837.7 | [27 empty] | ФОТ
| Пр/812-001.1-2 | НР Земляные работы, выполняемые механизированным способом |  |  |  | 4: %; 5: 93; 7: 93; 12: 779.06 | [27 empty] | НР Земляные работы, выполняемые механизированным способом
| Пр/774-001.1 | СП Земляные работы, выполняемые механизированным способом |  |  |  | 4: %; 5: 40; 7: 40; 12: 335.08 | [27 empty] | СП Земляные работы, выполняемые механизированным способом
|  | Всего по позиции |  |  |  | 10: 13728.09; 12: 4186.76 | [28 empty] | Всего по позиции
15 | ГЭСН01-02-005-01 | Уплотнение грунта пневматическими трамбовками, группа грунтов: 1-2 |  |  |  | 4: 100 м3; 5: 3.0498; 6: 1; 7: 3.0498 | [24 empty] | Уплотнение грунта пневматическими трамбовками, группа грунтов: 1-2
|  | Объем=304,9777 / 100 | [37 empty] | Объем=304,9777 / 100
|  | Итого прямые затраты |  |  |  | 12: 38601.95 | [26 empty] | Итого прямые затраты
|  | ФОТ |  |  |  | 12: 34292.43 | [27 empty] | ФОТ
| Пр/812-001.1-2 | НР Земляные работы, выполняемые механизированным способом |  |  |  | 4: %; 5: 93; 7: 93; 12: 31891.96 | [27 empty] | НР Земляные работы, выполняемые механизированным способом
| Пр/774-001.1 | СП Земляные работы, выполняемые механизированным способом |  |  |  | 4: %; 5: 40; 7: 40; 12: 13716.97 | [27 empty] | СП Земляные работы, выполняемые механизированным способом
|  | Всего по позиции |  |  |  | 10: 27612.14; 12: 84210.88 | [28 empty] | Всего по позиции
16 | ГЭСН01-02-061-02 | Засыпка вручную траншей, пазух котлованов и ям, группа грунтов: 2 |  |  |  | 4: 100 м3; 5: 0.094323; 6: 1; 7: 0.094323 | [24 empty] | Засыпка вручную траншей, пазух котлованов и ям, группа грунтов: 2
|  | Объем=(314,41*0,03) / 100 | [37 empty] | Объем=(314,41*0,03) / 100
|  | Итого прямые затраты |  |  |  | 12: 5848.03 | [26 empty] | Итого прямые затраты
|  | ФОТ |  |  |  | 12: 5848.03 | [27 empty] | ФОТ
| Пр/812-001.2-2 | НР Земляные работы, выполняемые ручным способом |  |  |  | 4: %; 5: 90; 7: 90; 12: 5263.23 | [27 empty] | НР Земляные работы, выполняемые ручным способом
| Пр/774-001.2 | СП Земляные работы, выполняемые ручным способом |  |  |  | 4: %; 5: 40; 7: 40; 12: 2339.21 | [27 empty] | СП Земляные работы, выполняемые ручным способом
|  | Всего по позиции |  |  |  | 10: 142600.11; 12: 13450.47 | [28 empty] | Всего по позиции
|  | Итоги по разделу 1 Земляные работы : | [41 empty] | Итоги по разделу 1 Земляные работы :
|  | Всего прямые затраты (справочно) |  |  |  | 12: 1599033.44 | [30 empty] | Всего прямые затраты (справочно)
|  | в том числе: | [42 empty] | в том числе:
|  | Оплата труда рабочих |  |  |  | 12: 134890.12 | [30 empty] | Оплата труда рабочих
|  | Эксплуатация машин |  |  |  | 12: 315450.13 | [30 empty] | Эксплуатация машин
|  | Оплата труда машинистов (Отм) |  |  |  | 12: 185210.62 | [30 empty] | Оплата труда машинистов (Отм)
|  | Материалы |  |  |  | 12: 14082.55 | [30 empty] | Материалы
|  | Перевозка |  |  |  | 12: 949400.02 | [30 empty] | Перевозка
|  | Строительные работы |  |  |  | 12: 2021205.82 | [30 empty] | Строительные работы
|  | Строительные работы |  |  |  | 12: 1071805.8 | [30 empty] | Строительные работы
|  | в том числе: | [42 empty] | в том числе:
|  | оплата труда |  |  |  | 12: 134890.12 | [30 empty] | оплата труда
|  | эксплуатация машин и механизмов |  |  |  | 12: 315450.13 | [30 empty] | эксплуатация машин и механизмов
|  | оплата труда машинистов (Отм) |  |  |  | 12: 185210.62 | [30 empty] | оплата труда машинистов (Отм)
|  | материалы |  |  |  | 12: 14082.55 | [30 empty] | материалы
|  | накладные расходы |  |  |  | 12: 294132.08 | [30 empty] | накладные расходы
|  | сметная прибыль |  |  |  | 12: 128040.3 | [30 empty] | сметная прибыль
|  | Перевозка |  |  |  | 12: 949400.02 | [30 empty] | Перевозка
|  | Всего ФОТ (справочно) |  |  |  | 12: 320100.74 | [30 empty] | Всего ФОТ (справочно)
|  | Всего накладные расходы (справочно) |  |  |  | 12: 294132.08 | [30 empty] | Всего накладные расходы (справочно)
|  | Всего сметная прибыль (справочно) |  |  |  | 12: 128040.3 | [30 empty] | Всего сметная прибыль (справочно)
|  | Всего по разделу 1 Земляные работы |  |  |  | 12: 2021205.82 | [31 empty] | Всего по разделу 1 Земляные работы
|  | справочно: | [42 empty] | справочно:
|  | Затраты труда рабочих |  |  |  | 7: 197,9006747 | [32 empty] | Затраты труда рабочих
|  | Затраты труда машинистов |  |  |  | 7: 185,351666 | [32 empty] | Затраты труда машинистов
|  | Итоги по смете: | [45 empty] | Итоги по смете:
|  | Всего прямые затраты (справочно) |  |  |  | 12: 1599033.44 | [34 empty] | Всего прямые затраты (справочно)
|  | в том числе: | [46 empty] | в том числе:
|  | Оплата труда рабочих |  |  |  | 12: 134890.12 | [34 empty] | Оплата труда рабочих
|  | Эксплуатация машин |  |  |  | 12: 315450.13 | [34 empty] | Эксплуатация машин
|  | Оплата труда машинистов (Отм) |  |  |  | 12: 185210.62 | [34 empty] | Оплата труда машинистов (Отм)
|  | Материалы |  |  |  | 12: 14082.55 | [34 empty] | Материалы
|  | Перевозка |  |  |  | 12: 949400.02 | [34 empty] | Перевозка
|  | Строительные работы |  |  |  | 12: 2021205.82 | [34 empty] | Строительные работы
|  | Строительные работы |  |  |  | 12: 1071805.8 | [34 empty] | Строительные работы
|  | в том числе: | [46 empty] | в том числе:
|  | оплата труда |  |  |  | 12: 134890.12 | [34 empty] | оплата труда
|  | эксплуатация машин и механизмов |  |  |  | 12: 315450.13 | [34 empty] | эксплуатация машин и механизмов
|  | оплата труда машинистов (Отм) |  |  |  | 12: 185210.62 | [34 empty] | оплата труда машинистов (Отм)
|  | материалы |  |  |  | 12: 14082.55 | [34 empty] | материалы
|  | накладные расходы |  |  |  | 12: 294132.08 | [34 empty] | накладные расходы
|  | сметная прибыль |  |  |  | 12: 128040.3 | [34 empty] | сметная прибыль
|  | Перевозка |  |  |  | 12: 949400.02 | [34 empty] | Перевозка
|  | Всего ФОТ (справочно) |  |  |  | 12: 320100.74 | [34 empty] | Всего ФОТ (справочно)
|  | Всего накладные расходы (справочно) |  |  |  | 12: 294132.08 | [34 empty] | Всего накладные расходы (справочно)
|  | Всего сметная прибыль (справочно) |  |  |  | 12: 128040.3 | [34 empty] | Всего сметная прибыль (справочно)
|  | Возврат электроэнергии Хабаровский край (2 зона) -СМР*0,0044 |  |  |  | 12: -8893.31 | [34 empty] | Возврат электроэнергии Хабаровский край (2 зона) -СМР*0,0044
|  | Затраты на утилизацию строительного мусора (МУП САХ) 88,2 тн * 659,32 руб. 88,2*659,32 |  |  |  | 12: 58152.02 | [34 empty] | Затраты на утилизацию строительного мусора (МУП САХ) 88,2 тн * 659,32 руб. 88,2*659,32
|  | ВСЕГО по смете |  |  |  | 12: 2070464.53 | [35 empty] | ВСЕГО по смете
|  | справочно: | [46 empty] | справочно:
|  | Затраты труда рабочих |  |  |  | 7: 197,9006747 | [36 empty] | Затраты труда рабочих
|  | Затраты труда машинистов |  |  |  | 7: 185,351666 | [36 empty] | Затраты труда машинистов

## Конструктивные решения
Приложение к ТТ № 4.2
Утверждено приказом Минстроя РФ № 421/пр от 4 августа 2020 г. в редакции приказа № 557/пр от 7 июля 2022 г.
СОГЛАСОВАНО: | [10 empty] | УТВЕРЖДАЮ:
"____" ________________ 2026 года | [10 empty] | "____" ________________ 2026 года | [5 empty] | "____" ________________ 2026 года | "____" ________________ 2026 года
Наименование программного продукта |  |  |  |  | ГРАНД-Смета, версия 2025.3
Наименование редакции сметных нормативов |  |  |  |  | Приказ Минстроя России от 30.12.2021 № 1046/пр; Приказ Минстроя России от 04.08.2020 № 421/пр; Приказ Минстроя России от 21.12.2020 № 812/пр; Приказ Минстроя России от 11.12.2020 № 774/пр; Приказ Минстроя России от 02.08.2023 № 551/пр; Приказ Минстроя России от 14.11.2023 № 817/пр; Приказ Минстроя России от 16.02.2024 № 102/пр; Приказ Минстроя России от 13.05.2024 №323/пр; Приказ Минстроя России от 09.08.2024 №524/пр; Приказ Минстроя России от 07.11.2024 №747/пр; Приказ Минстроя России от 23.01.2025 №30/пр; Приказ Минстроя России от 07.02.2025 №69/пр; Приказ Минстроя России от 19.05.2025 №299/пр; Приказ Минстроя России от 14.08.2025 №490/пр; Приказ Минстроя России от 12.11.2025 №696/пр | [13 empty] | Наименование редакции сметных нормативов | Приказ Минстроя России от 30.12.2021 № 1046/пр; Приказ Минстроя России от 04.08.2020 № 421/пр; Приказ Минстроя России от 21.12.2020 № 812/пр; Приказ Минстроя России от 11.12.2020 № 774/пр; Приказ Минстроя России от 02.08.2023 № 551/пр; Приказ Минстроя России от 14.11.2023 № 817/пр; Приказ Минстроя России от 16.02.2024 № 102/пр; Приказ Минстроя России от 13.05.2024 №323/пр; Приказ Минстроя России от 09.08.2024 №524/пр; Приказ Минстроя России от 07.11.2024 №747/пр; Приказ Минстроя России от 23.01.2025 №30/пр; Приказ Минстроя России от 07.02.2025 №69/пр; Приказ Минстроя России от 19.05.2025 №299/пр; Приказ Минстроя России от 14.08.2025 №490/пр; Приказ Минстроя России от 12.11.2025 №696/пр
Реквизиты приказа Минстроя России об утверждении дополнений и изменений к сметным нормативам |  |  |  |  | Приказ Минстроя России от 18 мая 2022 г. № 378/пр, Приказ Минстроя России от 26 августа 2022 г. № 703/пр, Приказ Минстроя России от 26 октября 2022 г. № 905/пр, Приказ Минстроя России от 27 декабря 2022 г. № 1133/пр, Приказ Минстроя России от 10 февраля 2023 г. № 84/пр, Приказ Минстроя России от 11.05.2023 №335/пр; Приказ Минстроя России от 07.07.2022 № 557/пр; Приказ Минстроя России от 02.09.2021 № 636/пр, Приказ Минстроя России от 26.07.2022 № 611/пр; Приказ Минстроя России от 22.04.2022 № 317/пр; Приказ Минстроя России от 02.08.2023 № 551/пр; Приказ Минстроя России от 14.11.2023 № 817/пр; Приказ Минстроя России от 30.01.2024 № 55/пр; Приказ Минстроя России от 16.02.2024 № 102/пр; Приказ Минстроя России от 13.05.2024 №323/пр; Приказ Минстроя России от 09.08.2024 №524/пр; Приказ Минстроя России от 07.11.2024 №747/пр; Приказ Минстроя России от 23.01.2025 №30/пр; Приказ Минстроя России от 07.02.2025 №69/пр; Приказ Минстроя России от 19.05.2025 №299/пр; Приказ Минстроя России от 14.08.2025 №490/пр; Приказ Минстроя России от 12.11.2025 №696/пр | [15 empty] | Реквизиты приказа Минстроя России об утверждении дополнений и изменений к сметным нормативам | Приказ Минстроя России от 18 мая 2022 г. № 378/пр, Приказ Минстроя России от 26 августа 2022 г. № 703/пр, Приказ Минстроя России от 26 октября 2022 г. № 905/пр, Приказ Минстроя России от 27 декабря 2022 г. № 1133/пр, Приказ Минстроя России от 10 февраля 2023 г. № 84/пр, Приказ Минстроя России от 11.05.2023 №335/пр; Приказ Минстроя России от 07.07.2022 № 557/пр; Приказ Минстроя России от 02.09.2021 № 636/пр, Приказ Минстроя России от 26.07.2022 № 611/пр; Приказ Минстроя России от 22.04.2022 № 317/пр; Приказ Минстроя России от 02.08.2023 № 551/пр; Приказ Минстроя России от 14.11.2023 № 817/пр; Приказ Минстроя России от 30.01.2024 № 55/пр; Приказ Минстроя России от 16.02.2024 № 102/пр; Приказ Минстроя России от 13.05.2024 №323/пр; Приказ Минстроя России от 09.08.2024 №524/пр; Приказ Минстроя России от 07.11.2024 №747/пр; Приказ Минстроя России от 23.01.2025 №30/пр; Приказ Минстроя России от 07.02.2025 №69/пр; Приказ Минстроя России от 19.05.2025 №299/пр; Приказ Минстроя России от 14.08.2025 №490/пр; Приказ Минстроя России от 12.11.2025 №696/пр
Реквизиты письма Минстроя России об индексах изменения сметной стоимости строительства, включаемые в федеральный реестр сметных нормативов и размещаемые в федеральной государственной информационной системе ценообразования в строительстве, подготовленного в соответствии пунктом 85 Методики расчета индексов изменения сметной стоимости строительства, утвержденной приказом Министерства строительства и жилищно-коммунального хозяйства Российской Федерации от 5 июня 2019 г. № 326/пр¹ |  |  |  |  | Письмо Минстроя России от 21.11.2025 № 71782-ИФ/09 | [9 empty] | Реквизиты письма Минстроя России об индексах изменения сметной стоимости строительства, включаемые в федеральный реестр сметных нормативов и размещаемые в федеральной государственной информационной системе ценообразования в строительстве, подготовленного в соответствии пунктом 85 Методики расчета индексов изменения сметной стоимости строительства, утвержденной приказом Министерства строительства и жилищно-коммунального хозяйства Российской Федерации от 5 июня 2019 г. № 326/пр¹ | Письмо Минстроя России от 21.11.2025 № 71782-ИФ/09 | [6 empty] | Реквизиты письма Минстроя России об индексах изменения сметной стоимости строительства, включаемые в федеральный реестр сметных нормативов и размещаемые в федеральной государственной информационной системе ценообразования в строительстве, подготовленного в соответствии пунктом 85 Методики расчета индексов изменения сметной стоимости строительства, утвержденной приказом Министерства строительства и жилищно-коммунального хозяйства Российской Федерации от 5 июня 2019 г. № 326/пр¹ | Письмо Минстроя России от 21.11.2025 № 71782-ИФ/09
Реквизиты нормативного правового акта об утверждении оплаты труда, утверждаемый в соответствии с пунктом 22(1) Правилами мониторинга цен, утвержденными постановлением Правительства Российской Федерации от 23 декабря 2016 г. № 1452 |  |  |  |  | Приказ Министерства строительства Хабаровского края от 25.04.2025 № 5 | [9 empty] | Реквизиты нормативного правового акта об утверждении оплаты труда, утверждаемый в соответствии с пунктом 22(1) Правилами мониторинга цен, утвержденными постановлением Правительства Российской Федерации от 23 декабря 2016 г. № 1452 | Приказ Министерства строительства Хабаровского края от 25.04.2025 № 5 | [8 empty] | Реквизиты нормативного правового акта об утверждении оплаты труда, утверждаемый в соответствии с пунктом 22(1) Правилами мониторинга цен, утвержденными постановлением Правительства Российской Федерации от 23 декабря 2016 г. № 1452 | Приказ Министерства строительства Хабаровского края от 25.04.2025 № 5
Обоснование принятых текущих цен на строительные ресурсы | [26 empty] | Обоснование принятых текущих цен на строительные ресурсы
Наименование субъекта Российской Федерации |  |  |  |  | 27. Хабаровский край | [10 empty] | 27. Хабаровский край | [11 empty] | Наименование субъекта Российской Федерации | 27. Хабаровский край
Наименование зоны субъекта Российской Федерации |  |  |  |  | Хабаровский край (2 зона) | [10 empty] | Хабаровский край (2 зона) | [13 empty] | Наименование зоны субъекта Российской Федерации | Хабаровский край (2 зона)
Строительство площадки для хранения металлолома на территории «Комсомольской ТЭЦ-3» в рамках реализации инвестиционного проекта Р_505-КТЭЦ3-20, г. Комсомольск-на-Амуре Площадка КТЭЦ-3 | [31 empty] | Строительство площадки для хранения металлолома на территории «Комсомольской ТЭЦ-3» в рамках реализации инвестиционного проекта Р_505-КТЭЦ3-20, г. Комсомольск-на-Амуре Площадка КТЭЦ-3
(наименование стройки)
Строительство площадки для хранения металлолома на территории «Комсомольской ТЭЦ-3» в рамках реализации инвестиционного проекта Р_505-КТЭЦ3-20, г. Комсомольск-на-Амуре Площадка КТЭЦ-3 | [32 empty] | Строительство площадки для хранения металлолома на территории «Комсомольской ТЭЦ-3» в рамках реализации инвестиционного проекта Р_505-КТЭЦ3-20, г. Комсомольск-на-Амуре Площадка КТЭЦ-3
(наименование объекта капитального строительства)
ЛОКАЛЬНЫЙ СМЕТНЫЙ РАСЧЕТ (СМЕТА) № 100/6-99-01-ТП-2026
Конструктивные решения | [33 empty] | Конструктивные решения
(наименование работ и затрат)
Составлен | ресурсно-индексным | методом
Основание | 37-01.25-АС | [33 empty] | 37-01.25-АС
(проектная и (или) иная техническая документация)
Составлен(а) в текущем уровне цен |  | IV квартал 2025 года | [33 empty] | IV квартал 2025 года
Сметная стоимость |  |  | 18711743.09 | руб.
в том числе:
| строительных работ |  | 11579389.17 | руб. |  |  |  |  | Средства на оплату труда рабочих |  |  |  | 1583768.51 | руб.
| монтажных работ |  | 1763228.1 | руб. |  |  |  |  | Средства на оплату труда машинистов |  |  |  | 325042.08 | руб.
| оборудования |  | 5427833.34 | руб. |  |  |  |  | Нормативные затраты труда рабочих |  |  |  | 2076.95 | чел.-ч.
| прочих затрат |  | 0 | руб. |  |  |  |  | Нормативные затраты труда машинистов |  |  |  | 302.4 | чел.-ч.
№ п/п | Обоснование | Наименование работ и затрат |  |  |  | Единица измерения | Количество |  |  | Сметная стоимость, руб.
[7 empty] | на единицу измерения | коэффициенты | всего с учетом коэффициентов | на единицу измерения в базисном уровне цен | индекс | на единицу измерения в текущем уровне цен | коэффициенты | всего в текущем уровне цен
1 | 2 | 3 |  |  |  | 4 | 5 | 6 | 7 | 8 | 9 | 10 | 11 | 12
Раздел 1. Покрытие площадки обслуживания | [36 empty] | Раздел 1. Покрытие площадки обслуживания
1 | ГЭСН27-04-001-04 | Устройство подстилающих и выравнивающих слоев оснований: из щебня |  |  |  | 4: 100 м3; 5: 1.0643; 6: 1; 7: 1.0643 | [23 empty] | Устройство подстилающих и выравнивающих слоев оснований: из щебня
|  | Объем=106,43 / 100 | [36 empty] | Объем=106,43 / 100
|  | Итого прямые затраты |  |  |  | 12: 118042.22 | [25 empty] | Итого прямые затраты
|  | ФОТ |  |  |  | 12: 39078.37 | [26 empty] | ФОТ
| Пр/812-021.0-2 | НР Автомобильные дороги |  |  |  | 4: %; 5: 148; 7: 148; 12: 57835.99 | [26 empty] | НР Автомобильные дороги
| Пр/774-021.0 | СП Автомобильные дороги |  |  |  | 4: %; 5: 40; 7: 40; 12: 15631.35 | [26 empty] | СП Автомобильные дороги
|  | Всего по позиции |  |  |  | 10: 179939.45; 12: 191509.56 | [27 empty] | Всего по позиции
2 | ФСБЦ-02.2.05.04-2104 | Щебень из плотных горных пород для строительных работ М 600, фракция 40-80(70) мм |  |  |  | м3 | 134.1018 | 1 | 134.1018 | 1839.35 | 1.02 | 1876.14 |  | 251593.75 | [23 empty] | Щебень из плотных горных пород для строительных работ М 600, фракция 40-80(70) мм
|  | Объем=106,43*1,26 | [36 empty] | Объем=106,43*1,26
|  | Всего по позиции |  |  |  | 12: 251593.75 | [27 empty] | Всего по позиции
3 | ГЭСН06-02-001-06 | Устройство железобетонных фундаментов общего назначения объемом: свыше 25 м3 |  |  |  | 4: 100 м3; 5: 0.8514; 6: 1; 7: 0.8514 | [23 empty] | Устройство железобетонных фундаментов общего назначения объемом: свыше 25 м3
|  | Объем=85,14 / 100 | [36 empty] | Объем=85,14 / 100
|  | Итого прямые затраты |  |  |  | 12: 241097.98 | [25 empty] | Итого прямые затраты
|  | ФОТ |  |  |  | 12: 168797.38 | [26 empty] | ФОТ
| Пр/812-006.0-2 | НР Бетонные и железобетонные монолитные конструкции и работы в строительстве |  |  |  | 4: %; 5: 103; 7: 103; 12: 173861.3 | [26 empty] | НР Бетонные и железобетонные монолитные конструкции и работы в строительстве
| Пр/774-006.0 | СП Бетонные и железобетонные монолитные конструкции и работы в строительстве |  |  |  | 4: %; 5: 40; 7: 40; 12: 67518.95 | [26 empty] | СП Бетонные и железобетонные монолитные конструкции и работы в строительстве
|  | Всего по позиции |  |  |  | 10: 566688.08; 12: 482478.23 | [27 empty] | Всего по позиции
4 | ФСБЦ-04.1.02.05-0134 | Смеси бетонные тяжелого бетона (БСТ) на щебне из гравия, класс В15, F(1)150, W6 |  |  |  | м3 | 86.4171 | 1 | 86.4171 | 4707.41 | 1.51 | 7108.19 |  | 614269.17 | [23 empty] | Смеси бетонные тяжелого бетона (БСТ) на щебне из гравия, класс В15, F(1)150, W6
|  | Всего по позиции |  |  |  | 12: 614269.17 | [27 empty] | Всего по позиции
5 | ФСБЦ-08.4.03.03-0003 | Прокат арматурный для железобетонных конструкций, класс A500C, диаметр 10 мм |  |  |  | т | 3.7887 | 1 | 3.7887 | 58288 | 0.96 | 55956.48 |  | 212003.99 | [23 empty] | Прокат арматурный для железобетонных конструкций, класс A500C, диаметр 10 мм
|  | Объем=0,89*4257/1000 | [36 empty] | Объем=0,89*4257/1000
|  | Всего по позиции |  |  |  | 12: 212003.99 | [27 empty] | Всего по позиции
6 | ФСБЦ-11.1.03.06-0075 | Доска обрезная хвойных пород, естественной влажности, длина 2-6,5 м, ширина 100-250 мм, толщина 30-40 мм, сорт III |  |  |  | м3 | 0.70496 | 1 | 0.70496 | 5764.42 | 2.3 | 13258.17 |  | 9346.47 | [23 empty] | Доска обрезная хвойных пород, естественной влажности, длина 2-6,5 м, ширина 100-250 мм, толщина 30-40 мм, сорт III
|  | Объем=Ф1.р2*0,04 | [36 empty] | Объем=Ф1.р2*0,04
|  | Всего по позиции |  |  |  | 12: 9346.47 | [27 empty] | Всего по позиции
7 | ГЭСН27-02-010-01 | Установка бортовых камней бетонных: при цементобетонных покрытиях |  |  |  | 4: 100 м; 5: 0.31; 6: 1; 7: 0.31 | [23 empty] | Установка бортовых камней бетонных: при цементобетонных покрытиях
|  | Объем=31 / 100 | [36 empty] | Объем=31 / 100
|  | Итого прямые затраты |  |  |  | 12: 17446.14 | [25 empty] | Итого прямые затраты
|  | ФОТ |  |  |  | 12: 15802.89 | [26 empty] | ФОТ
| Пр/812-021.0-2 | НР Автомобильные дороги |  |  |  | 4: %; 5: 148; 7: 148; 12: 23388.28 | [26 empty] | НР Автомобильные дороги
| Пр/774-021.0 | СП Автомобильные дороги |  |  |  | 4: %; 5: 40; 7: 40; 12: 6321.16 | [26 empty] | СП Автомобильные дороги
|  | Всего по позиции |  |  |  | 10: 152114.77; 12: 47155.58 | [27 empty] | Всего по позиции
8 | ФСБЦ-04.1.02.05-0134 | Смеси бетонные тяжелого бетона (БСТ) на щебне из гравия, класс В15, F(1)150, W6 |  |  |  | м3 | 1.209 | 1 | 1.209 | 4707.41 | 1.51 | 7108.19 |  | 8593.8 | [23 empty] | Смеси бетонные тяжелого бетона (БСТ) на щебне из гравия, класс В15, F(1)150, W6
|  | Всего по позиции |  |  |  | 12: 8593.8 | [27 empty] | Всего по позиции
9 | ФСБЦ-05.2.03.03-0011 | Камни бортовые бетонные марки БР, БВ, бетон В22,5 (М300) |  |  |  | м3 | 1.24 | 1 | 1.24 | 7444.62 | 3.21 | 23897.23 |  | 29632.57 | [23 empty] | Камни бортовые бетонные марки БР, БВ, бетон В22,5 (М300)
|  | Объем=0,04*31 | [36 empty] | Объем=0,04*31
|  | Всего по позиции |  |  |  | 12: 29632.57 | [27 empty] | Всего по позиции
Отмостка | [42 empty] | Отмостка
10 | ГЭСН27-04-001-04 | Устройство подстилающих и выравнивающих слоев оснований: из щебня |  |  |  | 4: 100 м3; 5: 0.2057; 6: 1; 7: 0.2057 | [23 empty] | Устройство подстилающих и выравнивающих слоев оснований: из щебня
|  | Объем=20,57 / 100 | [36 empty] | Объем=20,57 / 100
|  | Итого прямые затраты |  |  |  | 12: 22814.34 | [25 empty] | Итого прямые затраты
|  | ФОТ |  |  |  | 12: 7552.78 | [26 empty] | ФОТ
| Пр/812-021.0-2 | НР Автомобильные дороги |  |  |  | 4: %; 5: 148; 7: 148; 12: 11178.11 | [26 empty] | НР Автомобильные дороги
| Пр/774-021.0 | СП Автомобильные дороги |  |  |  | 4: %; 5: 40; 7: 40; 12: 3021.11 | [26 empty] | СП Автомобильные дороги
|  | Всего по позиции |  |  |  | 10: 179939.52; 12: 37013.56 | [27 empty] | Всего по позиции
11 | ФСБЦ-02.2.05.04-2104 | Щебень из плотных горных пород для строительных работ М 600, фракция 40-80(70) мм |  |  |  | м3 | 25.9182 | 1 | 25.9182 | 1839.35 | 1.02 | 1876.14 |  | 48626.17 | [23 empty] | Щебень из плотных горных пород для строительных работ М 600, фракция 40-80(70) мм
|  | Объем=20,57*1,26 | [36 empty] | Объем=20,57*1,26
|  | Всего по позиции |  |  |  | 12: 48626.17 | [27 empty] | Всего по позиции
12 | ГЭСН06-01-001-01 | Устройство бетонной подготовки |  |  |  | 4: 100 м3; 5: 0.10285; 6: 1; 7: 0.10285 | [23 empty] | Устройство бетонной подготовки
|  | Объем=10,285 / 100 | [36 empty] | Объем=10,285 / 100
|  | Итого прямые затраты |  |  |  | 12: 14110.59 | [25 empty] | Итого прямые затраты
|  | ФОТ |  |  |  | 12: 11282.05 | [26 empty] | ФОТ
| Пр/812-006.0-2 | НР Бетонные и железобетонные монолитные конструкции и работы в строительстве |  |  |  | 4: %; 5: 103; 7: 103; 12: 11620.51 | [26 empty] | НР Бетонные и железобетонные монолитные конструкции и работы в строительстве
| Пр/774-006.0 | СП Бетонные и железобетонные монолитные конструкции и работы в строительстве |  |  |  | 4: %; 5: 40; 7: 40; 12: 4512.82 | [26 empty] | СП Бетонные и железобетонные монолитные конструкции и работы в строительстве
|  | Всего по позиции |  |  |  | 10: 294058.53; 12: 30243.92 | [27 empty] | Всего по позиции
13 | ФСБЦ-04.1.02.05-0242 | Смеси бетонные тяжелого бетона (БСТ) на щебне из гравия, класс В10, F(1)100, W6 |  |  |  | м3 | 10.4907 | 1 | 10.4907 | 4384.85 | 1.51 | 6621.12 |  | 69460.18 | [23 empty] | Смеси бетонные тяжелого бетона (БСТ) на щебне из гравия, класс В10, F(1)100, W6
|  | Всего по позиции |  |  |  | 12: 69460.18 | [27 empty] | Всего по позиции
Пандус | [42 empty] | Пандус
14 | ГЭСН27-04-001-04 | Устройство подстилающих и выравнивающих слоев оснований: из щебня |  |  |  | 4: 100 м3; 5: 0.02704; 6: 1; 7: 0.02704 | [23 empty] | Устройство подстилающих и выравнивающих слоев оснований: из щебня
|  | Объем=2,704 / 100 | [36 empty] | Объем=2,704 / 100
|  | Итого прямые затраты |  |  |  | 12: 2999.04 | [25 empty] | Итого прямые затраты
|  | ФОТ |  |  |  | 12: 992.85 | [26 empty] | ФОТ
| Пр/812-021.0-2 | НР Автомобильные дороги |  |  |  | 4: %; 5: 148; 7: 148; 12: 1469.42 | [26 empty] | НР Автомобильные дороги
| Пр/774-021.0 | СП Автомобильные дороги |  |  |  | 4: %; 5: 40; 7: 40; 12: 397.14 | [26 empty] | СП Автомобильные дороги
|  | Всего по позиции |  |  |  | 10: 179940.83; 12: 4865.6 | [27 empty] | Всего по позиции
15 | ФСБЦ-02.2.05.04-2104 | Щебень из плотных горных пород для строительных работ М 600, фракция 40-80(70) мм |  |  |  | м3 | 3.407 | 1 | 3.407 | 1839.35 | 1.02 | 1876.14 |  | 6392.08 | [23 empty] | Щебень из плотных горных пород для строительных работ М 600, фракция 40-80(70) мм
|  | Объем=2,704*1,26 | [36 empty] | Объем=2,704*1,26
|  | Всего по позиции |  |  |  | 12: 6392.08 | [27 empty] | Всего по позиции
16 | ГЭСН06-02-001-01 | Устройство бетонных фундаментов общего назначения объемом: до 5 м3 |  |  |  | 4: 100 м3; 5: 0.02704; 6: 1; 7: 0.02704 | [23 empty] | Устройство бетонных фундаментов общего назначения объемом: до 5 м3
|  | Объем=2,704 / 100 | [36 empty] | Объем=2,704 / 100
|  | Итого прямые затраты |  |  |  | 12: 12470.34 | [25 empty] | Итого прямые затраты
|  | ФОТ |  |  |  | 12: 8727.43 | [26 empty] | ФОТ
| Пр/812-006.0-2 | НР Бетонные и железобетонные монолитные конструкции и работы в строительстве |  |  |  | 4: %; 5: 103; 7: 103; 12: 8989.25 | [26 empty] | НР Бетонные и железобетонные монолитные конструкции и работы в строительстве
| Пр/774-006.0 | СП Бетонные и железобетонные монолитные конструкции и работы в строительстве |  |  |  | 4: %; 5: 40; 7: 40; 12: 3490.97 | [26 empty] | СП Бетонные и железобетонные монолитные конструкции и работы в строительстве
|  | Всего по позиции |  |  |  | 10: 922727.81; 12: 24950.56 | [27 empty] | Всего по позиции
17 | ФСБЦ-04.1.02.05-0134 | Смеси бетонные тяжелого бетона (БСТ) на щебне из гравия, класс В15, F(1)150, W6 |  |  |  | м3 | 2.7581 | 1 | 2.7581 | 4707.41 | 1.51 | 7108.19 |  | 19604.96 | [23 empty] | Смеси бетонные тяжелого бетона (БСТ) на щебне из гравия, класс В15, F(1)150, W6
|  | Всего по позиции |  |  |  | 12: 19604.96 | [27 empty] | Всего по позиции
|  | Всего по разделу 1 Покрытие площадки обслуживания |  |  |  | 12: 2087740.15 | [29 empty] | Всего по разделу 1 Покрытие площадки обслуживания
Раздел 2. Колонна К-1 (10шт) | [36 empty] | Раздел 2. Колонна К-1 (10шт)
18 | ГЭСН09-03-002-02 | Монтаж колонн одноэтажных и многоэтажных зданий и крановых эстакад высотой: до 25 м цельного сечения массой свыше 1,0 до 3,0 т |  |  |  | 4: т; 5: 13.095; 6: 1; 7: 13.095 | [23 empty] | Монтаж колонн одноэтажных и многоэтажных зданий и крановых эстакад высотой: до 25 м цельного сечения массой свыше 1,0 до 3,0 т
|  | Объем=0,836+9,49+0,314+0,01+1,24+0,19+0,09+0,467+0,176+0,282 | [36 empty] | Объем=0,836+9,49+0,314+0,01+1,24+0,19+0,09+0,467+0,176+0,282
|  | Итого прямые затраты |  |  |  | 12: 147383.12 | [25 empty] | Итого прямые затраты
|  | ФОТ |  |  |  | 12: 84827.15 | [26 empty] | ФОТ
| Пр/812-009.0-2 | НР Строительные металлические конструкции |  |  |  | 4: %; 5: 94; 7: 94; 12: 79737.52 | [26 empty] | НР Строительные металлические конструкции
| Пр/774-009.0 | СП Строительные металлические конструкции |  |  |  | 4: %; 5: 40; 7: 40; 12: 33930.86 | [26 empty] | СП Строительные металлические конструкции
|  | Всего по позиции |  |  |  | 10: 19935.2; 12: 261051.5 | [27 empty] | Всего по позиции
19 | ФСБЦ-07.2.07.12-0011 | Металлоконструкции зданий и сооружений с преобладанием гнутых профилей и круглых труб |  |  |  | т | -0.0091665 | 1 | -0.0091665 | 105278.81 | 1.57 | 165287.73 |  | -1515.11 | [23 empty] | Металлоконструкции зданий и сооружений с преобладанием гнутых профилей и круглых труб
|  | Всего по позиции |  |  |  | 12: -1515.11 | [27 empty] | Всего по позиции
20 | ФСБЦ-08.3.11.01-1106 | Швеллеры стальные горячекатаные, марки стали Ст3пс, Ст3сп, № 40У, № 40П |  |  |  | т | -0.025404 | 1 | -0.025404 | 136760 | 1.01 | 138127.6 |  | -3509.03 | [23 empty] | Швеллеры стальные горячекатаные, марки стали Ст3пс, Ст3сп, № 40У, № 40П
|  | Всего по позиции |  |  |  | 12: -3509.03 | [27 empty] | Всего по позиции
21 | ФСБЦ-07.2.07.12-0011 | Металлоконструкции зданий и сооружений с преобладанием гнутых профилей и круглых труб |  |  |  | т | 13.095 | 1 | 13.095 | 105278.81 | 1.57 | 165287.73 |  | 2164442.82 | [23 empty] | Металлоконструкции зданий и сооружений с преобладанием гнутых профилей и круглых труб
|  | Всего по позиции |  |  |  | 12: 2164442.82 | [27 empty] | Всего по позиции
22 | ГЭСН13-03-004-26 | Окраска металлических огрунтованных поверхностей: эмалью ПФ-115 |  |  |  | 4: 100 м2; 5: 2.4518; 6: 1; 7: 2.4518 | [23 empty] | Окраска металлических огрунтованных поверхностей: эмалью ПФ-115
|  | Объем=(24,5+183,15+8,16+0,52+8,18+1,6+1,17+7,5+3,2+7,2) / 100 | [36 empty] | Объем=(24,5+183,15+8,16+0,52+8,18+1,6+1,17+7,5+3,2+7,2) / 100
| 37.01.25-АС | 2 слоя ПЗ=2 (ОЗП=2; ЭМ=2 к расх.; ЗПМ=2; МАТ=2 к расх.; ТЗ=2; ТЗМ=2) | [42 empty] | 2 слоя ПЗ=2 (ОЗП=2; ЭМ=2 к расх.; ЗПМ=2; МАТ=2 к расх.; ТЗ=2; ТЗМ=2)
|  | Итого прямые затраты |  |  |  | 12: 15071.42 | [25 empty] | Итого прямые затраты
|  | ФОТ |  |  |  | 12: 8150.95 | [26 empty] | ФОТ
| Пр/812-013.0-2 | НР Защита строительных конструкций и оборудования от коррозии |  |  |  | 4: %; 5: 95; 7: 95; 12: 7743.4 | [26 empty] | НР Защита строительных конструкций и оборудования от коррозии
| Пр/774-013.0 | СП Защита строительных конструкций и оборудования от коррозии |  |  |  | 4: %; 5: 40; 7: 40; 12: 3260.38 | [26 empty] | СП Защита строительных конструкций и оборудования от коррозии
|  | Всего по позиции |  |  |  | 10: 10635.13; 12: 26075.2 | [27 empty] | Всего по позиции
|  | Всего по разделу 2 Колонна К-1 (10шт) |  |  |  | 12: 2446545.38 | [29 empty] | Всего по разделу 2 Колонна К-1 (10шт)
Раздел 3. Монтажные работы по кровле | [36 empty] | Раздел 3. Монтажные работы по кровле
Ферма 5шт | [42 empty] | Ферма 5шт
23 | ГЭСН09-03-012-01 | Монтаж стропильных и подстропильных ферм на высоте до 25 м пролетом: до 24 м массой до 3,0 т |  |  |  | 4: т; 5: 5.265; 6: 1; 7: 5.265 | [23 empty] | Монтаж стропильных и подстропильных ферм на высоте до 25 м пролетом: до 24 м массой до 3,0 т
|  | Объем=1,812+1,546+0,235+1,058+0,042+0,212+0,297+0,063 | [36 empty] | Объем=1,812+1,546+0,235+1,058+0,042+0,212+0,297+0,063
|  | Итого прямые затраты |  |  |  | 12: 199496.22 | [25 empty] | Итого прямые затраты
|  | ФОТ |  |  |  | 12: 119315.41 | [26 empty] | ФОТ
| Пр/812-009.0-2 | НР Строительные металлические конструкции |  |  |  | 4: %; 5: 94; 7: 94; 12: 112156.49 | [26 empty] | НР Строительные металлические конструкции
| Пр/774-009.0 | СП Строительные металлические конструкции |  |  |  | 4: %; 5: 40; 7: 40; 12: 47726.16 | [26 empty] | СП Строительные металлические конструкции
|  | Всего по позиции |  |  |  | 10: 68258.09; 12: 359378.87 | [27 empty] | Всего по позиции
24 | ФСБЦ-07.2.07.12-0011 | Металлоконструкции зданий и сооружений с преобладанием гнутых профилей и круглых труб |  |  |  | т | -0.01053 | 1 | -0.01053 | 105278.81 | 1.57 | 165287.73 |  | -1740.48 | [23 empty] | Металлоконструкции зданий и сооружений с преобладанием гнутых профилей и круглых труб
|  | Всего по позиции |  |  |  | 12: -1740.48 | [27 empty] | Всего по позиции
25 | ФСБЦ-08.3.11.01-1106 | Швеллеры стальные горячекатаные, марки стали Ст3пс, Ст3сп, № 40У, № 40П |  |  |  | т | -0.010214 | 1 | -0.010214 | 136760 | 1.01 | 138127.6 |  | -1410.85 | [23 empty] | Швеллеры стальные горячекатаные, марки стали Ст3пс, Ст3сп, № 40У, № 40П
|  | Всего по позиции |  |  |  | 12: -1410.85 | [27 empty] | Всего по позиции
26 | ФСБЦ-07.2.07.12-0011 | Металлоконструкции зданий и сооружений с преобладанием гнутых профилей и круглых труб |  |  |  | т | 5.265 | 1 | 5.265 | 105278.81 | 1.57 | 165287.73 |  | 870239.9 | [23 empty] | Металлоконструкции зданий и сооружений с преобладанием гнутых профилей и круглых труб
|  | Всего по позиции |  |  |  | 12: 870239.9 | [27 empty] | Всего по позиции
27 | ГЭСН13-03-004-26 | Окраска металлических огрунтованных поверхностей: эмалью ПФ-115 |  |  |  | 4: 100 м2; 5: 1.524; 6: 1; 7: 1.524 | [23 empty] | Окраска металлических огрунтованных поверхностей: эмалью ПФ-115
|  | Объем=(48+40,9+7,7+46+2,18+1,8+3,8+2,02) / 100 | [36 empty] | Объем=(48+40,9+7,7+46+2,18+1,8+3,8+2,02) / 100
| 37.01.25-АС | 2 слоя ПЗ=2 (ОЗП=2; ЭМ=2 к расх.; ЗПМ=2; МАТ=2 к расх.; ТЗ=2; ТЗМ=2) | [42 empty] | 2 слоя ПЗ=2 (ОЗП=2; ЭМ=2 к расх.; ЗПМ=2; МАТ=2 к расх.; ТЗ=2; ТЗМ=2)
|  | Итого прямые затраты |  |  |  | 12: 9368.18 | [25 empty] | Итого прямые затраты
|  | ФОТ |  |  |  | 12: 5066.5 | [26 empty] | ФОТ
| Пр/812-013.0-2 | НР Защита строительных конструкций и оборудования от коррозии |  |  |  | 4: %; 5: 95; 7: 95; 12: 4813.18 | [26 empty] | НР Защита строительных конструкций и оборудования от коррозии
| Пр/774-013.0 | СП Защита строительных конструкций и оборудования от коррозии |  |  |  | 4: %; 5: 40; 7: 40; 12: 2026.6 | [26 empty] | СП Защита строительных конструкций и оборудования от коррозии
|  | Всего по позиции |  |  |  | 10: 10635.14; 12: 16207.96 | [27 empty] | Всего по позиции
Связи горизонтальные | [42 empty] | Связи горизонтальные
28 | ГЭСН09-03-014-01 | Монтаж связей и распорок из одиночных и парных уголков, гнутосварных профилей для пролетов: до 24 м при высоте здания до 25 м |  |  |  | 4: т; 5: 7.424; 6: 1; 7: 7.424 | [23 empty] | Монтаж связей и распорок из одиночных и парных уголков, гнутосварных профилей для пролетов: до 24 м при высоте здания до 25 м
|  | Объем=4,835+2,291+0,261+0,037 | [36 empty] | Объем=4,835+2,291+0,261+0,037
|  | Итого прямые затраты |  |  |  | 12: 385813.98 | [25 empty] | Итого прямые затраты
|  | ФОТ |  |  |  | 12: 250964.86 | [26 empty] | ФОТ
| Пр/812-009.0-2 | НР Строительные металлические конструкции |  |  |  | 4: %; 5: 94; 7: 94; 12: 235906.97 | [26 empty] | НР Строительные металлические конструкции
| Пр/774-009.0 | СП Строительные металлические конструкции |  |  |  | 4: %; 5: 40; 7: 40; 12: 100385.94 | [26 empty] | СП Строительные металлические конструкции
|  | Всего по позиции |  |  |  | 10: 97266.55; 12: 722106.89 | [27 empty] | Всего по позиции
29 | ФСБЦ-07.2.07.12-0001 | Металлоконструкции вспомогательного назначения с преобладанием толстолистовой стали или профильного проката, с отверстиями и без |  |  |  | т | 7.424 | 1 | 7.424 | 105278.81 | 1.57 | 165287.73 |  | 1227096.11 | [23 empty] | Металлоконструкции вспомогательного назначения с преобладанием толстолистовой стали или профильного проката, с отверстиями и без
|  | Всего по позиции |  |  |  | 12: 1227096.11 | [27 empty] | Всего по позиции
30 | ГЭСН13-03-004-26 | Окраска металлических огрунтованных поверхностей: эмалью ПФ-115 |  |  |  | 4: 100 м2; 5: 2.7382; 6: 1; 7: 2.7382 | [23 empty] | Окраска металлических огрунтованных поверхностей: эмалью ПФ-115
|  | Объем=(159+99,65+13,57+1,6) / 100 | [36 empty] | Объем=(159+99,65+13,57+1,6) / 100
| 37.01.25-АС | 2 слоя ПЗ=2 (ОЗП=2; ЭМ=2 к расх.; ЗПМ=2; МАТ=2 к расх.; ТЗ=2; ТЗМ=2) | [42 empty] | 2 слоя ПЗ=2 (ОЗП=2; ЭМ=2 к расх.; ЗПМ=2; МАТ=2 к расх.; ТЗ=2; ТЗМ=2)
|  | Итого прямые затраты |  |  |  | 12: 16831.97 | [25 empty] | Итого прямые затраты
|  | ФОТ |  |  |  | 12: 9103.08 | [26 empty] | ФОТ
| Пр/812-013.0-2 | НР Защита строительных конструкций и оборудования от коррозии |  |  |  | 4: %; 5: 95; 7: 95; 12: 8647.93 | [26 empty] | НР Защита строительных конструкций и оборудования от коррозии
| Пр/774-013.0 | СП Защита строительных конструкций и оборудования от коррозии |  |  |  | 4: %; 5: 40; 7: 40; 12: 3641.23 | [26 empty] | СП Защита строительных конструкций и оборудования от коррозии
|  | Всего по позиции |  |  |  | 10: 10635.14; 12: 29121.13 | [27 empty] | Всего по позиции
Прогон | [42 empty] | Прогон
31 | ГЭСН09-03-015-01 | Монтаж прогонов при шаге ферм до 12 м при высоте здания: до 25 м |  |  |  | 4: т; 5: 6.283; 6: 1; 7: 6.283 | [23 empty] | Монтаж прогонов при шаге ферм до 12 м при высоте здания: до 25 м
|  | Объем=6,182+0,101 | [36 empty] | Объем=6,182+0,101
|  | Итого прямые затраты |  |  |  | 12: 122060.99 | [25 empty] | Итого прямые затраты
|  | ФОТ |  |  |  | 12: 78328.82 | [26 empty] | ФОТ
| Пр/812-009.0-2 | НР Строительные металлические конструкции |  |  |  | 4: %; 5: 94; 7: 94; 12: 73629.09 | [26 empty] | НР Строительные металлические конструкции
| Пр/774-009.0 | СП Строительные металлические конструкции |  |  |  | 4: %; 5: 40; 7: 40; 12: 31331.53 | [26 empty] | СП Строительные металлические конструкции
|  | Всего по позиции |  |  |  | 10: 36132.68; 12: 227021.61 | [27 empty] | Всего по позиции
32 | ФСБЦ-07.2.07.12-0011 | Металлоконструкции зданий и сооружений с преобладанием гнутых профилей и круглых труб |  |  |  | т | -0.0006283 | 1 | -0.0006283 | 105278.81 | 1.57 | 165287.73 |  | -103.85 | [23 empty] | Металлоконструкции зданий и сооружений с преобладанием гнутых профилей и круглых труб
|  | Всего по позиции |  |  |  | 12: -103.85 | [27 empty] | Всего по позиции
33 | ФСБЦ-08.3.11.01-1106 | Швеллеры стальные горячекатаные, марки стали Ст3пс, Ст3сп, № 40У, № 40П |  |  |  | т | -0.012189 | 1 | -0.012189 | 136760 | 1.01 | 138127.6 |  | -1683.64 | [23 empty] | Швеллеры стальные горячекатаные, марки стали Ст3пс, Ст3сп, № 40У, № 40П
|  | Всего по позиции |  |  |  | 12: -1683.64 | [27 empty] | Всего по позиции
34 | ФСБЦ-08.3.11.01-1102 | Швеллеры стальные горячекатаные, марки стали Ст3пс, Ст3сп, № 12У-24У, № 12П-24П |  |  |  | т | 6.182 | 1 | 6.182 | 87876.5 | 0.88 | 77331.32 |  | 478062.22 | [23 empty] | Швеллеры стальные горячекатаные, марки стали Ст3пс, Ст3сп, № 12У-24У, № 12П-24П
|  | Всего по позиции |  |  |  | 12: 478062.22 | [27 empty] | Всего по позиции
35 | ФСБЦ-07.2.07.12-0011 | Металлоконструкции зданий и сооружений с преобладанием гнутых профилей и круглых труб |  |  |  | т | 0.101 | 1 | 0.101 | 105278.81 | 1.57 | 165287.73 |  | 16694.06 | [23 empty] | Металлоконструкции зданий и сооружений с преобладанием гнутых профилей и круглых труб
|  | Всего по позиции |  |  |  | 12: 16694.06 | [27 empty] | Всего по позиции
36 | ГЭСН13-03-004-26 | Окраска металлических огрунтованных поверхностей: эмалью ПФ-115 |  |  |  | 4: 100 м2; 5: 2.473; 6: 1; 7: 2.473 | [23 empty] | Окраска металлических огрунтованных поверхностей: эмалью ПФ-115
|  | Объем=(242,9+4,4) / 100 | [36 empty] | Объем=(242,9+4,4) / 100
| 37.01.25-АС | 2 слоя ПЗ=2 (ОЗП=2; ЭМ=2 к расх.; ЗПМ=2; МАТ=2 к расх.; ТЗ=2; ТЗМ=2) | [42 empty] | 2 слоя ПЗ=2 (ОЗП=2; ЭМ=2 к расх.; ЗПМ=2; МАТ=2 к расх.; ТЗ=2; ТЗМ=2)
|  | Итого прямые затраты |  |  |  | 12: 15201.75 | [25 empty] | Итого прямые затраты
|  | ФОТ |  |  |  | 12: 8221.42 | [26 empty] | ФОТ
| Пр/812-013.0-2 | НР Защита строительных конструкций и оборудования от коррозии |  |  |  | 4: %; 5: 95; 7: 95; 12: 7810.35 | [26 empty] | НР Защита строительных конструкций и оборудования от коррозии
| Пр/774-013.0 | СП Защита строительных конструкций и оборудования от коррозии |  |  |  | 4: %; 5: 40; 7: 40; 12: 3288.57 | [26 empty] | СП Защита строительных конструкций и оборудования от коррозии
|  | Всего по позиции |  |  |  | 10: 10635.13; 12: 26300.67 | [27 empty] | Всего по позиции
Профнастил | [42 empty] | Профнастил
37 | ГЭСН09-04-002-01 | Монтаж кровельного покрытия: из профилированного листа при высоте здания до 25 м |  |  |  | 4: 100 м2; 5: 0.43; 6: 1; 7: 0.43 | [23 empty] | Монтаж кровельного покрытия: из профилированного листа при высоте здания до 25 м
|  | Объем=(18,5+24,5) / 100 | [36 empty] | Объем=(18,5+24,5) / 100
|  | Итого прямые затраты |  |  |  | 12: 16706.14 | [25 empty] | Итого прямые затраты
|  | ФОТ |  |  |  | 12: 11570.68 | [26 empty] | ФОТ
| Пр/812-009.0-2 | НР Строительные металлические конструкции |  |  |  | 4: %; 5: 94; 7: 94; 12: 10876.44 | [26 empty] | НР Строительные металлические конструкции
| Пр/774-009.0 | СП Строительные металлические конструкции |  |  |  | 4: %; 5: 40; 7: 40; 12: 4628.27 | [26 empty] | СП Строительные металлические конструкции
|  | Всего по позиции |  |  |  | 10: 74908.95; 12: 32210.85 | [27 empty] | Всего по позиции
38 | ФСБЦ-07.2.07.12-0011 | Металлоконструкции зданий и сооружений с преобладанием гнутых профилей и круглых труб |  |  |  | т | -0.00473 | 1 | -0.00473 | 105278.81 | 1.57 | 165287.73 |  | -781.81 | [23 empty] | Металлоконструкции зданий и сооружений с преобладанием гнутых профилей и круглых труб
|  | Всего по позиции |  |  |  | 12: -781.81 | [27 empty] | Всего по позиции
39 | ФСБЦ-08.3.11.01-1106 | Швеллеры стальные горячекатаные, марки стали Ст3пс, Ст3сп, № 40У, № 40П |  |  |  | т | -0.0012771 | 1 | -0.0012771 | 136760 | 1.01 | 138127.6 |  | -176.4 | [23 empty] | Швеллеры стальные горячекатаные, марки стали Ст3пс, Ст3сп, № 40У, № 40П
|  | Всего по позиции |  |  |  | 12: -176.4 | [27 empty] | Всего по позиции
40 | ФСБЦ-08.3.09.02-0031 | Профнастил оцинкованный с лакокрасочным или полимерным покрытием С44-1000-0,7 |  |  |  | м2 | 43 | 1 | 43 | 1050.35 | 1.05 | 1102.87 |  | 47423.41 | [23 empty] | Профнастил оцинкованный с лакокрасочным или полимерным покрытием С44-1000-0,7
|  | Объем=18,5+24,5 | [36 empty] | Объем=18,5+24,5
|  | Всего по позиции |  |  |  | 12: 47423.41 | [27 empty] | Всего по позиции
|  | Всего по разделу 3 Монтажные работы по кровле |  |  |  | 12: 4045966.65 | [29 empty] | Всего по разделу 3 Монтажные работы по кровле
Раздел 4. Вертикальная связь ВС-1 (4шт) | [36 empty] | Раздел 4. Вертикальная связь ВС-1 (4шт)
41 | ГЭСН09-03-014-01 | Монтаж связей и распорок из одиночных и парных уголков, гнутосварных профилей для пролетов: до 24 м при высоте здания до 25 м |  |  |  | 4: т; 5: 1.733; 6: 1; 7: 1.733 | [23 empty] | Монтаж связей и распорок из одиночных и парных уголков, гнутосварных профилей для пролетов: до 24 м при высоте здания до 25 м
|  | Объем=1,488+0,245 | [36 empty] | Объем=1,488+0,245
|  | Итого прямые затраты |  |  |  | 12: 90061.35 | [25 empty] | Итого прямые затраты
|  | ФОТ |  |  |  | 12: 58583.26 | [26 empty] | ФОТ
| Пр/812-009.0-2 | НР Строительные металлические конструкции |  |  |  | 4: %; 5: 94; 7: 94; 12: 55068.26 | [26 empty] | НР Строительные металлические конструкции
| Пр/774-009.0 | СП Строительные металлические конструкции |  |  |  | 4: %; 5: 40; 7: 40; 12: 23433.3 | [26 empty] | СП Строительные металлические конструкции
|  | Всего по позиции |  |  |  | 10: 97266.54; 12: 168562.91 | [27 empty] | Всего по позиции
42 | ФСБЦ-07.2.07.12-0011 | Металлоконструкции зданий и сооружений с преобладанием гнутых профилей и круглых труб |  |  |  | т | -0.0003466 | 1 | -0.0003466 | 105278.81 | 1.57 | 165287.73 |  | -57.29 | [23 empty] | Металлоконструкции зданий и сооружений с преобладанием гнутых профилей и круглых труб
|  | Всего по позиции |  |  |  | 12: -57.29 | [27 empty] | Всего по позиции
43 | ФСБЦ-08.3.11.01-1106 | Швеллеры стальные горячекатаные, марки стали Ст3пс, Ст3сп, № 40У, № 40П |  |  |  | т | -0.003362 | 1 | -0.003362 | 136760 | 1.01 | 138127.6 |  | -464.38 | [23 empty] | Швеллеры стальные горячекатаные, марки стали Ст3пс, Ст3сп, № 40У, № 40П
|  | Всего по позиции |  |  |  | 12: -464.38 | [27 empty] | Всего по позиции
44 | ФСБЦ-07.2.07.12-0011 | Металлоконструкции зданий и сооружений с преобладанием гнутых профилей и круглых труб |  |  |  | т | 1.733 | 1 | 1.733 | 105278.81 | 1.57 | 165287.73 |  | 286443.64 | [23 empty] | Металлоконструкции зданий и сооружений с преобладанием гнутых профилей и круглых труб
|  | Всего по позиции |  |  |  | 12: 286443.64 | [27 empty] | Всего по позиции
45 | ГЭСН13-03-004-26 | Окраска металлических огрунтованных поверхностей: эмалью ПФ-115 |  |  |  | 4: 100 м2; 5: 0.554; 6: 1; 7: 0.554 | [23 empty] | Окраска металлических огрунтованных поверхностей: эмалью ПФ-115
|  | Объем=(49,1+6,3) / 100 | [36 empty] | Объем=(49,1+6,3) / 100
| 37.01.25-АС | 2 слоя ПЗ=2 (ОЗП=2; ЭМ=2 к расх.; ЗПМ=2; МАТ=2 к расх.; ТЗ=2; ТЗМ=2) | [42 empty] | 2 слоя ПЗ=2 (ОЗП=2; ЭМ=2 к расх.; ЗПМ=2; МАТ=2 к расх.; ТЗ=2; ТЗМ=2)
|  | Итого прямые затраты |  |  |  | 12: 3405.49 | [25 empty] | Итого прямые затраты
|  | ФОТ |  |  |  | 12: 1841.76 | [26 empty] | ФОТ
| Пр/812-013.0-2 | НР Защита строительных конструкций и оборудования от коррозии |  |  |  | 4: %; 5: 95; 7: 95; 12: 1749.67 | [26 empty] | НР Защита строительных конструкций и оборудования от коррозии
| Пр/774-013.0 | СП Защита строительных конструкций и оборудования от коррозии |  |  |  | 4: %; 5: 40; 7: 40; 12: 736.7 | [26 empty] | СП Защита строительных конструкций и оборудования от коррозии
|  | Всего по позиции |  |  |  | 10: 10635.13; 12: 5891.86 | [27 empty] | Всего по позиции
|  | Всего по разделу 4 Вертикальная связь ВС-1 (4шт) |  |  |  | 12: 460376.74 | [29 empty] | Всего по разделу 4 Вертикальная связь ВС-1 (4шт)
Раздел 5. Ворота В1 (2шт) | [36 empty] | Раздел 5. Ворота В1 (2шт)
46 | ГЭСН09-04-011-01 | Монтаж каркасов ворот большепролетных зданий, ангаров и др. без механизмов открывания |  |  |  | 4: т; 5: 0.25154; 6: 2; 7: 0.50308 | [23 empty] | Монтаж каркасов ворот большепролетных зданий, ангаров и др. без механизмов открывания
|  | Объем=((56,56+85,68+40,8+4,96+5,72+56,06+1,76)/1000) * 2 | [36 empty] | Объем=((56,56+85,68+40,8+4,96+5,72+56,06+1,76)/1000) * 2
|  | Итого прямые затраты |  |  |  | 12: 47051.34 | [25 empty] | Итого прямые затраты
|  | ФОТ |  |  |  | 12: 23473.95 | [26 empty] | ФОТ
| Пр/812-009.0-2 | НР Строительные металлические конструкции |  |  |  | 4: %; 5: 94; 7: 94; 12: 22065.51 | [26 empty] | НР Строительные металлические конструкции
| Пр/774-009.0 | СП Строительные металлические конструкции |  |  |  | 4: %; 5: 40; 7: 40; 12: 9389.58 | [26 empty] | СП Строительные металлические конструкции
|  | Всего по позиции |  |  |  | 10: 156051.58; 12: 78506.43 | [27 empty] | Всего по позиции
47 | ФСБЦ-07.2.07.12-0011 | Металлоконструкции зданий и сооружений с преобладанием гнутых профилей и круглых труб |  |  |  | т | 0.19548 | 2 | 0.39096 | 105278.81 | 1.57 | 165287.73 |  | 64620.89 | [23 empty] | Металлоконструкции зданий и сооружений с преобладанием гнутых профилей и круглых труб
|  | Объем=((56,56+85,68+40,8+4,96+5,72+1,76)/1000) * 2 | [36 empty] | Объем=((56,56+85,68+40,8+4,96+5,72+1,76)/1000) * 2
|  | Всего по позиции |  |  |  | 12: 64620.89 | [27 empty] | Всего по позиции
48 | ГЭСН09-05-001-01 | Облицовка ворот стальным профилированным листом |  |  |  | 4: 100 м2; 5: 0.1752; 6: 1; 7: 0.1752 | [23 empty] | Облицовка ворот стальным профилированным листом
|  | Объем=(8,76*2) / 100 | [36 empty] | Объем=(8,76*2) / 100
|  | Итого прямые затраты |  |  |  | 12: 4109.62 | [25 empty] | Итого прямые затраты
|  | ФОТ |  |  |  | 12: 3999.25 | [26 empty] | ФОТ
| Пр/812-009.0-2 | НР Строительные металлические конструкции |  |  |  | 4: %; 5: 94; 7: 94; 12: 3759.3 | [26 empty] | НР Строительные металлические конструкции
| Пр/774-009.0 | СП Строительные металлические конструкции |  |  |  | 4: %; 5: 40; 7: 40; 12: 1599.7 | [26 empty] | СП Строительные металлические конструкции
|  | Всего по позиции |  |  |  | 10: 54044.63; 12: 9468.62 | [27 empty] | Всего по позиции
49 | ФСБЦ-08.3.09.02-0026 | Профнастил оцинкованный с лакокрасочным или полимерным покрытием С21-1000-0,6 |  |  |  | м2 | 8.76 | 2 | 17.52 | 906.27 | 1.05 | 951.58 |  | 16671.68 | [23 empty] | Профнастил оцинкованный с лакокрасочным или полимерным покрытием С21-1000-0,6
|  | Объем=8,76 * 2 | [36 empty] | Объем=8,76 * 2
|  | Всего по позиции |  |  |  | 12: 16671.68 | [27 empty] | Всего по позиции
50 | ГЭСН13-03-004-26 | Окраска металлических огрунтованных поверхностей: эмалью ПФ-115 |  |  |  | 4: 100 м2; 5: 0.0856; 6: 2; 7: 0.1712 | [23 empty] | Окраска металлических огрунтованных поверхностей: эмалью ПФ-115
|  | Объем=(6,18+1,7+0,68) / 100 * 2 | [36 empty] | Объем=(6,18+1,7+0,68) / 100 * 2
| 37.01.25-АС | 2 слоя ПЗ=2 (ОЗП=2; ЭМ=2 к расх.; ЗПМ=2; МАТ=2 к расх.; ТЗ=2; ТЗМ=2) | [42 empty] | 2 слоя ПЗ=2 (ОЗП=2; ЭМ=2 к расх.; ЗПМ=2; МАТ=2 к расх.; ТЗ=2; ТЗМ=2)
|  | Итого прямые затраты |  |  |  | 12: 1052.38 | [25 empty] | Итого прямые затраты
|  | ФОТ |  |  |  | 12: 569.15 | [26 empty] | ФОТ
| Пр/812-013.0-2 | НР Защита строительных конструкций и оборудования от коррозии |  |  |  | 4: %; 5: 95; 7: 95; 12: 540.69 | [26 empty] | НР Защита строительных конструкций и оборудования от коррозии
| Пр/774-013.0 | СП Защита строительных конструкций и оборудования от коррозии |  |  |  | 4: %; 5: 40; 7: 40; 12: 227.66 | [26 empty] | СП Защита строительных конструкций и оборудования от коррозии
|  | Всего по позиции |  |  |  | 10: 10635.11; 12: 1820.73 | [27 empty] | Всего по позиции
51 | ГЭСН10-01-049-01 | Установка: вертикальных задвижек |  |  |  | 4: 100 шт; 5: 0.02; 6: 1; 7: 0.02 | [23 empty] | Установка: вертикальных задвижек
|  | Объем=2 / 100 | [36 empty] | Объем=2 / 100
|  | Итого прямые затраты |  |  |  | 12: 166.9 | [25 empty] | Итого прямые затраты
|  | ФОТ |  |  |  | 12: 165.49 | [26 empty] | ФОТ
| Пр/812-010.0-2 | НР Деревянные конструкции |  |  |  | 4: %; 5: 109; 7: 109; 12: 180.38 | [26 empty] | НР Деревянные конструкции
| Пр/774-010.0 | СП Деревянные конструкции |  |  |  | 4: %; 5: 40; 7: 40; 12: 66.2 | [26 empty] | СП Деревянные конструкции
|  | Всего по позиции |  |  |  | 10: 20674; 12: 413.48 | [27 empty] | Всего по позиции
52 | ТЦ_01.7.04.03_77_7717740650_25.12.2025_02_27.1 | Засов Домарт пружинный (110) 330мм мод.2 б/п d-13мм (10) |  |  |  | шт | 2 | 1 | 2 |  |  | 627.5 |  | 1255 | [23 empty] | Засов Домарт пружинный (110) 330мм мод.2 б/п d-13мм (10)
|  | Всего по позиции |  |  |  | 12: 1255 | [27 empty] | Всего по позиции
53 | ГЭСН10-01-049-02 | Установка: дверного доводчика |  |  |  | 4: 100 шт; 5: 0.04; 6: 1; 7: 0.04 | [23 empty] | Установка: дверного доводчика
|  | Объем=4 / 100 | [36 empty] | Объем=4 / 100
|  | Итого прямые затраты |  |  |  | 12: 876.31 | [25 empty] | Итого прямые затраты
|  | ФОТ |  |  |  | 12: 864.84 | [26 empty] | ФОТ
| Пр/812-010.0-2 | НР Деревянные конструкции |  |  |  | 4: %; 5: 109; 7: 109; 12: 942.68 | [26 empty] | НР Деревянные конструкции
| Пр/774-010.0 | СП Деревянные конструкции |  |  |  | 4: %; 5: 40; 7: 40; 12: 345.94 | [26 empty] | СП Деревянные конструкции
|  | Всего по позиции |  |  |  | 10: 54123.25; 12: 2164.93 | [27 empty] | Всего по позиции
54 | ТЦ_01.7.04.01_78_7806294630_25.12.2025_02_28.1 | Устройство безопасности ворот для защиты падения Nova-Ferr 253 |  |  |  | шт | 4 | 1 | 4 |  |  | 1155 |  | 4620 | [23 empty] | Устройство безопасности ворот для защиты падения Nova-Ferr 253
|  | Всего по позиции |  |  |  | 12: 4620 | [27 empty] | Всего по позиции
|  | Всего по разделу 5 Ворота В1 (2шт) |  |  |  | 12: 179541.76 | [29 empty] | Всего по разделу 5 Ворота В1 (2шт)
Раздел 6. Балка Б-1 пролет 6м (8шт) | [36 empty] | Раздел 6. Балка Б-1 пролет 6м (8шт)
55 | ГЭСН09-03-005-01 | Монтаж подкрановых путей: по металлическим подкрановым балкам для рельсов типа Р |  |  |  | 4: 100 м; 5: 0.48; 6: 1; 7: 0.48 | [23 empty] | Монтаж подкрановых путей: по металлическим подкрановым балкам для рельсов типа Р
|  | Объем=(6*8) / 100 | [36 empty] | Объем=(6*8) / 100
|  | Итого прямые затраты |  |  |  | 12: 187700.47 | [25 empty] | Итого прямые затраты
|  | ФОТ |  |  |  | 12: 136155.35 | [26 empty] | ФОТ
| Пр/812-009.0-2 | НР Строительные металлические конструкции |  |  |  | 4: %; 5: 94; 7: 94; 12: 127986.03 | [26 empty] | НР Строительные металлические конструкции
| Пр/774-009.0 | СП Строительные металлические конструкции |  |  |  | 4: %; 5: 40; 7: 40; 12: 54462.14 | [26 empty] | СП Строительные металлические конструкции
|  | Всего по позиции |  |  |  | 10: 771143; 12: 370148.64 | [27 empty] | Всего по позиции
56 | ФСБЦ-07.2.07.12-0001 | Металлоконструкции вспомогательного назначения с преобладанием толстолистовой стали или профильного проката, с отверстиями и без |  |  |  | т | 2.461 | 1 | 2.461 | 105278.81 | 1.57 | 165287.73 |  | 406773.1 | [23 empty] | Металлоконструкции вспомогательного назначения с преобладанием толстолистовой стали или профильного проката, с отверстиями и без
|  | Объем=1,974+0,348+0,139 | [36 empty] | Объем=1,974+0,348+0,139
|  | Всего по позиции |  |  |  | 12: 406773.1 | [27 empty] | Всего по позиции
57 | ФСБЦ-25.1.05.04-0002 | Рельсы железнодорожные, тип Р18 |  |  |  | т | 0.223 | 1 | 0.223 | 130094.4 | 1.47 | 191238.77 |  | 42646.25 | [23 empty] | Рельсы железнодорожные, тип Р18
|  | Всего по позиции |  |  |  | 12: 42646.25 | [27 empty] | Всего по позиции
Упор У-1 (4шт) | [45 empty] | Упор У-1 (4шт)
58 | ГЭСН09-07-030-05 | Установка закладных деталей: свыше 4 кг |  |  |  | 4: т; 5: 0.05704; 6: 1; 7: 0.05704 | [23 empty] | Установка закладных деталей: свыше 4 кг
|  | Объем=((3,77+4,24+2,07+3,58+0,6)*4)/1000 | [36 empty] | Объем=((3,77+4,24+2,07+3,58+0,6)*4)/1000
|  | Итого прямые затраты |  |  |  | 12: 3450.35 | [25 empty] | Итого прямые затраты
|  | ФОТ |  |  |  | 12: 3419.86 | [26 empty] | ФОТ
| Пр/812-009.1-2 | НР Строительные металлические конструкции атомных электрических станций |  |  |  | 4: %; 5: 112; 7: 112; 12: 3830.24 | [26 empty] | НР Строительные металлические конструкции атомных электрических станций
| Пр/774-009.1 | СП Строительные металлические конструкции атомных электрических станций |  |  |  | 4: %; 5: 40; 7: 40; 12: 1367.94 | [26 empty] | СП Строительные металлические конструкции атомных электрических станций
|  | Всего по позиции |  |  |  | 10: 151622.19; 12: 8648.53 | [27 empty] | Всего по позиции
59 | ФСБЦ-07.2.07.12-0001 | Металлоконструкции вспомогательного назначения с преобладанием толстолистовой стали или профильного проката, с отверстиями и без |  |  |  | т | 0.05704 | 1 | 0.05704 | 105278.81 | 1.57 | 165287.73 |  | 9428.01 | [23 empty] | Металлоконструкции вспомогательного назначения с преобладанием толстолистовой стали или профильного проката, с отверстиями и без
|  | Объем=((3,77+4,24+2,07+3,58+0,6)*4)/1000 | [36 empty] | Объем=((3,77+4,24+2,07+3,58+0,6)*4)/1000
|  | Всего по позиции |  |  |  | 12: 9428.01 | [27 empty] | Всего по позиции
60 | ГЭСН13-03-004-26 | Окраска металлических огрунтованных поверхностей: эмалью ПФ-115 |  |  |  | 4: 100 м2; 5: 0.802; 6: 2; 7: 1.604 | [23 empty] | Окраска металлических огрунтованных поверхностей: эмалью ПФ-115
|  | Объем=(67,9+6,4+3,5+2,4) / 100 * 2 | [36 empty] | Объем=(67,9+6,4+3,5+2,4) / 100 * 2
| 37.01.25-АС | 2 слоя ПЗ=2 (ОЗП=2; ЭМ=2 к расх.; ЗПМ=2; МАТ=2 к расх.; ТЗ=2; ТЗМ=2) | [42 empty] | 2 слоя ПЗ=2 (ОЗП=2; ЭМ=2 к расх.; ЗПМ=2; МАТ=2 к расх.; ТЗ=2; ТЗМ=2)
|  | Итого прямые затраты |  |  |  | 12: 9859.92 | [25 empty] | Итого прямые затраты
|  | ФОТ |  |  |  | 12: 5332.46 | [26 empty] | ФОТ
| Пр/812-013.0-2 | НР Защита строительных конструкций и оборудования от коррозии |  |  |  | 4: %; 5: 95; 7: 95; 12: 5065.84 | [26 empty] | НР Защита строительных конструкций и оборудования от коррозии
| Пр/774-013.0 | СП Защита строительных конструкций и оборудования от коррозии |  |  |  | 4: %; 5: 40; 7: 40; 12: 2132.98 | [26 empty] | СП Защита строительных конструкций и оборудования от коррозии
|  | Всего по позиции |  |  |  | 10: 10635.12; 12: 17058.74 | [27 empty] | Всего по позиции
61 | ГЭСНм03-01-001-09 | Кран мостовой электрический общего назначения с одним крюком, грузоподъемность: 16 т, пролет 10,5-16,5 м | [35 empty] | Кран мостовой электрический общего назначения с одним крюком, грузоподъемность: 16 т, пролет 10,5-16,5 м | bar: 4 to 7
|  | Итого прямые затраты |  |  |  | 12: 929948.69 | [25 empty] | Итого прямые затраты
|  | ФОТ |  |  |  | 12: 618962.65 | [26 empty] | ФОТ
| Пр/812-044.0-2 | НР Подъемно-транспортное оборудование |  |  |  | 4: %; 5: 93; 7: 93; 12: 575635.26 | [26 empty] | НР Подъемно-транспортное оборудование
| Пр/774-044.0 | СП Подъемно-транспортное оборудование |  |  |  | 4: %; 5: 40; 7: 40; 12: 247585.06 | [26 empty] | СП Подъемно-транспортное оборудование
|  | Всего по позиции |  |  |  | 10: 1763228.1; 12: 1763228.1 | [27 empty] | Всего по позиции
62 О | ТЦ_104_66_6678050715_25.12.2025_02_24.1 | Кран мостовой электрический опорный однобалочный г/п -15,0 т пролет 15 метра. |  |  |  | шт | 1 | 1 | 1 |  |  | 2741666.67 |  | 2741666.67 | [23 empty] | Кран мостовой электрический опорный однобалочный г/п -15,0 т пролет 15 метра.
|  | Всего по позиции |  |  |  | 12: 2741666.67 | [27 empty] | Всего по позиции
63 О | ТЦ_104_66_6678050715_25.12.2025_02_25.1 | Таль электрическая канатная 5т 9м WORLDHOISTS |  |  |  | шт | 1 | 1 | 1 |  |  | 2041666.67 |  | 2041666.67 | [23 empty] | Таль электрическая канатная 5т 9м WORLDHOISTS
|  | Всего по позиции |  |  |  | 12: 2041666.67 | [27 empty] | Всего по позиции
64 О | ТЦ_104_66_6678050715_25.12.2025_02_26.1 | Доп. Опции Радиоуправление 6-ть кнопок 2 скорость Концевые выключатели на передвижение крана. Концевые выключатели на передвижение тали. |  |  |  | шт | 1 | 1 | 1 |  |  | 42000 |  | 42000 | [23 empty] | Доп. Опции Радиоуправление 6-ть кнопок 2 скорость Концевые выключатели на передвижение крана. Концевые выключатели на передвижение тали.
|  | Всего по позиции |  |  |  | 12: 42000 | [27 empty] | Всего по позиции
65 О | ТЦ_104_66_6678050715_25.12.2025_02_29.1 | Доставка крана и тали до г. Комсомольск-на Амуре |  |  |  | шт. | 1 | 1 | 1 |  |  | 602500 |  | 602500 | [23 empty] | Доставка крана и тали до г. Комсомольск-на Амуре
|  | Всего по позиции |  |  |  | 12: 602500 | [27 empty] | Всего по позиции
|  | Всего по разделу 6 Балка Б-1 пролет 6м (8шт) |  |  |  | 12: 8045764.71 | [29 empty] | Всего по разделу 6 Балка Б-1 пролет 6м (8шт)
Раздел 7. Свая СВ1 (10шт) | [36 empty] | Раздел 7. Свая СВ1 (10шт)
66 | ГЭСН05-01-029-03 | Устройство железобетонных буронабивных свай с бурением скважин вращательным (шнековым) способом в грунтах: 2 группы диаметром до 600 мм, длина свай до 12 м |  |  |  | 4: м3; 5: 1.2576; 6: 10; 7: 12.5757 | [23 empty] | Устройство железобетонных буронабивных свай с бурением скважин вращательным (шнековым) способом в грунтах: 2 группы диаметром до 600 мм, длина свай до 12 м
|  | Объем=(0,3*0,3*3,14*4,450) * 10 | [36 empty] | Объем=(0,3*0,3*3,14*4,450) * 10
|  | Итого прямые затраты |  |  |  | 12: 111650.81 | [25 empty] | Итого прямые затраты
|  | ФОТ |  |  |  | 12: 35653.2 | [26 empty] | ФОТ
| Пр/812-005.1-2 | НР Свайные работы |  |  |  | 4: %; 5: 118; 7: 118; 12: 42070.78 | [26 empty] | НР Свайные работы
| Пр/774-005.1 | СП Свайные работы |  |  |  | 4: %; 5: 40; 7: 40; 12: 14261.28 | [26 empty] | СП Свайные работы
|  | Всего по позиции |  |  |  | 10: 13357.74; 12: 167982.87 | [27 empty] | Всего по позиции
67 | ФСБЦ-23.3.01.04-0034 | Трубы бесшовные обсадные из стали группы Д, с короткой треугольной резьбой, наружный диаметр 219 мм, толщина стенки 7,7-14,2 мм |  |  |  | т | -0.014714 | 1 | -0.014714 | 73177.93 | 1.86 | 136110.95 |  | -2002.68 | [23 empty] | Трубы бесшовные обсадные из стали группы Д, с короткой треугольной резьбой, наружный диаметр 219 мм, толщина стенки 7,7-14,2 мм
|  | Всего по позиции |  |  |  | 12: -2002.68 | [27 empty] | Всего по позиции
68 | ФСБЦ-11.1.03.06-0075 | Доска обрезная хвойных пород, естественной влажности, длина 2-6,5 м, ширина 100-250 мм, толщина 30-40 мм, сорт III |  |  |  | м3 | 0.14085 | 1 | 0.14085 | 5764.42 | 2.3 | 13258.17 |  | 1867.38 | [23 empty] | Доска обрезная хвойных пород, естественной влажности, длина 2-6,5 м, ширина 100-250 мм, толщина 30-40 мм, сорт III
|  | Объем=Ф11.р2*0,04 | [36 empty] | Объем=Ф11.р2*0,04
|  | Всего по позиции |  |  |  | 12: 1867.38 | [27 empty] | Всего по позиции
69 | ФСБЦ-04.1.02.05-0134 | Смеси бетонные тяжелого бетона (БСТ) на щебне из гравия, класс В15, F(1)150, W6 |  |  |  | м3 | 12.8 | 1 | 12.8 | 4707.41 | 1.51 | 7108.19 |  | 90984.83 | [23 empty] | Смеси бетонные тяжелого бетона (БСТ) на щебне из гравия, класс В15, F(1)150, W6
|  | Объем=1,28*10 | [36 empty] | Объем=1,28*10
|  | Всего по позиции |  |  |  | 12: 90984.83 | [27 empty] | Всего по позиции
70 | ГЭСН06-03-010-04 | Изготовление арматурных пространственных каркасов в построечных условиях, диаметром: 12 мм |  |  |  | 4: т; 5: 0.07456; 6: 10; 7: 0.7456 | [23 empty] | Изготовление арматурных пространственных каркасов в построечных условиях, диаметром: 12 мм
|  | Объем=(((4,25*4+0,31*18)*2+(4,25*2+0,31*18)*2+0,31*4)/1000) * 10 | [36 empty] | Объем=(((4,25*4+0,31*18)*2+(4,25*2+0,31*18)*2+0,31*4)/1000) * 10
|  | Итого прямые затраты |  |  |  | 12: 25894.08 | [25 empty] | Итого прямые затраты
|  | ФОТ |  |  |  | 12: 22685.24 | [26 empty] | ФОТ
| Пр/812-108.0-2 | НР Изготовление в построечных условиях материалов, полуфабрикатов, металлических заготовок |  |  |  | 4: %; 5: 73; 7: 73; 12: 16560.23 | [26 empty] | НР Изготовление в построечных условиях материалов, полуфабрикатов, металлических заготовок
| Пр/774-108.0 | СП Изготовление в построечных условиях материалов, полуфабрикатов, металлических заготовок |  |  |  | 4: %; 5: 40; 7: 40; 12: 9074.1 | [26 empty] | СП Изготовление в построечных условиях материалов, полуфабрикатов, металлических заготовок
|  | Всего по позиции |  |  |  | 10: 69109.99; 12: 51528.41 | [27 empty] | Всего по позиции
71 | ФСБЦ-08.4.03.03-0032 | Сталь арматурная горячекатаная периодического профиля, класс A-III, диаметр 12 мм |  |  |  | т | 0.75306 | 1 | 0.75306 | 64493 | 0.96 | 61913.28 |  | 46624.17 | [23 empty] | Сталь арматурная горячекатаная периодического профиля, класс A-III, диаметр 12 мм
|  | Всего по позиции |  |  |  | 12: 46624.17 | [27 empty] | Всего по позиции
Фундамент | [42 empty] | Фундамент
72 | ГЭСН06-02-001-04 | Устройство железобетонных фундаментов общего назначения объемом: до 5 м3 |  |  |  | 4: 100 м3; 5: 0.4166; 6: 1; 7: 0.4166 | [23 empty] | Устройство железобетонных фундаментов общего назначения объемом: до 5 м3
|  | Объем=41,66 / 100 | [36 empty] | Объем=41,66 / 100
|  | Итого прямые затраты |  |  |  | 12: 177148.08 | [25 empty] | Итого прямые затраты
|  | ФОТ |  |  |  | 12: 132952.74 | [26 empty] | ФОТ
| Пр/812-006.0-2 | НР Бетонные и железобетонные монолитные конструкции и работы в строительстве |  |  |  | 4: %; 5: 103; 7: 103; 12: 136941.32 | [26 empty] | НР Бетонные и железобетонные монолитные конструкции и работы в строительстве
| Пр/774-006.0 | СП Бетонные и железобетонные монолитные конструкции и работы в строительстве |  |  |  | 4: %; 5: 40; 7: 40; 12: 53181.1 | [26 empty] | СП Бетонные и железобетонные монолитные конструкции и работы в строительстве
|  | Всего по позиции |  |  |  | 10: 881590.25; 12: 367270.5 | [27 empty] | Всего по позиции
73 | ФСБЦ-11.1.03.06-0075 | Доска обрезная хвойных пород, естественной влажности, длина 2-6,5 м, ширина 100-250 мм, толщина 30-40 мм, сорт III |  |  |  | м3 | 0.82487 | 1 | 0.82487 | 5764.42 | 2.3 | 13258.17 |  | 10936.24 | [23 empty] | Доска обрезная хвойных пород, естественной влажности, длина 2-6,5 м, ширина 100-250 мм, толщина 30-40 мм, сорт III
|  | Объем=Ф12.р1*0,04 | [36 empty] | Объем=Ф12.р1*0,04
|  | Всего по позиции |  |  |  | 12: 10936.24 | [27 empty] | Всего по позиции
74 | ФСБЦ-08.4.03.03-0032 | Сталь арматурная горячекатаная периодического профиля, класс A-III, диаметр 12 мм |  |  |  | т | 0.17208 | 14 | 2.4091 | 64493 | 0.96 | 61913.28 |  | 149156.52 | [23 empty] | Сталь арматурная горячекатаная периодического профиля, класс A-III, диаметр 12 мм
|  | Объем=(((5,33*2+5,33+0,36*31)*2+5,33*2+0,36*31+(5,33*4+0,86*31)*2)/1000) * 14 | [36 empty] | Объем=(((5,33*2+5,33+0,36*31)*2+5,33*2+0,36*31+(5,33*4+0,86*31)*2)/1000) * 14
|  | Всего по позиции |  |  |  | 12: 149156.52 | [27 empty] | Всего по позиции
75 | ФСБЦ-04.1.02.05-0152 | Смеси бетонные тяжелого бетона (БСТ) на щебне из гравия, класс В25, F(1)200, W8 |  |  |  | м3 | 42.2849 | 1 | 42.2849 | 5238.71 | 1.7 | 8905.81 |  | 376581.29 | [23 empty] | Смеси бетонные тяжелого бетона (БСТ) на щебне из гравия, класс В25, F(1)200, W8
|  | Всего по позиции |  |  |  | 12: 376581.29 | [27 empty] | Всего по позиции
76 | ГЭСН06-03-004-03 | Установка анкерных болтов: при бетонировании со связями из арматуры |  |  |  | 4: т; 5: 0.224; 6: 1; 7: 0.224 | [23 empty] | Установка анкерных болтов: при бетонировании со связями из арматуры
|  | Объем=40*5,6/1000 | [36 empty] | Объем=40*5,6/1000
|  | Итого прямые затраты |  |  |  | 12: 22215.61 | [25 empty] | Итого прямые затраты
|  | ФОТ |  |  |  | 12: 20514.64 | [26 empty] | ФОТ
| Пр/812-006.0-2 | НР Бетонные и железобетонные монолитные конструкции и работы в строительстве |  |  |  | 4: %; 5: 103; 7: 103; 12: 21130.08 | [26 empty] | НР Бетонные и железобетонные монолитные конструкции и работы в строительстве
| Пр/774-006.0 | СП Бетонные и железобетонные монолитные конструкции и работы в строительстве |  |  |  | 4: %; 5: 40; 7: 40; 12: 8205.86 | [26 empty] | СП Бетонные и железобетонные монолитные конструкции и работы в строительстве
|  | Всего по позиции |  |  |  | 10: 230140.85; 12: 51551.55 | [27 empty] | Всего по позиции
77 | ФСБЦ-08.4.01.01-0029 | Болты анкерные фундаментные стальные в комплекте с двумя гайками М30 и шайбами М30, тип 1, диаметр М30 |  |  |  | т | 0.224 | 1 | 0.224 | 144284.17 | 1.44 | 207769.2 |  | 46540.3 | [23 empty] | Болты анкерные фундаментные стальные в комплекте с двумя гайками М30 и шайбами М30, тип 1, диаметр М30
|  | Всего по позиции |  |  |  | 12: 46540.3 | [27 empty] | Всего по позиции
|  | Всего по разделу 7 Свая СВ1 (10шт) |  |  |  | 12: 1359021.38 | [29 empty] | Всего по разделу 7 Свая СВ1 (10шт)
Раздел 8. Площадка обслуживания | [36 empty] | Раздел 8. Площадка обслуживания
78 | ГЭСН27-04-001-04 | Устройство подстилающих и выравнивающих слоев оснований: из щебня |  |  |  | 4: 100 м3; 5: 0.0003; 6: 1; 7: 0.0003 | [23 empty] | Устройство подстилающих и выравнивающих слоев оснований: из щебня
|  | Объем=0,03 / 100 | [36 empty] | Объем=0,03 / 100
|  | Итого прямые затраты |  |  |  | 12: 33.27 | [25 empty] | Итого прямые затраты
|  | ФОТ |  |  |  | 12: 11.01 | [26 empty] | ФОТ
| Пр/812-021.0-2 | НР Автомобильные дороги |  |  |  | 4: %; 5: 148; 7: 148; 12: 16.29 | [26 empty] | НР Автомобильные дороги
| Пр/774-021.0 | СП Автомобильные дороги |  |  |  | 4: %; 5: 40; 7: 40; 12: 4.4 | [26 empty] | СП Автомобильные дороги
|  | Всего по позиции |  |  |  | 10: 179866.67; 12: 53.96 | [27 empty] | Всего по позиции
79 | ФСБЦ-02.2.05.04-2104 | Щебень из плотных горных пород для строительных работ М 600, фракция 40-80(70) мм |  |  |  | м3 | 0.0378 | 1 | 0.0378 | 1839.35 | 1.02 | 1876.14 |  | 70.92 | [23 empty] | Щебень из плотных горных пород для строительных работ М 600, фракция 40-80(70) мм
|  | Объем=0,03*1,26 | [36 empty] | Объем=0,03*1,26
|  | Всего по позиции |  |  |  | 12: 70.92 | [27 empty] | Всего по позиции
80 | ГЭСН09-08-001-04 | Установка металлических столбов высотой более 4 м: с погружением в бетонное основание |  |  |  | 4: 100 шт; 5: 0.01; 6: 1; 7: 0.01 | [23 empty] | Установка металлических столбов высотой более 4 м: с погружением в бетонное основание
|  | Объем=1 / 100 | [36 empty] | Объем=1 / 100
|  | Итого прямые затраты |  |  |  | 12: 1199.2 | [25 empty] | Итого прямые затраты
|  | ФОТ |  |  |  | 12: 515.72 | [26 empty] | ФОТ
| Пр/812-009.0-2 | НР Строительные металлические конструкции |  |  |  | 4: %; 5: 94; 7: 94; 12: 484.78 | [26 empty] | НР Строительные металлические конструкции
| Пр/774-009.0 | СП Строительные металлические конструкции |  |  |  | 4: %; 5: 40; 7: 40; 12: 206.29 | [26 empty] | СП Строительные металлические конструкции
|  | Всего по позиции |  |  |  | 10: 189027; 12: 1890.27 | [27 empty] | Всего по позиции
81 | ФСБЦ-23.5.02.02-1044 | Трубы стальные электросварные прямошовные из стали марки 20, наружный диаметр 159 мм, толщина стенки 6 мм |  |  |  | м | 9.57 | 1 | 9.57 | 1432.6 | 1.26 | 1805.08 |  | 17274.62 | [23 empty] | Трубы стальные электросварные прямошовные из стали марки 20, наружный диаметр 159 мм, толщина стенки 6 мм
|  | Всего по позиции |  |  |  | 12: 17274.62 | [27 empty] | Всего по позиции
82 | ФСБЦ-07.2.07.12-0001 | Металлоконструкции вспомогательного назначения с преобладанием толстолистовой стали или профильного проката, с отверстиями и без |  |  |  | т | 0.01177 | 1 | 0.01177 | 105278.81 | 1.57 | 165287.73 |  | 1945.44 | [23 empty] | Металлоконструкции вспомогательного назначения с преобладанием толстолистовой стали или профильного проката, с отверстиями и без
|  | Объем=(9,89+1,88)/1000 | [36 empty] | Объем=(9,89+1,88)/1000
|  | Всего по позиции |  |  |  | 12: 1945.44 | [27 empty] | Всего по позиции
83 | ФСБЦ-04.1.02.05-0134 | Смеси бетонные тяжелого бетона (БСТ) на щебне из гравия, класс В15, F(1)150, W6 |  |  |  | м3 | 0.31 | 1 | 0.31 | 4707.41 | 1.51 | 7108.19 |  | 2203.54 | [23 empty] | Смеси бетонные тяжелого бетона (БСТ) на щебне из гравия, класс В15, F(1)150, W6
|  | Всего по позиции |  |  |  | 12: 2203.54 | [27 empty] | Всего по позиции
84 | ГЭСН09-03-030-01 | Монтаж площадок с настилом и ограждением из листовой, рифленой, просечной и круглой стали |  |  |  | 4: т; 5: 0.27069; 6: 1; 7: 0.27069 | [23 empty] | Монтаж площадок с настилом и ограждением из листовой, рифленой, просечной и круглой стали
|  | Объем=(20,8+18,9+11,48+9,04+3,77*3+51+1,06*2+1,51*8+18,13*2+11,65*2+27,3*2+19,8)/1000 | [36 empty] | Объем=(20,8+18,9+11,48+9,04+3,77*3+51+1,06*2+1,51*8+18,13*2+11,65*2+27,3*2+19,8)/1000
|  | Итого прямые затраты |  |  |  | 12: 12154.79 | [25 empty] | Итого прямые затраты
|  | ФОТ |  |  |  | 12: 8892.59 | [26 empty] | ФОТ
| Пр/812-009.0-2 | НР Строительные металлические конструкции |  |  |  | 4: %; 5: 94; 7: 94; 12: 8359.03 | [26 empty] | НР Строительные металлические конструкции
| Пр/774-009.0 | СП Строительные металлические конструкции |  |  |  | 4: %; 5: 40; 7: 40; 12: 3557.04 | [26 empty] | СП Строительные металлические конструкции
|  | Всего по позиции |  |  |  | 10: 88924.08; 12: 24070.86 | [27 empty] | Всего по позиции
85 | ФСБЦ-07.2.07.12-0011 | Металлоконструкции зданий и сооружений с преобладанием гнутых профилей и круглых труб |  |  |  | т | 0.27069 | 1 | 0.27069 | 105278.81 | 1.57 | 165287.73 |  | 44741.74 | [23 empty] | Металлоконструкции зданий и сооружений с преобладанием гнутых профилей и круглых труб
|  | Всего по позиции |  |  |  | 12: 44741.74 | [27 empty] | Всего по позиции
86 | ГЭСН13-03-004-26 | Окраска металлических огрунтованных поверхностей: эмалью ПФ-115 |  |  |  | 4: 100 м2; 5: 0.0599; 6: 1; 7: 0.0599 | [23 empty] | Окраска металлических огрунтованных поверхностей: эмалью ПФ-115
|  | Объем=(2,6+0,59+0,6+2,2) / 100 | [36 empty] | Объем=(2,6+0,59+0,6+2,2) / 100
| 32-01.24.1-АС | 2 слоя ПЗ=2 (ОЗП=2; ЭМ=2 к расх.; ЗПМ=2; МАТ=2 к расх.; ТЗ=2; ТЗМ=2) | [42 empty] | 2 слоя ПЗ=2 (ОЗП=2; ЭМ=2 к расх.; ЗПМ=2; МАТ=2 к расх.; ТЗ=2; ТЗМ=2)
|  | Итого прямые затраты |  |  |  | 12: 368.21 | [25 empty] | Итого прямые затраты
|  | ФОТ |  |  |  | 12: 199.14 | [26 empty] | ФОТ
| Пр/812-013.0-2 | НР Защита строительных конструкций и оборудования от коррозии |  |  |  | 4: %; 5: 95; 7: 95; 12: 189.18 | [26 empty] | НР Защита строительных конструкций и оборудования от коррозии
| Пр/774-013.0 | СП Защита строительных конструкций и оборудования от коррозии |  |  |  | 4: %; 5: 40; 7: 40; 12: 79.66 | [26 empty] | СП Защита строительных конструкций и оборудования от коррозии
|  | Всего по позиции |  |  |  | 10: 10635.23; 12: 637.05 | [27 empty] | Всего по позиции
87 | ГЭСН09-03-029-01 | Монтаж лестниц прямолинейных и криволинейных, пожарных с ограждением |  |  |  | 4: т; 5: 0.20428; 6: 1; 7: 0.20428 | [23 empty] | Монтаж лестниц прямолинейных и криволинейных, пожарных с ограждением
|  | Объем=(62,64*2+0,47*2+1,36*26+42,7)/1000 | [36 empty] | Объем=(62,64*2+0,47*2+1,36*26+42,7)/1000
|  | Итого прямые затраты |  |  |  | 12: 10080.45 | [25 empty] | Итого прямые затраты
|  | ФОТ |  |  |  | 12: 6018.25 | [26 empty] | ФОТ
| Пр/812-009.0-2 | НР Строительные металлические конструкции |  |  |  | 4: %; 5: 94; 7: 94; 12: 5657.16 | [26 empty] | НР Строительные металлические конструкции
| Пр/774-009.0 | СП Строительные металлические конструкции |  |  |  | 4: %; 5: 40; 7: 40; 12: 2407.3 | [26 empty] | СП Строительные металлические конструкции
|  | Всего по позиции |  |  |  | 10: 88823.72; 12: 18144.91 | [27 empty] | Всего по позиции
88 | ФСБЦ-07.2.07.12-0011 | Металлоконструкции зданий и сооружений с преобладанием гнутых профилей и круглых труб |  |  |  | т | 0.20428 | 1 | 0.20428 | 105278.81 | 1.57 | 165287.73 |  | 33764.98 | [23 empty] | Металлоконструкции зданий и сооружений с преобладанием гнутых профилей и круглых труб
|  | Всего по позиции |  |  |  | 12: 33764.98 | [27 empty] | Всего по позиции
89 | ГЭСН13-03-004-26 | Окраска металлических огрунтованных поверхностей: эмалью ПФ-115 |  |  |  | 4: 100 м2; 5: 0.0654; 6: 1; 7: 0.0654 | [23 empty] | Окраска металлических огрунтованных поверхностей: эмалью ПФ-115
|  | Объем=(6,5+0,04) / 100 | [36 empty] | Объем=(6,5+0,04) / 100
| 32-01.24.1-АС | 2 слоя ПЗ=2 (ОЗП=2; ЭМ=2 к расх.; ЗПМ=2; МАТ=2 к расх.; ТЗ=2; ТЗМ=2) | [42 empty] | 2 слоя ПЗ=2 (ОЗП=2; ЭМ=2 к расх.; ЗПМ=2; МАТ=2 к расх.; ТЗ=2; ТЗМ=2)
|  | Итого прямые затраты |  |  |  | 12: 402.03 | [25 empty] | Итого прямые затраты
|  | ФОТ |  |  |  | 12: 217.42 | [26 empty] | ФОТ
| Пр/812-013.0-2 | НР Защита строительных конструкций и оборудования от коррозии |  |  |  | 4: %; 5: 95; 7: 95; 12: 206.55 | [26 empty] | НР Защита строительных конструкций и оборудования от коррозии
| Пр/774-013.0 | СП Защита строительных конструкций и оборудования от коррозии |  |  |  | 4: %; 5: 40; 7: 40; 12: 86.97 | [26 empty] | СП Защита строительных конструкций и оборудования от коррозии
|  | Всего по позиции |  |  |  | 10: 10635.32; 12: 695.55 | [27 empty] | Всего по позиции
|  | Всего по разделу 8 Площадка обслуживания |  |  |  | 12: 145493.84 | [29 empty] | Всего по разделу 8 Площадка обслуживания
|  | Итоги по смете: | [44 empty] | Итоги по смете:
|  | Всего прямые затраты (справочно) |  |  |  | 12: 10720989.54 | [33 empty] | Всего прямые затраты (справочно)
|  | Строительные работы |  |  |  | 12: 11579389.17 | [33 empty] | Строительные работы
|  | Монтажные работы |  |  |  | 12: 1763228.1 | [33 empty] | Монтажные работы
|  | Оборудование |  |  |  | 12: 5427833.34 | [33 empty] | Оборудование
|  | Всего |  |  |  | 12: 18770450.61 | [34 empty] | Всего
|  | Всего ФОТ (справочно) |  |  |  | 12: 1908810.59 | [33 empty] | Всего ФОТ (справочно)
|  | Всего накладные расходы (справочно) |  |  |  | 12: 1858103.49 | [33 empty] | Всего накладные расходы (справочно)
|  | Всего сметная прибыль (справочно) |  |  |  | 12: 763524.24 | [33 empty] | Всего сметная прибыль (справочно)
|  | Всего СМР для расчета лимитированных затрат |  |  |  | 12: 13342617.27 | [34 empty] | Всего СМР для расчета лимитированных затрат
|  | Возврат электроэнергии Хабаровский край (2 зона) -СМР*0,0044 |  |  |  | 12: -58707.52 | [33 empty] | Возврат электроэнергии Хабаровский край (2 зона) -СМР*0,0044
|  | Всего с оборудованием |  |  |  | 12: 18711743.09 | [34 empty] | Всего с оборудованием
|  | ВСЕГО по смете |  |  |  | 12: 18711743.09 | [34 empty] | ВСЕГО по смете

## Система охранного телевиден
Приложение к ТТ № 4.3
Утверждено приказом Минстроя РФ № 421/пр от 4 августа 2020 г. в редакции приказа № 557/пр от 7 июля 2022 г.
СОГЛАСОВАНО: | [10 empty] | УТВЕРЖДАЮ:
"____" ________________ 2026 года | [10 empty] | "____" ________________ 2026 года | [5 empty] | "____" ________________ 2026 года | "____" ________________ 2026 года
Наименование программного продукта |  |  |  |  | ГРАНД-Смета, версия 2025.3
Наименование редакции сметных нормативов |  |  |  |  | Приказ Минстроя России от 30.12.2021 № 1046/пр; Приказ Минстроя России от 04.08.2020 № 421/пр; Приказ Минстроя России от 21.12.2020 № 812/пр; Приказ Минстроя России от 11.12.2020 № 774/пр; Приказ Минстроя России от 02.08.2023 № 551/пр; Приказ Минстроя России от 14.11.2023 № 817/пр; Приказ Минстроя России от 16.02.2024 № 102/пр; Приказ Минстроя России от 13.05.2024 №323/пр; Приказ Минстроя России от 09.08.2024 №524/пр; Приказ Минстроя России от 07.11.2024 №747/пр; Приказ Минстроя России от 23.01.2025 №30/пр; Приказ Минстроя России от 07.02.2025 №69/пр; Приказ Минстроя России от 19.05.2025 №299/пр; Приказ Минстроя России от 14.08.2025 №490/пр; Приказ Минстроя России от 12.11.2025 №696/пр | [13 empty] | Наименование редакции сметных нормативов | Приказ Минстроя России от 30.12.2021 № 1046/пр; Приказ Минстроя России от 04.08.2020 № 421/пр; Приказ Минстроя России от 21.12.2020 № 812/пр; Приказ Минстроя России от 11.12.2020 № 774/пр; Приказ Минстроя России от 02.08.2023 № 551/пр; Приказ Минстроя России от 14.11.2023 № 817/пр; Приказ Минстроя России от 16.02.2024 № 102/пр; Приказ Минстроя России от 13.05.2024 №323/пр; Приказ Минстроя России от 09.08.2024 №524/пр; Приказ Минстроя России от 07.11.2024 №747/пр; Приказ Минстроя России от 23.01.2025 №30/пр; Приказ Минстроя России от 07.02.2025 №69/пр; Приказ Минстроя России от 19.05.2025 №299/пр; Приказ Минстроя России от 14.08.2025 №490/пр; Приказ Минстроя России от 12.11.2025 №696/пр
Реквизиты приказа Минстроя России об утверждении дополнений и изменений к сметным нормативам |  |  |  |  | Приказ Минстроя России от 18 мая 2022 г. № 378/пр, Приказ Минстроя России от 26 августа 2022 г. № 703/пр, Приказ Минстроя России от 26 октября 2022 г. № 905/пр, Приказ Минстроя России от 27 декабря 2022 г. № 1133/пр, Приказ Минстроя России от 10 февраля 2023 г. № 84/пр, Приказ Минстроя России от 11.05.2023 №335/пр; Приказ Минстроя России от 07.07.2022 № 557/пр; Приказ Минстроя России от 02.09.2021 № 636/пр, Приказ Минстроя России от 26.07.2022 № 611/пр; Приказ Минстроя России от 22.04.2022 № 317/пр; Приказ Минстроя России от 02.08.2023 № 551/пр; Приказ Минстроя России от 14.11.2023 № 817/пр; Приказ Минстроя России от 30.01.2024 № 55/пр; Приказ Минстроя России от 16.02.2024 № 102/пр; Приказ Минстроя России от 13.05.2024 №323/пр; Приказ Минстроя России от 09.08.2024 №524/пр; Приказ Минстроя России от 07.11.2024 №747/пр; Приказ Минстроя России от 23.01.2025 №30/пр; Приказ Минстроя России от 07.02.2025 №69/пр; Приказ Минстроя России от 19.05.2025 №299/пр; Приказ Минстроя России от 14.08.2025 №490/пр; Приказ Минстроя России от 12.11.2025 №696/пр | [15 empty] | Реквизиты приказа Минстроя России об утверждении дополнений и изменений к сметным нормативам | Приказ Минстроя России от 18 мая 2022 г. № 378/пр, Приказ Минстроя России от 26 августа 2022 г. № 703/пр, Приказ Минстроя России от 26 октября 2022 г. № 905/пр, Приказ Минстроя России от 27 декабря 2022 г. № 1133/пр, Приказ Минстроя России от 10 февраля 2023 г. № 84/пр, Приказ Минстроя России от 11.05.2023 №335/пр; Приказ Минстроя России от 07.07.2022 № 557/пр; Приказ Минстроя России от 02.09.2021 № 636/пр, Приказ Минстроя России от 26.07.2022 № 611/пр; Приказ Минстроя России от 22.04.2022 № 317/пр; Приказ Минстроя России от 02.08.2023 № 551/пр; Приказ Минстроя России от 14.11.2023 № 817/пр; Приказ Минстроя России от 30.01.2024 № 55/пр; Приказ Минстроя России от 16.02.2024 № 102/пр; Приказ Минстроя России от 13.05.2024 №323/пр; Приказ Минстроя России от 09.08.2024 №524/пр; Приказ Минстроя России от 07.11.2024 №747/пр; Приказ Минстроя России от 23.01.2025 №30/пр; Приказ Минстроя России от 07.02.2025 №69/пр; Приказ Минстроя России от 19.05.2025 №299/пр; Приказ Минстроя России от 14.08.2025 №490/пр; Приказ Минстроя России от 12.11.2025 №696/пр
Реквизиты письма Минстроя России об индексах изменения сметной стоимости строительства, включаемые в федеральный реестр сметных нормативов и размещаемые в федеральной государственной информационной системе ценообразования в строительстве, подготовленного в соответствии пунктом 85 Методики расчета индексов изменения сметной стоимости строительства, утвержденной приказом Министерства строительства и жилищно-коммунального хозяйства Российской Федерации от 5 июня 2019 г. № 326/пр¹ |  |  |  |  | Письмо Минстроя России от 21.11.2025 № 71782-ИФ/09 | [9 empty] | Реквизиты письма Минстроя России об индексах изменения сметной стоимости строительства, включаемые в федеральный реестр сметных нормативов и размещаемые в федеральной государственной информационной системе ценообразования в строительстве, подготовленного в соответствии пунктом 85 Методики расчета индексов изменения сметной стоимости строительства, утвержденной приказом Министерства строительства и жилищно-коммунального хозяйства Российской Федерации от 5 июня 2019 г. № 326/пр¹ | Письмо Минстроя России от 21.11.2025 № 71782-ИФ/09 | [6 empty] | Реквизиты письма Минстроя России об индексах изменения сметной стоимости строительства, включаемые в федеральный реестр сметных нормативов и размещаемые в федеральной государственной информационной системе ценообразования в строительстве, подготовленного в соответствии пунктом 85 Методики расчета индексов изменения сметной стоимости строительства, утвержденной приказом Министерства строительства и жилищно-коммунального хозяйства Российской Федерации от 5 июня 2019 г. № 326/пр¹ | Письмо Минстроя России от 21.11.2025 № 71782-ИФ/09
Реквизиты нормативного правового акта об утверждении оплаты труда, утверждаемый в соответствии с пунктом 22(1) Правилами мониторинга цен, утвержденными постановлением Правительства Российской Федерации от 23 декабря 2016 г. № 1452 |  |  |  |  | Приказ Министерства строительства Хабаровского края от 25.04.2025 № 5 | [9 empty] | Реквизиты нормативного правового акта об утверждении оплаты труда, утверждаемый в соответствии с пунктом 22(1) Правилами мониторинга цен, утвержденными постановлением Правительства Российской Федерации от 23 декабря 2016 г. № 1452 | Приказ Министерства строительства Хабаровского края от 25.04.2025 № 5 | [8 empty] | Реквизиты нормативного правового акта об утверждении оплаты труда, утверждаемый в соответствии с пунктом 22(1) Правилами мониторинга цен, утвержденными постановлением Правительства Российской Федерации от 23 декабря 2016 г. № 1452 | Приказ Министерства строительства Хабаровского края от 25.04.2025 № 5
Обоснование принятых текущих цен на строительные ресурсы | [26 empty] | Обоснование принятых текущих цен на строительные ресурсы
Наименование субъекта Российской Федерации |  |  |  |  | 27. Хабаровский край | [10 empty] | 27. Хабаровский край | [11 empty] | Наименование субъекта Российской Федерации | 27. Хабаровский край
Наименование зоны субъекта Российской Федерации |  |  |  |  | Хабаровский край (2 зона) | [10 empty] | Хабаровский край (2 зона) | [13 empty] | Наименование зоны субъекта Российской Федерации | Хабаровский край (2 зона)
Строительство площадки для хранения металлолома на территории «Комсомольской ТЭЦ-3» в рамках реализации инвестиционного проекта Р_505-КТЭЦ3-20, г. Комсомольск-на-Амуре Площадка КТЭЦ-3 | [31 empty] | Строительство площадки для хранения металлолома на территории «Комсомольской ТЭЦ-3» в рамках реализации инвестиционного проекта Р_505-КТЭЦ3-20, г. Комсомольск-на-Амуре Площадка КТЭЦ-3
(наименование стройки)
Строительство площадки для хранения металлолома на территории «Комсомольской ТЭЦ-3» в рамках реализации инвестиционного проекта Р_505-КТЭЦ3-20, г. Комсомольск-на-Амуре Площадка КТЭЦ-3 | [32 empty] | Строительство площадки для хранения металлолома на территории «Комсомольской ТЭЦ-3» в рамках реализации инвестиционного проекта Р_505-КТЭЦ3-20, г. Комсомольск-на-Амуре Площадка КТЭЦ-3
(наименование объекта капитального строительства)
ЛОКАЛЬНЫЙ СМЕТНЫЙ РАСЧЕТ (СМЕТА) № 100/6-100-01-ТП-2026
Система охранного телевидения | [33 empty] | Система охранного телевидения
(наименование работ и затрат)
Составлен | ресурсно-индексным | методом
Основание | 37.01.25-СОТ | [33 empty] | 37.01.25-СОТ
(проектная и (или) иная техническая документация)
Составлен(а) в текущем уровне цен |  | IV квартал 2025 года | [33 empty] | IV квартал 2025 года
Сметная стоимость |  |  | 203208.59 | руб.
в том числе:
| строительных работ |  | 0 | руб. |  |  |  |  | Средства на оплату труда рабочих |  |  |  | 25167.5 | руб.
| монтажных работ |  | 204106.66 | руб. |  |  |  |  | Средства на оплату труда машинистов |  |  |  | 4307.62 | руб.
| оборудования |  | 0 | руб. |  |  |  |  | Нормативные затраты труда рабочих |  |  |  | 29.98 | чел.-ч.
| прочих затрат |  | 0 | руб. |  |  |  |  | Нормативные затраты труда машинистов |  |  |  | 3.95 | чел.-ч.
№ п/п | Обоснование | Наименование работ и затрат |  |  |  | Единица измерения | Количество |  |  | Сметная стоимость, руб.
[7 empty] | на единицу измерения | коэффициенты | всего с учетом коэффициентов | на единицу измерения в базисном уровне цен | индекс | на единицу измерения в текущем уровне цен | коэффициенты | всего в текущем уровне цен
1 | 2 | 3 |  |  |  | 4 | 5 | 6 | 7 | 8 | 9 | 10 | 11 | 12
Раздел 1. Монтажные работы | [36 empty] | Раздел 1. Монтажные работы
1 | ГЭСНм10-10-001-02 | Камеры видеонаблюдения: наружная |  |  |  | 4: 10 шт; 5: 0.2; 6: 1; 7: 0.2 | [23 empty] | Камеры видеонаблюдения: наружная
|  | Объем=2 / 10 | [36 empty] | Объем=2 / 10
|  | Итого прямые затраты |  |  |  | 12: 5070.59 | [25 empty] | Итого прямые затраты
|  | ФОТ |  |  |  | 12: 5022.37 | [26 empty] | ФОТ
| Пр/812-051.1-2 | НР Прокладка и монтаж сетей связи |  |  |  | 4: %; 5: 91; 7: 91; 12: 4570.36 | [26 empty] | НР Прокладка и монтаж сетей связи
| Пр/774-051.1 | СП Прокладка и монтаж сетей связи |  |  |  | 4: %; 5: 40; 7: 40; 12: 2008.95 | [26 empty] | СП Прокладка и монтаж сетей связи
|  | Всего по позиции |  |  |  | 10: 58751.4; 12: 11750.28 | [27 empty] | Всего по позиции
2 | ТЦ_61.1.03.00_77_7736333379_25.12.2025_02_8.1 | QTECH QVC-MiR501Z2, Цилиндрическая IP-камера с вариофокальным объективом |  |  |  | шт | 2 | 1 | 2 |  |  | 50114.69 |  | 100229.38 | [23 empty] | QTECH QVC-MiR501Z2, Цилиндрическая IP-камера с вариофокальным объективом
|  | Всего по позиции |  |  |  | 12: 100229.38 | [27 empty] | Всего по позиции
3 | ТЦ_20.5.02.08_78_7841406851_25.12.2025_02_9.1 | Коробка монтажная QTECH QVC-JBVB |  |  |  | шт | 2 | 1 | 2 |  |  | 2220 |  | 4440 | [23 empty] | Коробка монтажная QTECH QVC-JBVB
|  | Всего по позиции |  |  |  | 12: 4440 | [27 empty] | Всего по позиции
4 | ГЭСНм08-02-149-01 | Кабель до 35 кВ, подвешиваемый на тросе, масса 1 м кабеля: до 1 кг (наружне, на троссе в металлорукаве) |  |  |  | 4: 100 м; 5: 0.35; 6: 1; 7: 0.35 | [23 empty] | Кабель до 35 кВ, подвешиваемый на тросе, масса 1 м кабеля: до 1 кг (наружне, на троссе в металлорукаве)
|  | Объем=35 / 100 | [36 empty] | Объем=35 / 100
|  | Итого прямые затраты |  |  |  | 12: 21967.83 | [25 empty] | Итого прямые затраты
|  | ФОТ |  |  |  | 12: 8054.25 | [26 empty] | ФОТ
| Пр/812-049.3-2 | НР Электротехнические установки на других объектах |  |  |  | 4: %; 5: 98; 7: 98; 12: 7893.17 | [26 empty] | НР Электротехнические установки на других объектах
| Пр/774-049.3 | СП Электротехнические установки на других объектах |  |  |  | 4: %; 5: 40; 7: 40; 12: 3221.7 | [26 empty] | СП Электротехнические установки на других объектах
|  | Всего по позиции |  |  |  | 10: 94740.77; 12: 33159.27 | [27 empty] | Всего по позиции
5 | ТЦ_20.1.01.01_78_7842224734_25.12.2025_02_13.1 | Трос 4 мм стальной в оплетке ПВХ (100м) ПР-4. 0 ТАНИС |  |  |  | м | 35.7 | 1 | 35.7 |  |  | 19.08 |  | 681.16 | [23 empty] | Трос 4 мм стальной в оплетке ПВХ (100м) ПР-4. 0 ТАНИС
|  | Объем=35*1.02 | [36 empty] | Объем=35*1.02
|  | Всего по позиции |  |  |  | 12: 681.16 | [27 empty] | Всего по позиции
6 | ФСБЦ-08.1.02.13-0005 | Рукав металлический из стальной оцинкованной ленты, негерметичный, простого профиля, РЗ-ЦХ, диаметр условного прохода 15 мм |  |  |  | м | 36.05 | 1 | 36.05 | 36.25 | 1.64 | 59.45 |  | 2143.17 | [23 empty] | Рукав металлический из стальной оцинкованной ленты, негерметичный, простого профиля, РЗ-ЦХ, диаметр условного прохода 15 мм
|  | Объем=35*1.03 | [36 empty] | Объем=35*1.03
|  | Всего по позиции |  |  |  | 12: 2143.17 | [27 empty] | Всего по позиции
7 | ФСБЦ-22.2.02.03-0021 | Талреп стальной оцинкованный, крюк-крюк, диаметр резьбы М12, ширина зева крюка 12 мм, длина стяжки 210-310 мм |  |  |  | шт | 8 | 1 | 8 | 94.98 | 1.34 | 127.27 |  | 1018.16 | [23 empty] | Талреп стальной оцинкованный, крюк-крюк, диаметр резьбы М12, ширина зева крюка 12 мм, длина стяжки 210-310 мм
|  | Всего по позиции |  |  |  | 12: 1018.16 | [27 empty] | Всего по позиции
8 | ГЭСНм08-02-411-01 | Рукав металлический наружным диаметром: до 48 мм |  |  |  | 4: 100 м; 5: 0.15; 6: 1; 7: 0.15 | [23 empty] | Рукав металлический наружным диаметром: до 48 мм
|  | Объем=15 / 100 | [36 empty] | Объем=15 / 100
|  | Итого прямые затраты |  |  |  | 12: 4373.67 | [25 empty] | Итого прямые затраты
|  | ФОТ |  |  |  | 12: 3381.32 | [26 empty] | ФОТ
| Пр/812-049.3-2 | НР Электротехнические установки на других объектах |  |  |  | 4: %; 5: 98; 7: 98; 12: 3313.69 | [26 empty] | НР Электротехнические установки на других объектах
| Пр/774-049.3 | СП Электротехнические установки на других объектах |  |  |  | 4: %; 5: 40; 7: 40; 12: 1352.53 | [26 empty] | СП Электротехнические установки на других объектах
|  | Всего по позиции |  |  |  | 10: 60709.87; 12: 9106.48 | [27 empty] | Всего по позиции
9 | ФСБЦ-08.1.02.13-0005 | Рукав металлический из стальной оцинкованной ленты, негерметичный, простого профиля, РЗ-ЦХ, диаметр условного прохода 15 мм |  |  |  | м | 15.45 | 1 | 15.45 | 36.25 | 1.64 | 59.45 |  | 918.5 | [23 empty] | Рукав металлический из стальной оцинкованной ленты, негерметичный, простого профиля, РЗ-ЦХ, диаметр условного прохода 15 мм
|  | Объем=15*1.03 | [36 empty] | Объем=15*1.03
|  | Всего по позиции |  |  |  | 12: 918.5 | [27 empty] | Всего по позиции
10 | ГЭСНм08-02-412-02 | Затягивание провода в проложенные трубы и металлические рукава первого одножильного или многожильного в общей оплетке, суммарное сечение: до 6 мм2 |  |  |  | 4: 100 м; 5: 0.15; 6: 1; 7: 0.15 | [23 empty] | Затягивание провода в проложенные трубы и металлические рукава первого одножильного или многожильного в общей оплетке, суммарное сечение: до 6 мм2
|  | Объем=15 / 100 | [36 empty] | Объем=15 / 100
|  | Итого прямые затраты |  |  |  | 12: 695.5 | [25 empty] | Итого прямые затраты
|  | ФОТ |  |  |  | 12: 652.23 | [26 empty] | ФОТ
| Пр/812-049.3-2 | НР Электротехнические установки на других объектах |  |  |  | 4: %; 5: 98; 7: 98; 12: 639.19 | [26 empty] | НР Электротехнические установки на других объектах
| Пр/774-049.3 | СП Электротехнические установки на других объектах |  |  |  | 4: %; 5: 40; 7: 40; 12: 260.89 | [26 empty] | СП Электротехнические установки на других объектах
|  | Всего по позиции |  |  |  | 10: 10723.4; 12: 1608.51 | [27 empty] | Всего по позиции
11 | ГЭСНм08-02-390-01 | Короба пластмассовые: шириной до 40 мм |  |  |  | 4: 100 м; 5: 0.8; 6: 1; 7: 0.8 | [23 empty] | Короба пластмассовые: шириной до 40 мм
|  | Объем=80 / 100 | [36 empty] | Объем=80 / 100
|  | Итого прямые затраты |  |  |  | 12: 10746.22 | [25 empty] | Итого прямые затраты
|  | ФОТ |  |  |  | 12: 10545.7 | [26 empty] | ФОТ
| Пр/812-049.3-2 | НР Электротехнические установки на других объектах |  |  |  | 4: %; 5: 98; 7: 98; 12: 10334.79 | [26 empty] | НР Электротехнические установки на других объектах
| Пр/774-049.3 | СП Электротехнические установки на других объектах |  |  |  | 4: %; 5: 40; 7: 40; 12: 4218.28 | [26 empty] | СП Электротехнические установки на других объектах
|  | Всего по позиции |  |  |  | 10: 31887.61; 12: 25510.09 | [27 empty] | Всего по позиции
12 | ФСБЦ-20.2.05.04-0024 | Кабель-канал (короб), размеры 20х10 мм |  |  |  | м | 81.6 | 1 | 81.6 | 13.88 | 2 | 27.76 |  | 2265.22 | [23 empty] | Кабель-канал (короб), размеры 20х10 мм
|  | Объем=80*1,02 | [36 empty] | Объем=80*1,02
|  | Всего по позиции |  |  |  | 12: 2265.22 | [27 empty] | Всего по позиции
13 | ГЭСНм08-02-399-01 | Провод в коробах, сечением: до 6 мм2 |  |  |  | 4: 100 м; 5: 0.8; 6: 1; 7: 0.8 | [23 empty] | Провод в коробах, сечением: до 6 мм2
|  | Объем=80 / 100 | [36 empty] | Объем=80 / 100
|  | Итого прямые затраты |  |  |  | 12: 1947.6 | [25 empty] | Итого прямые затраты
|  | ФОТ |  |  |  | 12: 1819.25 | [26 empty] | ФОТ
| Пр/812-049.3-2 | НР Электротехнические установки на других объектах |  |  |  | 4: %; 5: 98; 7: 98; 12: 1782.87 | [26 empty] | НР Электротехнические установки на других объектах
| Пр/774-049.3 | СП Электротехнические установки на других объектах |  |  |  | 4: %; 5: 40; 7: 40; 12: 727.7 | [26 empty] | СП Электротехнические установки на других объектах
|  | Всего по позиции |  |  |  | 10: 5617.81; 12: 4494.25 | [27 empty] | Всего по позиции
кабельная продукция | [42 empty] | кабельная продукция
14 | ФСБЦ-21.1.04.01-1024 | Кабель витая пара F/UTP 4х2х0,52, категория 5e |  |  |  | 1000 м | 0.1326 | 1 | 0.1326 | 39044.08 | 1.31 | 51147.74 |  | 6782.19 | [23 empty] | Кабель витая пара F/UTP 4х2х0,52, категория 5e
|  | Объем=((35+15+80)*1,02) / 1000 | [36 empty] | Объем=((35+15+80)*1,02) / 1000
|  | Всего по позиции |  |  |  | 12: 6782.19 | [27 empty] | Всего по позиции
|  | Итоги по разделу 1 Монтажные работы : | [41 empty] | Итоги по разделу 1 Монтажные работы :
|  | Всего прямые затраты (справочно) |  |  |  | 12: 163782.54 | [30 empty] | Всего прямые затраты (справочно)
|  | в том числе: | [42 empty] | в том числе:
|  | Оплата труда рабочих |  |  |  | 12: 25167.5 | [30 empty] | Оплата труда рабочих
|  | Эксплуатация машин |  |  |  | 12: 10679.69 | [30 empty] | Эксплуатация машин
|  | Оплата труда машинистов (Отм) |  |  |  | 12: 4307.62 | [30 empty] | Оплата труда машинистов (Отм)
|  | Материалы |  |  |  | 12: 123627.73 | [30 empty] | Материалы
|  | Монтажные работы |  |  |  | 12: 204106.66 | [30 empty] | Монтажные работы
|  | в том числе: | [42 empty] | в том числе:
|  | оплата труда |  |  |  | 12: 25167.5 | [30 empty] | оплата труда
|  | эксплуатация машин и механизмов |  |  |  | 12: 10679.69 | [30 empty] | эксплуатация машин и механизмов
|  | оплата труда машинистов (Отм) |  |  |  | 12: 4307.62 | [30 empty] | оплата труда машинистов (Отм)
|  | материалы |  |  |  | 12: 123627.73 | [30 empty] | материалы
|  | накладные расходы |  |  |  | 12: 28534.07 | [30 empty] | накладные расходы
|  | сметная прибыль |  |  |  | 12: 11790.05 | [30 empty] | сметная прибыль
|  | Всего ФОТ (справочно) |  |  |  | 12: 29475.12 | [30 empty] | Всего ФОТ (справочно)
|  | Всего накладные расходы (справочно) |  |  |  | 12: 28534.07 | [30 empty] | Всего накладные расходы (справочно)
|  | Всего сметная прибыль (справочно) |  |  |  | 12: 11790.05 | [30 empty] | Всего сметная прибыль (справочно)
|  | Всего по разделу 1 Монтажные работы |  |  |  | 12: 204106.66 | [31 empty] | Всего по разделу 1 Монтажные работы
|  | справочно: | [42 empty] | справочно:
|  | Материальные ресурсы, отсутствующие в ФРСН |  |  |  | 12: 105350.54 | [30 empty] | Материальные ресурсы, отсутствующие в ФРСН
|  | Затраты труда рабочих |  |  |  | 7: 29,9765 | [32 empty] | Затраты труда рабочих
|  | Затраты труда машинистов |  |  |  | 7: 3,952 | [32 empty] | Затраты труда машинистов
|  | Итоги по смете: | [45 empty] | Итоги по смете:
|  | Всего прямые затраты (справочно) |  |  |  | 12: 163782.54 | [34 empty] | Всего прямые затраты (справочно)
|  | в том числе: | [46 empty] | в том числе:
|  | Оплата труда рабочих |  |  |  | 12: 25167.5 | [34 empty] | Оплата труда рабочих
|  | Эксплуатация машин |  |  |  | 12: 10679.69 | [34 empty] | Эксплуатация машин
|  | Оплата труда машинистов (Отм) |  |  |  | 12: 4307.62 | [34 empty] | Оплата труда машинистов (Отм)
|  | Материалы |  |  |  | 12: 123627.73 | [34 empty] | Материалы
|  | Монтажные работы |  |  |  | 12: 204106.66 | [34 empty] | Монтажные работы
|  | в том числе: | [46 empty] | в том числе:
|  | оплата труда |  |  |  | 12: 25167.5 | [34 empty] | оплата труда
|  | эксплуатация машин и механизмов |  |  |  | 12: 10679.69 | [34 empty] | эксплуатация машин и механизмов
|  | оплата труда машинистов (Отм) |  |  |  | 12: 4307.62 | [34 empty] | оплата труда машинистов (Отм)
|  | материалы |  |  |  | 12: 123627.73 | [34 empty] | материалы
|  | накладные расходы |  |  |  | 12: 28534.07 | [34 empty] | накладные расходы
|  | сметная прибыль |  |  |  | 12: 11790.05 | [34 empty] | сметная прибыль
|  | Всего ФОТ (справочно) |  |  |  | 12: 29475.12 | [34 empty] | Всего ФОТ (справочно)
|  | Всего накладные расходы (справочно) |  |  |  | 12: 28534.07 | [34 empty] | Всего накладные расходы (справочно)
|  | Всего сметная прибыль (справочно) |  |  |  | 12: 11790.05 | [34 empty] | Всего сметная прибыль (справочно)
|  | Возврат электроэнергии Хабаровский край (2 зона) -СМР*0,0044 |  |  |  | 12: -898.07 | [34 empty] | Возврат электроэнергии Хабаровский край (2 зона) -СМР*0,0044
|  | ВСЕГО по смете |  |  |  | 12: 203208.59 | [35 empty] | ВСЕГО по смете
|  | справочно: | [46 empty] | справочно:
|  | Материальные ресурсы, отсутствующие в ФРСН |  |  |  | 12: 105350.54 | [34 empty] | Материальные ресурсы, отсутствующие в ФРСН
|  | Затраты труда рабочих |  |  |  | 7: 29,9765 | [36 empty] | Затраты труда рабочих
|  | Затраты труда машинистов |  |  |  | 7: 3,952 | [36 empty] | Затраты труда машинистов

## Наружное электроосвещение
Приложение к ТТ № 4.4
Утверждено приказом Минстроя РФ № 421/пр от 4 августа 2020 г. в редакции приказа № 557/пр от 7 июля 2022 г.
СОГЛАСОВАНО: | [10 empty] | УТВЕРЖДАЮ:
"____" ________________ 2026 года | [10 empty] | "____" ________________ 2026 года | [5 empty] | "____" ________________ 2026 года | "____" ________________ 2026 года
Наименование программного продукта |  |  |  |  | ГРАНД-Смета, версия 2025.3
Наименование редакции сметных нормативов |  |  |  |  | Приказ Минстроя России от 30.12.2021 № 1046/пр; Приказ Минстроя России от 04.08.2020 № 421/пр; Приказ Минстроя России от 21.12.2020 № 812/пр; Приказ Минстроя России от 11.12.2020 № 774/пр; Приказ Минстроя России от 02.08.2023 № 551/пр; Приказ Минстроя России от 14.11.2023 № 817/пр; Приказ Минстроя России от 16.02.2024 № 102/пр; Приказ Минстроя России от 13.05.2024 №323/пр; Приказ Минстроя России от 09.08.2024 №524/пр; Приказ Минстроя России от 07.11.2024 №747/пр; Приказ Минстроя России от 23.01.2025 №30/пр; Приказ Минстроя России от 07.02.2025 №69/пр; Приказ Минстроя России от 19.05.2025 №299/пр; Приказ Минстроя России от 14.08.2025 №490/пр; Приказ Минстроя России от 12.11.2025 №696/пр | [13 empty] | Наименование редакции сметных нормативов | Приказ Минстроя России от 30.12.2021 № 1046/пр; Приказ Минстроя России от 04.08.2020 № 421/пр; Приказ Минстроя России от 21.12.2020 № 812/пр; Приказ Минстроя России от 11.12.2020 № 774/пр; Приказ Минстроя России от 02.08.2023 № 551/пр; Приказ Минстроя России от 14.11.2023 № 817/пр; Приказ Минстроя России от 16.02.2024 № 102/пр; Приказ Минстроя России от 13.05.2024 №323/пр; Приказ Минстроя России от 09.08.2024 №524/пр; Приказ Минстроя России от 07.11.2024 №747/пр; Приказ Минстроя России от 23.01.2025 №30/пр; Приказ Минстроя России от 07.02.2025 №69/пр; Приказ Минстроя России от 19.05.2025 №299/пр; Приказ Минстроя России от 14.08.2025 №490/пр; Приказ Минстроя России от 12.11.2025 №696/пр
Реквизиты приказа Минстроя России об утверждении дополнений и изменений к сметным нормативам |  |  |  |  | Приказ Минстроя России от 18 мая 2022 г. № 378/пр, Приказ Минстроя России от 26 августа 2022 г. № 703/пр, Приказ Минстроя России от 26 октября 2022 г. № 905/пр, Приказ Минстроя России от 27 декабря 2022 г. № 1133/пр, Приказ Минстроя России от 10 февраля 2023 г. № 84/пр, Приказ Минстроя России от 11.05.2023 №335/пр; Приказ Минстроя России от 07.07.2022 № 557/пр; Приказ Минстроя России от 02.09.2021 № 636/пр, Приказ Минстроя России от 26.07.2022 № 611/пр; Приказ Минстроя России от 22.04.2022 № 317/пр; Приказ Минстроя России от 02.08.2023 № 551/пр; Приказ Минстроя России от 14.11.2023 № 817/пр; Приказ Минстроя России от 30.01.2024 № 55/пр; Приказ Минстроя России от 16.02.2024 № 102/пр; Приказ Минстроя России от 13.05.2024 №323/пр; Приказ Минстроя России от 09.08.2024 №524/пр; Приказ Минстроя России от 07.11.2024 №747/пр; Приказ Минстроя России от 23.01.2025 №30/пр; Приказ Минстроя России от 07.02.2025 №69/пр; Приказ Минстроя России от 19.05.2025 №299/пр; Приказ Минстроя России от 14.08.2025 №490/пр; Приказ Минстроя России от 12.11.2025 №696/пр | [15 empty] | Реквизиты приказа Минстроя России об утверждении дополнений и изменений к сметным нормативам | Приказ Минстроя России от 18 мая 2022 г. № 378/пр, Приказ Минстроя России от 26 августа 2022 г. № 703/пр, Приказ Минстроя России от 26 октября 2022 г. № 905/пр, Приказ Минстроя России от 27 декабря 2022 г. № 1133/пр, Приказ Минстроя России от 10 февраля 2023 г. № 84/пр, Приказ Минстроя России от 11.05.2023 №335/пр; Приказ Минстроя России от 07.07.2022 № 557/пр; Приказ Минстроя России от 02.09.2021 № 636/пр, Приказ Минстроя России от 26.07.2022 № 611/пр; Приказ Минстроя России от 22.04.2022 № 317/пр; Приказ Минстроя России от 02.08.2023 № 551/пр; Приказ Минстроя России от 14.11.2023 № 817/пр; Приказ Минстроя России от 30.01.2024 № 55/пр; Приказ Минстроя России от 16.02.2024 № 102/пр; Приказ Минстроя России от 13.05.2024 №323/пр; Приказ Минстроя России от 09.08.2024 №524/пр; Приказ Минстроя России от 07.11.2024 №747/пр; Приказ Минстроя России от 23.01.2025 №30/пр; Приказ Минстроя России от 07.02.2025 №69/пр; Приказ Минстроя России от 19.05.2025 №299/пр; Приказ Минстроя России от 14.08.2025 №490/пр; Приказ Минстроя России от 12.11.2025 №696/пр
Реквизиты письма Минстроя России об индексах изменения сметной стоимости строительства, включаемые в федеральный реестр сметных нормативов и размещаемые в федеральной государственной информационной системе ценообразования в строительстве, подготовленного в соответствии пунктом 85 Методики расчета индексов изменения сметной стоимости строительства, утвержденной приказом Министерства строительства и жилищно-коммунального хозяйства Российской Федерации от 5 июня 2019 г. № 326/пр¹ |  |  |  |  | Письмо Минстроя России от 21.11.2025 № 71782-ИФ/09 | [9 empty] | Реквизиты письма Минстроя России об индексах изменения сметной стоимости строительства, включаемые в федеральный реестр сметных нормативов и размещаемые в федеральной государственной информационной системе ценообразования в строительстве, подготовленного в соответствии пунктом 85 Методики расчета индексов изменения сметной стоимости строительства, утвержденной приказом Министерства строительства и жилищно-коммунального хозяйства Российской Федерации от 5 июня 2019 г. № 326/пр¹ | Письмо Минстроя России от 21.11.2025 № 71782-ИФ/09 | [6 empty] | Реквизиты письма Минстроя России об индексах изменения сметной стоимости строительства, включаемые в федеральный реестр сметных нормативов и размещаемые в федеральной государственной информационной системе ценообразования в строительстве, подготовленного в соответствии пунктом 85 Методики расчета индексов изменения сметной стоимости строительства, утвержденной приказом Министерства строительства и жилищно-коммунального хозяйства Российской Федерации от 5 июня 2019 г. № 326/пр¹ | Письмо Минстроя России от 21.11.2025 № 71782-ИФ/09
Реквизиты нормативного правового акта об утверждении оплаты труда, утверждаемый в соответствии с пунктом 22(1) Правилами мониторинга цен, утвержденными постановлением Правительства Российской Федерации от 23 декабря 2016 г. № 1452 |  |  |  |  | Приказ Министерства строительства Хабаровского края от 25.04.2025 № 5 | [9 empty] | Реквизиты нормативного правового акта об утверждении оплаты труда, утверждаемый в соответствии с пунктом 22(1) Правилами мониторинга цен, утвержденными постановлением Правительства Российской Федерации от 23 декабря 2016 г. № 1452 | Приказ Министерства строительства Хабаровского края от 25.04.2025 № 5 | [8 empty] | Реквизиты нормативного правового акта об утверждении оплаты труда, утверждаемый в соответствии с пунктом 22(1) Правилами мониторинга цен, утвержденными постановлением Правительства Российской Федерации от 23 декабря 2016 г. № 1452 | Приказ Министерства строительства Хабаровского края от 25.04.2025 № 5
Обоснование принятых текущих цен на строительные ресурсы | [26 empty] | Обоснование принятых текущих цен на строительные ресурсы
Наименование субъекта Российской Федерации |  |  |  |  | 27. Хабаровский край | [10 empty] | 27. Хабаровский край | [11 empty] | Наименование субъекта Российской Федерации | 27. Хабаровский край
Наименование зоны субъекта Российской Федерации |  |  |  |  | Хабаровский край (2 зона) | [10 empty] | Хабаровский край (2 зона) | [13 empty] | Наименование зоны субъекта Российской Федерации | Хабаровский край (2 зона)
Строительство площадки для хранения металлолома на территории «Комсомольской ТЭЦ-3» в рамках реализации инвестиционного проекта Р_505-КТЭЦ3-20, г. Комсомольск-на-Амуре Площадка КТЭЦ-3 | [31 empty] | Строительство площадки для хранения металлолома на территории «Комсомольской ТЭЦ-3» в рамках реализации инвестиционного проекта Р_505-КТЭЦ3-20, г. Комсомольск-на-Амуре Площадка КТЭЦ-3
(наименование стройки)
Строительство площадки для хранения металлолома на территории «Комсомольской ТЭЦ-3» в рамках реализации инвестиционного проекта Р_505-КТЭЦ3-20, г. Комсомольск-на-Амуре Площадка КТЭЦ-3 | [32 empty] | Строительство площадки для хранения металлолома на территории «Комсомольской ТЭЦ-3» в рамках реализации инвестиционного проекта Р_505-КТЭЦ3-20, г. Комсомольск-на-Амуре Площадка КТЭЦ-3
(наименование объекта капитального строительства)
ЛОКАЛЬНЫЙ СМЕТНЫЙ РАСЧЕТ (СМЕТА) № 100/6-101-01-ТП-2026
Наружное электроосвещение | [33 empty] | Наружное электроосвещение
(наименование работ и затрат)
Составлен | ресурсно-индексным | методом
Основание | 37.01.25-ЭН | [33 empty] | 37.01.25-ЭН
(проектная и (или) иная техническая документация)
Составлен(а) в текущем уровне цен |  | IV квартал 2025 года | [33 empty] | IV квартал 2025 года
Сметная стоимость |  |  | 790725.12 | руб.
в том числе:
| строительных работ |  | 319984.7 | руб. |  |  |  |  | Средства на оплату труда рабочих |  |  |  | 84360.39 | руб.
| монтажных работ |  | 462242.94 | руб. |  |  |  |  | Средства на оплату труда машинистов |  |  |  | 12664.06 | руб.
| оборудования |  | 11939.28 | руб. |  |  |  |  | Нормативные затраты труда рабочих |  |  |  | 106.53 | чел.-ч.
| прочих затрат |  | 0 | руб. |  |  |  |  | Нормативные затраты труда машинистов |  |  |  | 14.28 | чел.-ч.
№ п/п | Обоснование | Наименование работ и затрат |  |  |  | Единица измерения | Количество |  |  | Сметная стоимость, руб.
[7 empty] | на единицу измерения | коэффициенты | всего с учетом коэффициентов | на единицу измерения в базисном уровне цен | индекс | на единицу измерения в текущем уровне цен | коэффициенты | всего в текущем уровне цен
1 | 2 | 3 |  |  |  | 4 | 5 | 6 | 7 | 8 | 9 | 10 | 11 | 12
Раздел 1. Монтажные работы | [36 empty] | Раздел 1. Монтажные работы
Электросиловое оборудование | [37 empty] | Электросиловое оборудование
1 | ГЭСНм08-03-573-04 | Шкаф (пульт) управления навесной, высота, ширина и глубина: до 600х600х350 мм | [36 empty] | Шкаф (пульт) управления навесной, высота, ширина и глубина: до 600х600х350 мм | bar: 4 to 7
|  | Итого прямые затраты |  |  |  | 12: 2363.16 | [25 empty] | Итого прямые затраты
|  | ФОТ |  |  |  | 12: 2005.62 | [26 empty] | ФОТ
| Пр/812-049.3-2 | НР Электротехнические установки на других объектах |  |  |  | 4: %; 5: 98; 7: 98; 12: 1965.51 | [26 empty] | НР Электротехнические установки на других объектах
| Пр/774-049.3 | СП Электротехнические установки на других объектах |  |  |  | 4: %; 5: 40; 7: 40; 12: 802.25 | [26 empty] | СП Электротехнические установки на других объектах
|  | Всего по позиции |  |  |  | 10: 5165.62; 12: 5165.62 | [27 empty] | Всего по позиции
2 | ФСБЦ-20.4.04.02-0045 | Щит распределительный наружной установки ЩРН-24з, с замком, размеры 395х310х120 мм |  |  |  | шт | 1 | 1 | 1 | 1613.56 | 1.52 | 2452.61 |  | 2452.61 | [24 empty] | Щит распределительный наружной установки ЩРН-24з, с замком, размеры 395х310х120 мм
|  | Всего по позиции |  |  |  | 12: 2452.61 | [27 empty] | Всего по позиции
3 | ГЭСНм08-03-575-01 | Прибор или аппарат |  |  |  | 4: шт; 5: 9; 6: 1; 7: 9 | [24 empty] | Прибор или аппарат
|  | Объем=1+1+1+1+3+1+1 | [40 empty] | Объем=1+1+1+1+3+1+1
|  | Итого прямые затраты |  |  |  | 12: 7853.83 | [25 empty] | Итого прямые затраты
|  | ФОТ |  |  |  | 12: 7808.49 | [26 empty] | ФОТ
| Пр/812-049.3-2 | НР Электротехнические установки на других объектах |  |  |  | 4: %; 5: 98; 7: 98; 12: 7652.32 | [26 empty] | НР Электротехнические установки на других объектах
| Пр/774-049.3 | СП Электротехнические установки на других объектах |  |  |  | 4: %; 5: 40; 7: 40; 12: 3123.4 | [26 empty] | СП Электротехнические установки на других объектах
|  | Всего по позиции |  |  |  | 10: 2087.3; 12: 18785.72 | [27 empty] | Всего по позиции
4 О | ФСБЦ-62.1.01.09-1142 | Выключатель автоматический 3P, 63 А, 4,5 кА, характеристика C |  |  |  | шт | 1 | 1 | 1 | 432.61 | 1.15 | 497.5 |  | 497.5 | [24 empty] | Выключатель автоматический 3P, 63 А, 4,5 кА, характеристика C
|  | Всего по позиции |  |  |  | 12: 497.5 | [27 empty] | Всего по позиции
5 О | ФСБЦ-62.1.01.09-1141 | Выключатель автоматический 3P, 50 А, 4,5 кА, характеристика C |  |  |  | шт | 1 | 1 | 1 | 443.55 | 1.15 | 510.08 |  | 510.08 | [24 empty] | Выключатель автоматический 3P, 50 А, 4,5 кА, характеристика C
|  | Всего по позиции |  |  |  | 12: 510.08 | [27 empty] | Всего по позиции
6 О | ФСБЦ-62.1.01.09-1137 | Выключатель автоматический 3P, 20 А, 4,5 кА, характеристика C |  |  |  | шт | 1 | 1 | 1 | 381 | 1.15 | 438.15 |  | 438.15 | [24 empty] | Выключатель автоматический 3P, 20 А, 4,5 кА, характеристика C
|  | Всего по позиции |  |  |  | 12: 438.15 | [27 empty] | Всего по позиции
7 О | ТЦ_62.1.01.09_27_2721227869_25.12.2025_02_18.1 | Дифавтомат АВДТ-32 1п+N, C, 16А, 30мА IEK MAD22-5-016-C-30 |  |  |  | шт | 3 | 1 | 3 |  |  | 1011.74 |  | 3035.22 | [24 empty] | Дифавтомат АВДТ-32 1п+N, C, 16А, 30мА IEK MAD22-5-016-C-30
|  | Всего по позиции |  |  |  | 12: 3035.22 | [27 empty] | Всего по позиции
8 | ТЦ_20.1.02.23_27_2721227869_25.12.2025_02_19.1 | Шина N ноль на DIN-изоляторах ШНИ-6х9-14-Д-С YNN10-69-14D-K07 IEK |  |  |  | шт | 1 | 1 | 1 |  |  | 122.75 |  | 122.75 | [24 empty] | Шина N ноль на DIN-изоляторах ШНИ-6х9-14-Д-С YNN10-69-14D-K07 IEK
|  | Всего по позиции |  |  |  | 12: 122.75 | [27 empty] | Всего по позиции
9 | ТЦ_20.1.02.23_27_2721227869_25.12.2025_02_20.1 | Шина PE земля на DIN-изоляторах ШНИ-6х9-14-Д-Ж YNN10-69-14D-K05 IEK |  |  |  | шт | 1 | 1 | 1 |  |  | 132.2 |  | 132.2 | [24 empty] | Шина PE земля на DIN-изоляторах ШНИ-6х9-14-Д-Ж YNN10-69-14D-K05 IEK
|  | Всего по позиции |  |  |  | 12: 132.2 | [27 empty] | Всего по позиции
10 | ГЭСНм08-03-573-04 | Шкаф (пульт) управления навесной, высота, ширина и глубина: до 600х600х350 мм | [36 empty] | Шкаф (пульт) управления навесной, высота, ширина и глубина: до 600х600х350 мм | bar: 4 to 7
|  | Итого прямые затраты |  |  |  | 12: 2363.16 | [25 empty] | Итого прямые затраты
|  | ФОТ |  |  |  | 12: 2005.62 | [26 empty] | ФОТ
| Пр/812-049.3-2 | НР Электротехнические установки на других объектах |  |  |  | 4: %; 5: 98; 7: 98; 12: 1965.51 | [26 empty] | НР Электротехнические установки на других объектах
| Пр/774-049.3 | СП Электротехнические установки на других объектах |  |  |  | 4: %; 5: 40; 7: 40; 12: 802.25 | [26 empty] | СП Электротехнические установки на других объектах
|  | Всего по позиции |  |  |  | 10: 5165.62; 12: 5165.62 | [27 empty] | Всего по позиции
11 О | ТЦ_62.1.02.14_50_7715215141_25.12.2025_02_21.1 | Ящик управления освещением ЯУО 9602-3274 IP54 (16А, ФР) У2 |  |  |  | шт | 1 | 1 | 1 |  |  | 7458.33 |  | 7458.33 | [24 empty] | Ящик управления освещением ЯУО 9602-3274 IP54 (16А, ФР) У2
|  | Всего по позиции |  |  |  | 12: 7458.33 | [27 empty] | Всего по позиции
12 | ГЭСНм08-02-382-03 | Прибор осветительный линейный светодиодный неуправляемый: с автоподъемника |  |  |  | 4: шт; 5: 4; 6: 1; 7: 4 | [24 empty] | Прибор осветительный линейный светодиодный неуправляемый: с автоподъемника
|  | Итого прямые затраты |  |  |  | 12: 39429.63 | [25 empty] | Итого прямые затраты
|  | ФОТ |  |  |  | 12: 34481.27 | [26 empty] | ФОТ
| Пр/812-049.3-2 | НР Электротехнические установки на других объектах |  |  |  | 4: %; 5: 98; 7: 98; 12: 33791.64 | [26 empty] | НР Электротехнические установки на других объектах
| Пр/774-049.3 | СП Электротехнические установки на других объектах |  |  |  | 4: %; 5: 40; 7: 40; 12: 13792.51 | [26 empty] | СП Электротехнические установки на других объектах
|  | Всего по позиции |  |  |  | 10: 21895.1; 12: 87580.39 | [27 empty] | Всего по позиции
13 | ТЦ_20.3.03.07_69_7704844420_25.12.2025_02_22.1 | IEK X1007 Светильник Street X1/100/Ш8M/4,0К/(L8)/MT/SKX-01/220AC IP66 LEDEL |  |  |  | шт | 4 | 1 | 4 |  |  | 32736 |  | 130944 | [24 empty] | IEK X1007 Светильник Street X1/100/Ш8M/4,0К/(L8)/MT/SKX-01/220AC IP66 LEDEL
|  | Всего по позиции |  |  |  | 12: 130944 | [27 empty] | Всего по позиции
67 | ГЭСНм08-02-363-02 | Кронштейны специальные на опорах для светильников сварные металлические, количество рожков: 2 |  |  |  | 4: шт; 5: 2; 6: 1; 7: 2 | [24 empty] | Кронштейны специальные на опорах для светильников сварные металлические, количество рожков: 2
|  | Итого прямые затраты |  |  |  | 12: 16142.99 | [25 empty] | Итого прямые затраты
|  | ФОТ |  |  |  | 12: 8866.77 | [26 empty] | ФОТ
| Пр/812-049.3-2 | НР Электротехнические установки на других объектах |  |  |  | 4: %; 5: 98; 7: 98; 12: 8689.43 | [26 empty] | НР Электротехнические установки на других объектах
| Пр/774-049.3 | СП Электротехнические установки на других объектах |  |  |  | 4: %; 5: 40; 7: 40; 12: 3546.71 | [26 empty] | СП Электротехнические установки на других объектах
|  | Всего по позиции |  |  |  | 10: 14250; 12: 28500 | [27 empty] | Всего по позиции
14 | ТЦ_27.2.03.01_78_7842224734_25.12.2025_02_23.1 | Кронштейн 1.К2-1,5-1,5/90-Ф2-ц |  |  |  | шт | 2 | 1 | 2 |  |  | 19868.65 |  | 39737.3 | [24 empty] | Кронштейн 1.К2-1,5-1,5/90-Ф2-ц
|  | Всего по позиции |  |  |  | 12: 39737.3 | [27 empty] | Всего по позиции
15 | ГЭСН33-04-017-01 | Подвеска провода СИП-2 напряжением от 0,4 кВ до 1 кВ на опорах, при 32 опорах на км линии: с использованием автогидроподъемника |  |  |  | 4: 1000 м; 5: 0.04; 6: 1; 7: 0.04 | [24 empty] | Подвеска провода СИП-2 напряжением от 0,4 кВ до 1 кВ на опорах, при 32 опорах на км линии: с использованием автогидроподъемника
|  | Объем=40 / 1000 | [40 empty] | Объем=40 / 1000
|  | Итого прямые затраты |  |  |  | 12: 4558.51 | [25 empty] | Итого прямые затраты
|  | ФОТ |  |  |  | 12: 3869.89 | [26 empty] | ФОТ
| Пр/812-027.0-2 | НР Линии электропередачи |  |  |  | 4: %; 5: 104; 7: 104; 12: 4024.69 | [26 empty] | НР Линии электропередачи
| Пр/774-027.0 | СП Линии электропередачи |  |  |  | 4: %; 5: 40; 7: 40; 12: 1547.96 | [26 empty] | СП Линии электропередачи
|  | Всего по позиции |  |  |  | 10: 253279; 12: 10131.16 | [27 empty] | Всего по позиции
16 | ФСБЦ-21.2.01.01-0025 | Провод самонесущий изолированный СИП-2 3х35+1х54,6-0,6/1 |  |  |  | 1000 м | 0.04 | 1 | 0.04 | 118941.13 | 1.51 | 179601.11 |  | 7184.04 | [24 empty] | Провод самонесущий изолированный СИП-2 3х35+1х54,6-0,6/1
|  | Объем=40 / 1000 | [40 empty] | Объем=40 / 1000
|  | Всего по позиции |  |  |  | 12: 7184.04 | [27 empty] | Всего по позиции
18 | ФСБЦ-20.1.01.08-0002 | Зажимы плашечные для соединения неизолированных алюминиевых проводников сечением 10-50 мм2 и медных проводников сечением 1,5-10 мм2, обработанные смазкой антиоксидантом |  |  |  | 100 шт | 0.02 | 1 | 0.02 | 20843.3 | 1.13 | 23552.93 |  | 471.06 | [24 empty] | Зажимы плашечные для соединения неизолированных алюминиевых проводников сечением 10-50 мм2 и медных проводников сечением 1,5-10 мм2, обработанные смазкой антиоксидантом
|  | Объем=2 / 100 | [40 empty] | Объем=2 / 100
|  | Всего по позиции |  |  |  | 12: 471.06 | [27 empty] | Всего по позиции
19 | ФСБЦ-20.2.02.04-0001 | Колпачки герметичные для защиты жил площадью поперечного сечения от 6 до 35 мм2 |  |  |  | 100 шт | 0.04 | 1 | 0.04 | 1669.04 | 1.82 | 3037.65 |  | 121.51 | [24 empty] | Колпачки герметичные для защиты жил площадью поперечного сечения от 6 до 35 мм2
|  | Объем=4 / 100 | [40 empty] | Объем=4 / 100
|  | Всего по позиции |  |  |  | 12: 121.51 | [27 empty] | Всего по позиции
20 | ТЦ_20.1.02.23_69_7704844420_25.12.2025_02_14.1 | Кронштейн CS 10.3 НИЛЕД |  |  |  | шт | 2 | 1 | 2 |  |  | 496 |  | 992 | [24 empty] | Кронштейн CS 10.3 НИЛЕД
|  | Всего по позиции |  |  |  | 12: 992 | [27 empty] | Всего по позиции
21 | ФСБЦ-25.2.02.09-0011 | Хомуты нейлоновые кабельные стяжные, диаметр 10-45 мм, длина 175 мм |  |  |  | 100 шт | 0.12 | 1 | 0.12 | 466.31 | 1.12 | 522.27 |  | 62.67 | [24 empty] | Хомуты нейлоновые кабельные стяжные, диаметр 10-45 мм, длина 175 мм
|  | Объем=12 / 100 | [40 empty] | Объем=12 / 100
|  | Всего по позиции |  |  |  | 12: 62.67 | [27 empty] | Всего по позиции
22 | ФСБЦ-20.1.02.18-1002 | Ленты бандажные для крепления из нержавеющей стали 08Х18Н10, толщина стали 0,76 мм, ширина ленты 19 мм |  |  |  | 10 м | 0.4 | 1 | 0.4 | 911.44 | 1.52 | 1385.39 |  | 554.16 | [24 empty] | Ленты бандажные для крепления из нержавеющей стали 08Х18Н10, толщина стали 0,76 мм, ширина ленты 19 мм
|  | Объем=4 / 10 | [40 empty] | Объем=4 / 10
|  | Всего по позиции |  |  |  | 12: 554.16 | [27 empty] | Всего по позиции
23 | ФСБЦ-20.1.02.18-1000 | Замки из нержавеющей стали 08Х18Н10 к ленте бандажной шириной 19 мм |  |  |  | 100 шт | 0.06 | 1 | 0.06 | 2240.2 | 1.52 | 3405.1 |  | 204.31 | [24 empty] | Замки из нержавеющей стали 08Х18Н10 к ленте бандажной шириной 19 мм
|  | Объем=6 / 100 | [40 empty] | Объем=6 / 100
|  | Всего по позиции |  |  |  | 12: 204.31 | [27 empty] | Всего по позиции
24 | ФСБЦ-20.1.01.08-0019 | Зажимы ответвительные с проводами ответвлений сечением 16-95 мм2 |  |  |  | 100 шт | 0.02 | 1 | 0.02 | 17429.98 | 1.13 | 19695.88 |  | 393.92 | [24 empty] | Зажимы ответвительные с проводами ответвлений сечением 16-95 мм2
|  | Объем=2 / 100 | [40 empty] | Объем=2 / 100
|  | Всего по позиции |  |  |  | 12: 393.92 | [27 empty] | Всего по позиции
25 | ФСБЦ-20.1.01.01-0005 | Зажимы анкерные для самонесущих изолированных проводов, диапазон сечений 16-70 мм2 |  |  |  | 100 шт | 0.02 | 1 | 0.02 | 33762.2 | 1.13 | 38151.29 |  | 763.03 | [24 empty] | Зажимы анкерные для самонесущих изолированных проводов, диапазон сечений 16-70 мм2
|  | Объем=2 / 100 | [40 empty] | Объем=2 / 100
|  | Всего по позиции |  |  |  | 12: 763.03 | [27 empty] | Всего по позиции
26 | ФСБЦ-20.1.01.08-0019 | Зажимы ответвительные с проводами ответвлений сечением 16-95 мм2 |  |  |  | 100 шт | 0.12 | 1 | 0.12 | 17429.98 | 1.13 | 19695.88 |  | 2363.51 | [24 empty] | Зажимы ответвительные с проводами ответвлений сечением 16-95 мм2
|  | Объем=12 / 100 | [40 empty] | Объем=12 / 100
|  | Всего по позиции |  |  |  | 12: 2363.51 | [27 empty] | Всего по позиции
68 | ГЭСН33-04-018-01 | Монтаж ограничителей перенапряжения нелинейных (ОПН) на линиях электропередачи до 10 кВ: с использованием автогидроподъемника |  |  |  | 4: 10 опор; 5: 0.1; 6: 1; 7: 0.1 | [24 empty] | Монтаж ограничителей перенапряжения нелинейных (ОПН) на линиях электропередачи до 10 кВ: с использованием автогидроподъемника
|  | Объем=1 / 10 | [40 empty] | Объем=1 / 10
|  | Итого прямые затраты |  |  |  | 12: 1154.65 | [25 empty] | Итого прямые затраты
|  | ФОТ |  |  |  | 12: 890.48 | [26 empty] | ФОТ
| Пр/812-027.0-2 | НР Линии электропередачи |  |  |  | 4: %; 5: 104; 7: 104; 12: 926.1 | [26 empty] | НР Линии электропередачи
| Пр/774-027.0 | СП Линии электропередачи |  |  |  | 4: %; 5: 40; 7: 40; 12: 356.19 | [26 empty] | СП Линии электропередачи
|  | Всего по позиции |  |  |  | 10: 24369.4; 12: 2436.94 | [27 empty] | Всего по позиции
17 | ТЦ_20.1.02.23_69_7704844420_25.12.2025_02_12.1 | Ограничитель перенапряжения НИЛЕД (OP 600/50) компл. с P 645 |  |  |  | шт | 3 | 1 | 3 |  |  | 2517 |  | 7551 | [24 empty] | Ограничитель перенапряжения НИЛЕД (OP 600/50) компл. с P 645
|  | Всего по позиции |  |  |  | 12: 7551 | [27 empty] | Всего по позиции
27 | ГЭСНм08-02-147-10 | Кабель до 35 кВ по установленным конструкциям и лоткам с креплением по всей длине, масса 1 м кабеля: до 1 кг (По опоре открыто) |  |  |  | 4: 100 м; 5: 0.08; 6: 1; 7: 0.08 | [24 empty] | Кабель до 35 кВ по установленным конструкциям и лоткам с креплением по всей длине, масса 1 м кабеля: до 1 кг (По опоре открыто)
|  | Объем=8 / 100 | [40 empty] | Объем=8 / 100
|  | Итого прямые затраты |  |  |  | 12: 1030.62 | [25 empty] | Итого прямые затраты
|  | ФОТ |  |  |  | 12: 931.35 | [26 empty] | ФОТ
| Пр/812-049.3-2 | НР Электротехнические установки на других объектах |  |  |  | 4: %; 5: 98; 7: 98; 12: 912.72 | [26 empty] | НР Электротехнические установки на других объектах
| Пр/774-049.3 | СП Электротехнические установки на других объектах |  |  |  | 4: %; 5: 40; 7: 40; 12: 372.54 | [26 empty] | СП Электротехнические установки на других объектах
|  | Всего по позиции |  |  |  | 10: 29173.63; 12: 2333.89 | [27 empty] | Всего по позиции
28 | ГЭСНм08-02-412-03 | Затягивание провода в проложенные трубы и металлические рукава первого одножильного или многожильного в общей оплетке, суммарное сечение: до 16 мм2 (скрыто в опоре) |  |  |  | 4: 100 м; 5: 0.16; 6: 1; 7: 0.16 | [24 empty] | Затягивание провода в проложенные трубы и металлические рукава первого одножильного или многожильного в общей оплетке, суммарное сечение: до 16 мм2 (скрыто в опоре)
|  | Объем=16 / 100 | [40 empty] | Объем=16 / 100
|  | Итого прямые затраты |  |  |  | 12: 893.59 | [25 empty] | Итого прямые затраты
|  | ФОТ |  |  |  | 12: 813.93 | [26 empty] | ФОТ
| Пр/812-049.3-2 | НР Электротехнические установки на других объектах |  |  |  | 4: %; 5: 98; 7: 98; 12: 797.65 | [26 empty] | НР Электротехнические установки на других объектах
| Пр/774-049.3 | СП Электротехнические установки на других объектах |  |  |  | 4: %; 5: 40; 7: 40; 12: 325.57 | [26 empty] | СП Электротехнические установки на других объектах
|  | Всего по позиции |  |  |  | 10: 12705.63; 12: 2032.9 | [27 empty] | Всего по позиции
29 | ФСБЦ-21.2.03.03-1034 | Провод силовой гибкий с медными жилами ПВС 3х2,5-380 |  |  |  | 1000 м | 0.02472 | 1 | 0.02472 | 70616.72 | 1.43 | 100981.91 |  | 2496.27 | [24 empty] | Провод силовой гибкий с медными жилами ПВС 3х2,5-380
|  | Объем=(24*1,03) / 1000 | [40 empty] | Объем=(24*1,03) / 1000
|  | Всего по позиции |  |  |  | 12: 2496.27 | [27 empty] | Всего по позиции
61 | ГЭСНм08-02-411-01 | Рукав металлический наружным диаметром: до 48 мм |  |  |  | 4: 100 м; 5: 0.44; 6: 1; 7: 0.44 | [24 empty] | Рукав металлический наружным диаметром: до 48 мм
|  | Объем=(39.5+4.5) / 100 | [40 empty] | Объем=(39.5+4.5) / 100
|  | Итого прямые затраты |  |  |  | 12: 12829.52 | [25 empty] | Итого прямые затраты
|  | ФОТ |  |  |  | 12: 9918.56 | [26 empty] | ФОТ
| Пр/812-049.3-2 | НР Электротехнические установки на других объектах |  |  |  | 4: %; 5: 98; 7: 98; 12: 9720.19 | [26 empty] | НР Электротехнические установки на других объектах
| Пр/774-049.3 | СП Электротехнические установки на других объектах |  |  |  | 4: %; 5: 40; 7: 40; 12: 3967.42 | [26 empty] | СП Электротехнические установки на других объектах
|  | Всего по позиции |  |  |  | 10: 60710.16; 12: 26712.47 | [27 empty] | Всего по позиции
62 | ФСБЦ-08.1.02.13-0007 | Рукав металлический из стальной оцинкованной ленты, негерметичный, простого профиля, РЗ-ЦХ, диаметр условного прохода 20 мм |  |  |  | м | 40.685 | 1 | 40.685 | 50.5 | 1.64 | 82.82 |  | 3369.53 | [24 empty] | Рукав металлический из стальной оцинкованной ленты, негерметичный, простого профиля, РЗ-ЦХ, диаметр условного прохода 20 мм
|  | Объем=39.5*1.03 | [40 empty] | Объем=39.5*1.03
|  | Всего по позиции |  |  |  | 12: 3369.53 | [27 empty] | Всего по позиции
65 | ФСБЦ-23.8.03.02-0002 | Клипса пластиковая для крепления гофрированных или гладких пластиковых труб, номинальный диаметр крепления 20 мм |  |  |  | 10 шт | 8 | 1 | 8 | 31.73 | 1.82 | 57.75 |  | 462 | [24 empty] | Клипса пластиковая для крепления гофрированных или гладких пластиковых труб, номинальный диаметр крепления 20 мм
|  | Объем=80 / 10 | [40 empty] | Объем=80 / 10
|  | Всего по позиции |  |  |  | 12: 462 | [27 empty] | Всего по позиции
63 | ФСБЦ-08.1.02.13-0009 | Рукав металлический из стальной оцинкованной ленты, негерметичный, простого профиля, РЗ-ЦХ, диаметр условного прохода 25 мм |  |  |  | м | 4.635 | 1 | 4.635 | 65.92 | 1.64 | 108.11 |  | 501.09 | [24 empty] | Рукав металлический из стальной оцинкованной ленты, негерметичный, простого профиля, РЗ-ЦХ, диаметр условного прохода 25 мм
|  | Объем=4.5*1.03 | [40 empty] | Объем=4.5*1.03
|  | Всего по позиции |  |  |  | 12: 501.09 | [27 empty] | Всего по позиции
69 | ФСБЦ-23.8.03.02-0002 | Клипса пластиковая для крепления гофрированных или гладких пластиковых труб, номинальный диаметр крепления 20 мм (25мм) |  |  |  | 10 шт | 1 | 1 | 1 | 31.73 | 1.82 | 57.75 |  | 57.75 | [24 empty] | Клипса пластиковая для крепления гофрированных или гладких пластиковых труб, номинальный диаметр крепления 20 мм (25мм)
|  | Объем=10 / 10 | [40 empty] | Объем=10 / 10
|  | Всего по позиции |  |  |  | 12: 57.75 | [27 empty] | Всего по позиции
31 | ГЭСНм08-02-412-03 | Затягивание провода в проложенные трубы и металлические рукава первого одножильного или многожильного в общей оплетке, суммарное сечение: до 16 мм2 |  |  |  | 4: 100 м; 5: 0.44; 6: 1; 7: 0.44 | [24 empty] | Затягивание провода в проложенные трубы и металлические рукава первого одножильного или многожильного в общей оплетке, суммарное сечение: до 16 мм2
|  | Объем=(39,5+4,5) / 100 | [40 empty] | Объем=(39,5+4,5) / 100
|  | Итого прямые затраты |  |  |  | 12: 2457.37 | [25 empty] | Итого прямые затраты
|  | ФОТ |  |  |  | 12: 2238.3 | [26 empty] | ФОТ
| Пр/812-049.3-2 | НР Электротехнические установки на других объектах |  |  |  | 4: %; 5: 98; 7: 98; 12: 2193.53 | [26 empty] | НР Электротехнические установки на других объектах
| Пр/774-049.3 | СП Электротехнические установки на других объектах |  |  |  | 4: %; 5: 40; 7: 40; 12: 895.32 | [26 empty] | СП Электротехнические установки на других объектах
|  | Всего по позиции |  |  |  | 10: 12705.64; 12: 5590.48 | [27 empty] | Всего по позиции
30 | ГЭСНм08-02-147-10 | Кабель до 35 кВ по установленным конструкциям и лоткам с креплением по всей длине, масса 1 м кабеля: до 1 кг |  |  |  | 4: 100 м; 5: 0.01; 6: 1; 7: 0.01 | [24 empty] | Кабель до 35 кВ по установленным конструкциям и лоткам с креплением по всей длине, масса 1 м кабеля: до 1 кг
|  | Объем=(0,5+0,5) / 100 | [40 empty] | Объем=(0,5+0,5) / 100
|  | Итого прямые затраты |  |  |  | 12: 128.84 | [25 empty] | Итого прямые затраты
|  | ФОТ |  |  |  | 12: 116.43 | [26 empty] | ФОТ
| Пр/812-049.3-2 | НР Электротехнические установки на других объектах |  |  |  | 4: %; 5: 98; 7: 98; 12: 114.1 | [26 empty] | НР Электротехнические установки на других объектах
| Пр/774-049.3 | СП Электротехнические установки на других объектах |  |  |  | 4: %; 5: 40; 7: 40; 12: 46.57 | [26 empty] | СП Электротехнические установки на других объектах
|  | Всего по позиции |  |  |  | 10: 29176; 12: 291.76 | [27 empty] | Всего по позиции
32 | ФСБЦ-21.1.06.09-0152 | Кабель силовой с медными жилами ВВГнг(A)-LS 3х2,5ок(N, PE)-660 |  |  |  | 1000 м | 0.0408 | 1 | 0.0408 | 72551.44 | 1.25 | 90689.3 |  | 3700.12 | [24 empty] | Кабель силовой с медными жилами ВВГнг(A)-LS 3х2,5ок(N, PE)-660
|  | Объем=((39,5+0,5)*1,02) / 1000 | [40 empty] | Объем=((39,5+0,5)*1,02) / 1000
|  | Всего по позиции |  |  |  | 12: 3700.12 | [27 empty] | Всего по позиции
34 | ФСБЦ-21.1.06.09-0224 | Кабель силовой с медными жилами ВВГнг(A)-LS 4х4ок(N)-660 |  |  |  | 1000 м | 0.0051 | 1 | 0.0051 | 145986.78 | 1.25 | 182483.48 |  | 930.67 | [24 empty] | Кабель силовой с медными жилами ВВГнг(A)-LS 4х4ок(N)-660
|  | Объем=((4,5+0,5)*1,02) / 1000 | [40 empty] | Объем=((4,5+0,5)*1,02) / 1000
|  | Всего по позиции |  |  |  | 12: 930.67 | [27 empty] | Всего по позиции
70 | ГЭСНм08-02-411-01 | Рукав металлический наружным диаметром: до 48 мм |  |  |  | 4: 100 м; 5: 0.245; 6: 1; 7: 0.245 | [24 empty] | Рукав металлический наружным диаметром: до 48 мм
|  | Объем=24.5 / 100 | [40 empty] | Объем=24.5 / 100
|  | Итого прямые затраты |  |  |  | 12: 7143.72 | [25 empty] | Итого прямые затраты
|  | ФОТ |  |  |  | 12: 5522.83 | [26 empty] | ФОТ
| Пр/812-049.3-2 | НР Электротехнические установки на других объектах |  |  |  | 4: %; 5: 98; 7: 98; 12: 5412.37 | [26 empty] | НР Электротехнические установки на других объектах
| Пр/774-049.3 | СП Электротехнические установки на других объектах |  |  |  | 4: %; 5: 40; 7: 40; 12: 2209.13 | [26 empty] | СП Электротехнические установки на других объектах
|  | Всего по позиции |  |  |  | 10: 60710.16; 12: 14873.99 | [27 empty] | Всего по позиции
71 | ФСБЦ-08.1.02.13-0011 | Рукав металлический из стальной оцинкованной ленты, негерметичный, простого профиля, РЗ-ЦХ, диаметр условного прохода 32 мм |  |  |  | м | 25.235 | 1 | 25.235 | 82.77 | 1.64 | 135.74 |  | 3425.4 | [24 empty] | Рукав металлический из стальной оцинкованной ленты, негерметичный, простого профиля, РЗ-ЦХ, диаметр условного прохода 32 мм
|  | Объем=24.5*1.03 | [40 empty] | Объем=24.5*1.03
|  | Всего по позиции |  |  |  | 12: 3425.4 | [27 empty] | Всего по позиции
72 | ФСБЦ-23.8.03.02-0003 | Клипса пластиковая для крепления гофрированных или гладких пластиковых труб, номинальный диаметр крепления 32 мм |  |  |  | 10 шт | 5 | 1 | 5 | 63.46 | 1.82 | 115.5 |  | 577.5 | [24 empty] | Клипса пластиковая для крепления гофрированных или гладких пластиковых труб, номинальный диаметр крепления 32 мм
|  | Объем=50 / 10 | [40 empty] | Объем=50 / 10
|  | Всего по позиции |  |  |  | 12: 577.5 | [27 empty] | Всего по позиции
36 | ГЭСНм08-02-412-06 | Затягивание провода в проложенные трубы и металлические рукава первого одножильного или многожильного в общей оплетке, суммарное сечение: до 120 мм2 |  |  |  | 4: 100 м; 5: 0.245; 6: 1; 7: 0.245 | [24 empty] | Затягивание провода в проложенные трубы и металлические рукава первого одножильного или многожильного в общей оплетке, суммарное сечение: до 120 мм2
|  | Объем=24,5 / 100 | [40 empty] | Объем=24,5 / 100
|  | Итого прямые затраты |  |  |  | 12: 3374.43 | [25 empty] | Итого прямые затраты
|  | ФОТ |  |  |  | 12: 2914.94 | [26 empty] | ФОТ
| Пр/812-049.3-2 | НР Электротехнические установки на других объектах |  |  |  | 4: %; 5: 98; 7: 98; 12: 2856.64 | [26 empty] | НР Электротехнические установки на других объектах
| Пр/774-049.3 | СП Электротехнические установки на других объектах |  |  |  | 4: %; 5: 40; 7: 40; 12: 1165.98 | [26 empty] | СП Электротехнические установки на других объектах
|  | Всего по позиции |  |  |  | 10: 30422.33; 12: 7453.47 | [27 empty] | Всего по позиции
35 | ГЭСНм08-02-147-11 | Кабель до 35 кВ по установленным конструкциям и лоткам с креплением по всей длине, масса 1 м кабеля: свыше 1 до 2 кг |  |  |  | 4: 100 м; 5: 0.005; 6: 1; 7: 0.005 | [24 empty] | Кабель до 35 кВ по установленным конструкциям и лоткам с креплением по всей длине, масса 1 м кабеля: свыше 1 до 2 кг
|  | Объем=0,5 / 100 | [40 empty] | Объем=0,5 / 100
|  | Итого прямые затраты |  |  |  | 12: 77.28 | [25 empty] | Итого прямые затраты
|  | ФОТ |  |  |  | 12: 71.01 | [26 empty] | ФОТ
| Пр/812-049.3-2 | НР Электротехнические установки на других объектах |  |  |  | 4: %; 5: 98; 7: 98; 12: 69.59 | [26 empty] | НР Электротехнические установки на других объектах
| Пр/774-049.3 | СП Электротехнические установки на других объектах |  |  |  | 4: %; 5: 40; 7: 40; 12: 28.4 | [26 empty] | СП Электротехнические установки на других объектах
|  | Всего по позиции |  |  |  | 10: 35330; 12: 176.65 | [27 empty] | Всего по позиции
37 | ФСБЦ-21.1.06.09-0180 | Кабель силовой с медными жилами ВВГнг(A)-LS 5х16мк-660 |  |  |  | 1000 м | 0.0255 | 1 | 0.0255 | 692466.02 | 1.25 | 865582.53 |  | 22072.35 | [24 empty] | Кабель силовой с медными жилами ВВГнг(A)-LS 5х16мк-660
|  | Объем=((24,5+0,5)*1,02) / 1000 | [40 empty] | Объем=((24,5+0,5)*1,02) / 1000
|  | Всего по позиции |  |  |  | 12: 22072.35 | [27 empty] | Всего по позиции
38 | ГЭСНм08-03-574-02 | Разводка по устройствам и подключение жил кабелей или проводов сечением: до 16 мм2 |  |  |  | 4: 100 шт; 5: 0.1; 6: 1; 7: 0.1 | [24 empty] | Разводка по устройствам и подключение жил кабелей или проводов сечением: до 16 мм2
|  | Объем=10 / 100 | [40 empty] | Объем=10 / 100
|  | Итого прямые затраты |  |  |  | 12: 2692.24 | [25 empty] | Итого прямые затраты
|  | ФОТ |  |  |  | 12: 2517.99 | [26 empty] | ФОТ
| Пр/812-049.3-2 | НР Электротехнические установки на других объектах |  |  |  | 4: %; 5: 98; 7: 98; 12: 2467.63 | [26 empty] | НР Электротехнические установки на других объектах
| Пр/774-049.3 | СП Электротехнические установки на других объектах |  |  |  | 4: %; 5: 40; 7: 40; 12: 1007.2 | [26 empty] | СП Электротехнические установки на других объектах
|  | Всего по позиции |  |  |  | 10: 62173.9; 12: 6217.39 | [27 empty] | Всего по позиции
39 | ФСБЦ-21.2.03.05-0053 | Провод силовой установочный с медными жилами ПуВ 1х10-450 |  |  |  | 1000 м | 0.0102 | 1 | 0.0102 | 78573.69 | 1.43 | 112360.38 |  | 1146.08 | [24 empty] | Провод силовой установочный с медными жилами ПуВ 1х10-450
|  | Объем=(10*1,02) / 1000 | [40 empty] | Объем=(10*1,02) / 1000
|  | Всего по позиции |  |  |  | 12: 1146.08 | [27 empty] | Всего по позиции
Опора | [37 empty] | Опора
33 | ГЭСН08-01-002-03 | Устройство основания под фундаменты: гравийного |  |  |  | 4: м3; 5: 0.04; 6: 1; 7: 0.04 | [24 empty] | Устройство основания под фундаменты: гравийного
|  | Итого прямые затраты |  |  |  | 12: 31.07 | [25 empty] | Итого прямые затраты
|  | ФОТ |  |  |  | 12: 25.67 | [26 empty] | ФОТ
| Пр/812-008.0-2 | НР Конструкции из кирпича и блоков |  |  |  | 4: %; 5: 111; 7: 111; 12: 28.49 | [26 empty] | НР Конструкции из кирпича и блоков
| Пр/774-008.0 | СП Конструкции из кирпича и блоков |  |  |  | 4: %; 5: 40; 7: 40; 12: 10.27 | [26 empty] | СП Конструкции из кирпича и блоков
|  | Всего по позиции |  |  |  | 10: 1745.75; 12: 69.83 | [27 empty] | Всего по позиции
43 | ФСБЦ-02.2.04.03-0003 | Смесь песчано-гравийная природная |  |  |  | м3 | 0.046 | 1 | 0.046 |  |  | 1365.33 |  | 62.81 | [24 empty] | Смесь песчано-гравийная природная
|  | Объем=0,04*1,15 | [40 empty] | Объем=0,04*1,15
|  | Всего по позиции |  |  |  | 12: 62.81 | [27 empty] | Всего по позиции
44 | ГЭСН05-01-063-01 | Заполнение раствором пустот между стенкой скважины и телом сваи |  |  |  | 4: м3; 5: 1.02; 6: 1; 7: 1.02 | [24 empty] | Заполнение раствором пустот между стенкой скважины и телом сваи
|  | Итого прямые затраты |  |  |  | 12: 2293.41 | [25 empty] | Итого прямые затраты
|  | ФОТ |  |  |  | 12: 1836.41 | [26 empty] | ФОТ
| Пр/812-005.1-2 | НР Свайные работы |  |  |  | 4: %; 5: 118; 7: 118; 12: 2166.96 | [26 empty] | НР Свайные работы
| Пр/774-005.1 | СП Свайные работы |  |  |  | 4: %; 5: 40; 7: 40; 12: 734.56 | [26 empty] | СП Свайные работы
|  | Всего по позиции |  |  |  | 10: 5093.07; 12: 5194.93 | [27 empty] | Всего по позиции
45 | ФСБЦ-04.1.02.05-0146 | Смеси бетонные тяжелого бетона (БСТ) на щебне из гравия, класс В22,5, F(1)200, W6 |  |  |  | м3 | 1.0404 | 1 | 1.0404 | 5068.39 | 1.63 | 8261.48 |  | 8595.24 | [24 empty] | Смеси бетонные тяжелого бетона (БСТ) на щебне из гравия, класс В22,5, F(1)200, W6
|  | Объем=1,02*1.02 | [40 empty] | Объем=1,02*1.02
|  | Всего по позиции |  |  |  | 12: 8595.24 | [27 empty] | Всего по позиции
64 | ГЭСН33-05-008-01 | Установка опор наружного освещения композитных фланцевых |  |  |  | 4: шт; 5: 2; 6: 1; 7: 2 | [24 empty] | Установка опор наружного освещения композитных фланцевых
|  | Итого прямые затраты |  |  |  | 12: 7477.02 | [25 empty] | Итого прямые затраты
|  | ФОТ |  |  |  | 12: 3190.86 | [26 empty] | ФОТ
| Пр/812-027.0-2 | НР Линии электропередачи |  |  |  | 4: %; 5: 104; 7: 104; 12: 3318.49 | [26 empty] | НР Линии электропередачи
| Пр/774-027.0 | СП Линии электропередачи |  |  |  | 4: %; 5: 40; 7: 40; 12: 1276.34 | [26 empty] | СП Линии электропередачи
|  | Всего по позиции |  |  |  | 10: 6035.93; 12: 12071.85 | [27 empty] | Всего по позиции
73 | ФСБЦ-07.2.02.01-0027 | Деталь закладная фундамента стальная фланцевая трубчатая, количество отверстий фланца 8 шт, диаметр трубы 273 мм, размер фланца 420 мм, диаметр отверстий крепежных элементов 24 мм, высота закладной 2500 мм (Закладная деталь фундамента ЗДФ-0,273-2,5) |  |  |  | шт | 2 | 1 | 2 | 36237 | 1.04 | 37686.48 |  | 75372.96 | [24 empty] | Деталь закладная фундамента стальная фланцевая трубчатая, количество отверстий фланца 8 шт, диаметр трубы 273 мм, размер фланца 420 мм, диаметр отверстий крепежных элементов 24 мм, высота закладной 2500 мм (Закладная деталь фундамента ЗДФ-0,273-2,5)
|  | Всего по позиции |  |  |  | 12: 75372.96 | [27 empty] | Всего по позиции
66 | ФСБЦ-07.4.03.12-0044 | Опора наружного освещения композитная, силовая, с металлическим фланцем высотой 320 мм, размером основания 400х400х12 мм, нагрузка на вершину 500 кг, номинальный диаметр основания/вершины 245/76 мм, толщина стенки 8 мм, высота 10000 мм |  |  |  | шт | 2 | 1 | 2 | 100399.6 | 0.96 | 96383.62 |  | 192767.24 | [24 empty] | Опора наружного освещения композитная, силовая, с металлическим фланцем высотой 320 мм, размером основания 400х400х12 мм, нагрузка на вершину 500 кг, номинальный диаметр основания/вершины 245/76 мм, толщина стенки 8 мм, высота 10000 мм
|  | Всего по позиции |  |  |  | 12: 192767.24 | [27 empty] | Всего по позиции
74 | ФСБЦ-01.7.15.02-0095 | Болты стальные высокопрочные с шестигранной головкой, класс прочности 10.9 (11.0), с резьбой М27, длина 70-200 мм |  |  |  | т | 0.0071 | 1 | 0.0071 | 163838.38 | 1.44 | 235927.27 |  | 1675.08 | [24 empty] | Болты стальные высокопрочные с шестигранной головкой, класс прочности 10.9 (11.0), с резьбой М27, длина 70-200 мм
|  | Объем=0,891*4*2/1000 | [40 empty] | Объем=0,891*4*2/1000
|  | Всего по позиции |  |  |  | 12: 1675.08 | [27 empty] | Всего по позиции
75 | ФСБЦ-01.7.15.05-1018 | Гайки стальные высокопрочные с шестигранной головкой, класс прочности 10.9 (11.0), с резьбой М27 |  |  |  | т | 0.0042 | 1 | 0.0042 | 202521.83 | 1.39 | 281505.34 |  | 1182.32 | [24 empty] | Гайки стальные высокопрочные с шестигранной головкой, класс прочности 10.9 (11.0), с резьбой М27
|  | Объем=0,175*12*2/1000 | [40 empty] | Объем=0,175*12*2/1000
|  | Всего по позиции |  |  |  | 12: 1182.32 | [27 empty] | Всего по позиции
76 | ФСБЦ-01.7.15.11-0055 | Шайбы стальные оцинкованные круглые, диаметр отверстия М27 |  |  |  | кг | 0.24 | 1 | 0.24 | 164.7 | 1.39 | 228.93 |  | 54.94 | [24 empty] | Шайбы стальные оцинкованные круглые, диаметр отверстия М27
|  | Объем=0,0301*4*2 | [40 empty] | Объем=0,0301*4*2
|  | Всего по позиции |  |  |  | 12: 54.94 | [27 empty] | Всего по позиции
77 | ФСБЦ-01.7.15.11-0055 | Шайбы стальные оцинкованные круглые, диаметр отверстия М27 (Гровер С27) |  |  |  | кг | 0.24 | 1 | 0.24 | 164.7 | 1.39 | 228.93 |  | 54.94 | [24 empty] | Шайбы стальные оцинкованные круглые, диаметр отверстия М27 (Гровер С27)
|  | Объем=0,0301*4*2 | [40 empty] | Объем=0,0301*4*2
|  | Всего по позиции |  |  |  | 12: 54.94 | [27 empty] | Всего по позиции
Заземление | [37 empty] | Заземление
опоры | [43 empty] | опоры
47 | ГЭСНм08-02-472-02 | Заземлитель горизонтальный из стали: полосовой сечением 160 мм2 |  |  |  | 4: 100 м; 5: 0.024; 6: 1; 7: 0.024 | [24 empty] | Заземлитель горизонтальный из стали: полосовой сечением 160 мм2
|  | Объем=2,4 / 100 | [40 empty] | Объем=2,4 / 100
|  | Итого прямые затраты |  |  |  | 12: 420.47 | [25 empty] | Итого прямые затраты
|  | ФОТ |  |  |  | 12: 285.55 | [26 empty] | ФОТ
| Пр/812-049.3-2 | НР Электротехнические установки на других объектах |  |  |  | 4: %; 5: 98; 7: 98; 12: 279.84 | [26 empty] | НР Электротехнические установки на других объектах
| Пр/774-049.3 | СП Электротехнические установки на других объектах |  |  |  | 4: %; 5: 40; 7: 40; 12: 114.22 | [26 empty] | СП Электротехнические установки на других объектах
|  | Всего по позиции |  |  |  | 10: 34169.17; 12: 820.06 | [27 empty] | Всего по позиции
48 | ФСБЦ-08.3.07.01-0052 | Прокат стальной горячекатаный полосовой, марки стали Ст3сп, Ст3пс, размеры 50х5 мм |  |  |  | т | 0.0047112 | 1 | 0.0047112 | 70310.45 | 0.97 | 68201.14 |  | 321.31 | [24 empty] | Прокат стальной горячекатаный полосовой, марки стали Ст3сп, Ст3пс, размеры 50х5 мм
|  | Объем=1,963*2,4/1000 | [40 empty] | Объем=1,963*2,4/1000
|  | Всего по позиции |  |  |  | 12: 321.31 | [27 empty] | Всего по позиции
49 | ГЭСНм08-02-472-01 | Заземлитель горизонтальный из стали: круглой диаметром 12 мм |  |  |  | 4: 100 м; 5: 0.264; 6: 1; 7: 0.264 | [24 empty] | Заземлитель горизонтальный из стали: круглой диаметром 12 мм
|  | Объем=(6+20,4) / 100 | [40 empty] | Объем=(6+20,4) / 100
|  | Итого прямые затраты |  |  |  | 12: 4384.13 | [25 empty] | Итого прямые затраты
|  | ФОТ |  |  |  | 12: 3548.88 | [26 empty] | ФОТ
| Пр/812-049.3-2 | НР Электротехнические установки на других объектах |  |  |  | 4: %; 5: 98; 7: 98; 12: 3477.9 | [26 empty] | НР Электротехнические установки на других объектах
| Пр/774-049.3 | СП Электротехнические установки на других объектах |  |  |  | 4: %; 5: 40; 7: 40; 12: 1419.55 | [26 empty] | СП Электротехнические установки на других объектах
|  | Всего по позиции |  |  |  | 10: 35421.36; 12: 9351.24 | [27 empty] | Всего по позиции
50 | ФСБЦ-08.3.04.02-0095 | Прокат стальной горячекатаный круглый, марки стали Ст3сп, Ст3пс, диаметр 14-50 мм |  |  |  | т | 0.012 | 1 | 0.012 | 66456.5 | 0.97 | 64462.81 |  | 773.55 | [24 empty] | Прокат стальной горячекатаный круглый, марки стали Ст3сп, Ст3пс, диаметр 14-50 мм
|  | Объем=2*6/1000 | [40 empty] | Объем=2*6/1000
|  | Всего по позиции |  |  |  | 12: 773.55 | [27 empty] | Всего по позиции
51 | ФСБЦ-08.3.04.02-0063 | Прокат стальной горячекатаный круглый, марки стали Ст3сп, Ст3пс, диаметр 5-12 мм |  |  |  | т | 0.0045288 | 1 | 0.0045288 | 67306.5 | 0.97 | 65287.31 |  | 295.67 | [24 empty] | Прокат стальной горячекатаный круглый, марки стали Ст3сп, Ст3пс, диаметр 5-12 мм
|  | Объем=0,222*20,4/1000 | [40 empty] | Объем=0,222*20,4/1000
|  | Всего по позиции |  |  |  | 12: 295.67 | [27 empty] | Всего по позиции
52 | ФСБЦ-20.1.01.11-0021 | Зажим плашечный соединительный ПС-1-1 |  |  |  | шт | 4 | 1 | 4 | 86.68 | 1.13 | 97.95 |  | 391.8 | [24 empty] | Зажим плашечный соединительный ПС-1-1
|  | Всего по позиции |  |  |  | 12: 391.8 | [27 empty] | Всего по позиции
53 | ФСБЦ-20.1.02.18-1002 | Ленты бандажные для крепления из нержавеющей стали 08Х18Н10, толщина стали 0,76 мм, ширина ленты 19 мм |  |  |  | 10 м | 3 | 1 | 3 | 911.44 | 1.52 | 1385.39 |  | 4156.17 | [24 empty] | Ленты бандажные для крепления из нержавеющей стали 08Х18Н10, толщина стали 0,76 мм, ширина ленты 19 мм
|  | Объем=30 / 10 | [40 empty] | Объем=30 / 10
|  | Всего по позиции |  |  |  | 12: 4156.17 | [27 empty] | Всего по позиции
54 | ФСБЦ-20.1.02.18-1000 | Замки из нержавеющей стали 08Х18Н10 к ленте бандажной шириной 19 мм |  |  |  | 100 шт | 0.2 | 1 | 0.2 | 2240.2 | 1.52 | 3405.1 |  | 681.02 | [24 empty] | Замки из нержавеющей стали 08Х18Н10 к ленте бандажной шириной 19 мм
|  | Объем=20 / 100 | [40 empty] | Объем=20 / 100
|  | Всего по позиции |  |  |  | 12: 681.02 | [27 empty] | Всего по позиции
40 | ГЭСНм08-02-472-01 | Заземлитель горизонтальный из стали: круглой диаметром 12 мм |  |  |  | 4: 100 м; 5: 0.04; 6: 1; 7: 0.04 | [24 empty] | Заземлитель горизонтальный из стали: круглой диаметром 12 мм
|  | Объем=4 / 100 | [40 empty] | Объем=4 / 100
|  | Итого прямые затраты |  |  |  | 12: 664.25 | [25 empty] | Итого прямые затраты
|  | ФОТ |  |  |  | 12: 537.7 | [26 empty] | ФОТ
| Пр/812-049.3-2 | НР Электротехнические установки на других объектах |  |  |  | 4: %; 5: 98; 7: 98; 12: 526.95 | [26 empty] | НР Электротехнические установки на других объектах
| Пр/774-049.3 | СП Электротехнические установки на других объектах |  |  |  | 4: %; 5: 40; 7: 40; 12: 215.08 | [26 empty] | СП Электротехнические установки на других объектах
|  | Всего по позиции |  |  |  | 10: 35420.75; 12: 1416.83 | [27 empty] | Всего по позиции
46 | ТЦ_20.1.02.23_69_7704844420_25.12.2025_02_15.1 | Проводник заземляющий ЗП-6 (1м) ИНСТАЛЛ 117626 |  |  |  | шт | 4 | 1 | 4 |  |  | 175 |  | 700 | [24 empty] | Проводник заземляющий ЗП-6 (1м) ИНСТАЛЛ 117626
|  | Всего по позиции |  |  |  | 12: 700 | [27 empty] | Всего по позиции
шкаф | [43 empty] | шкаф
55 | ГЭСНм08-02-472-02 | Заземлитель горизонтальный из стали: полосовой сечением 160 мм2 |  |  |  | 4: 100 м; 5: 0.07; 6: 1; 7: 0.07 | [24 empty] | Заземлитель горизонтальный из стали: полосовой сечением 160 мм2
|  | Объем=7 / 100 | [40 empty] | Объем=7 / 100
|  | Итого прямые затраты |  |  |  | 12: 1226.38 | [25 empty] | Итого прямые затраты
|  | ФОТ |  |  |  | 12: 832.84 | [26 empty] | ФОТ
| Пр/812-049.3-2 | НР Электротехнические установки на других объектах |  |  |  | 4: %; 5: 98; 7: 98; 12: 816.18 | [26 empty] | НР Электротехнические установки на других объектах
| Пр/774-049.3 | СП Электротехнические установки на других объектах |  |  |  | 4: %; 5: 40; 7: 40; 12: 333.14 | [26 empty] | СП Электротехнические установки на других объектах
|  | Всего по позиции |  |  |  | 10: 34168.86; 12: 2391.82 | [27 empty] | Всего по позиции
56 | ФСБЦ-08.3.07.01-0052 | Прокат стальной горячекатаный полосовой, марки стали Ст3сп, Ст3пс, размеры 50х5 мм |  |  |  | т | 0.013741 | 1 | 0.013741 | 70310.45 | 0.97 | 68201.14 |  | 937.15 | [24 empty] | Прокат стальной горячекатаный полосовой, марки стали Ст3сп, Ст3пс, размеры 50х5 мм
|  | Объем=1,963*7/1000 | [40 empty] | Объем=1,963*7/1000
|  | Всего по позиции |  |  |  | 12: 937.15 | [27 empty] | Всего по позиции
57 | ГЭСНм08-02-472-01 | Заземлитель горизонтальный из стали: круглой диаметром 12 мм |  |  |  | 4: 100 м; 5: 0.09; 6: 1; 7: 0.09 | [24 empty] | Заземлитель горизонтальный из стали: круглой диаметром 12 мм
|  | Объем=9 / 100 | [40 empty] | Объем=9 / 100
|  | Итого прямые затраты |  |  |  | 12: 1494.58 | [25 empty] | Итого прямые затраты
|  | ФОТ |  |  |  | 12: 1209.84 | [26 empty] | ФОТ
| Пр/812-049.3-2 | НР Электротехнические установки на других объектах |  |  |  | 4: %; 5: 98; 7: 98; 12: 1185.64 | [26 empty] | НР Электротехнические установки на других объектах
| Пр/774-049.3 | СП Электротехнические установки на других объектах |  |  |  | 4: %; 5: 40; 7: 40; 12: 483.94 | [26 empty] | СП Электротехнические установки на других объектах
|  | Всего по позиции |  |  |  | 10: 35421.22; 12: 3187.91 | [27 empty] | Всего по позиции
58 | ФСБЦ-08.3.04.02-0095 | Прокат стальной горячекатаный круглый, марки стали Ст3сп, Ст3пс, диаметр 14-50 мм |  |  |  | т | 0.018 | 1 | 0.018 | 66456.5 | 0.97 | 64462.81 |  | 1160.33 | [24 empty] | Прокат стальной горячекатаный круглый, марки стали Ст3сп, Ст3пс, диаметр 14-50 мм
|  | Объем=2*9/1000 | [40 empty] | Объем=2*9/1000
|  | Всего по позиции |  |  |  | 12: 1160.33 | [27 empty] | Всего по позиции
|  | Итоги по разделу 1 Монтажные работы : | [42 empty] | Итоги по разделу 1 Монтажные работы :
|  | Всего прямые затраты (справочно) |  |  |  | 12: 645987.71 | [31 empty] | Всего прямые затраты (справочно)
|  | в том числе: | [43 empty] | в том числе:
|  | Оплата труда рабочих |  |  |  | 12: 83778.16 | [31 empty] | Оплата труда рабочих
|  | Эксплуатация машин |  |  |  | 12: 19447.9 | [31 empty] | Эксплуатация машин
|  | Оплата труда машинистов (Отм) |  |  |  | 12: 12663.07 | [31 empty] | Оплата труда машинистов (Отм)
|  | Материалы |  |  |  | 12: 530098.58 | [31 empty] | Материалы
|  | Строительные работы |  |  |  | 12: 319087.24 | [31 empty] | Строительные работы
|  | в том числе: | [43 empty] | в том числе:
|  | оплата труда |  |  |  | 12: 7202.49 | [31 empty] | оплата труда
|  | эксплуатация машин и механизмов |  |  |  | 12: 5670.95 | [31 empty] | эксплуатация машин и механизмов
|  | оплата труда машинистов (Отм) |  |  |  | 12: 2610.82 | [31 empty] | оплата труда машинистов (Отм)
|  | материалы |  |  |  | 12: 289212.93 | [31 empty] | материалы
|  | накладные расходы |  |  |  | 12: 10464.73 | [31 empty] | накладные расходы
|  | сметная прибыль |  |  |  | 12: 3925.32 | [31 empty] | сметная прибыль
|  | Монтажные работы |  |  |  | 12: 460837.04 | [31 empty] | Монтажные работы
|  | в том числе: | [43 empty] | в том числе:
|  | оплата труда |  |  |  | 12: 76575.67 | [31 empty] | оплата труда
|  | эксплуатация машин и механизмов |  |  |  | 12: 13776.95 | [31 empty] | эксплуатация машин и механизмов
|  | оплата труда машинистов (Отм) |  |  |  | 12: 10052.25 | [31 empty] | оплата труда машинистов (Отм)
|  | материалы |  |  |  | 12: 240885.65 | [31 empty] | материалы
|  | накладные расходы |  |  |  | 12: 84895.34 | [31 empty] | накладные расходы
|  | сметная прибыль |  |  |  | 12: 34651.18 | [31 empty] | сметная прибыль
|  | Оборудование |  |  |  | 12: 11939.28 | [31 empty] | Оборудование
|  | Инженерное оборудование |  |  |  | 12: 11939.28 | [31 empty] | Инженерное оборудование
|  | Всего ФОТ (справочно) |  |  |  | 12: 96441.23 | [31 empty] | Всего ФОТ (справочно)
|  | Всего накладные расходы (справочно) |  |  |  | 12: 95360.07 | [31 empty] | Всего накладные расходы (справочно)
|  | Всего сметная прибыль (справочно) |  |  |  | 12: 38576.5 | [31 empty] | Всего сметная прибыль (справочно)
|  | Всего по разделу 1 Монтажные работы |  |  |  | 12: 791863.56 | [32 empty] | Всего по разделу 1 Монтажные работы
|  | справочно: | [43 empty] | справочно:
|  | Материальные ресурсы, отсутствующие в ФРСН |  |  |  | 12: 180179.25 | [31 empty] | Материальные ресурсы, отсутствующие в ФРСН
|  | Оборудование, отсутствующее в ФРСН |  |  |  | 12: 10493.55 | [31 empty] | Оборудование, отсутствующее в ФРСН
|  | Затраты труда рабочих |  |  |  | 7: 105,8436 | [33 empty] | Затраты труда рабочих
|  | Затраты труда машинистов |  |  |  | 7: 14,28284 | [33 empty] | Затраты труда машинистов
Раздел 2. Материал для монтажа | [36 empty] | Раздел 2. Материал для монтажа
59 | ГЭСНм08-03-591-08 | Розетка штепсельная: неутопленного типа при открытой проводке |  |  |  | 4: 100 шт; 5: 0.02; 6: 1; 7: 0.02 | [24 empty] | Розетка штепсельная: неутопленного типа при открытой проводке
|  | Объем=2 / 100 | [40 empty] | Объем=2 / 100
|  | Итого прямые затраты |  |  |  | 12: 589.41 | [25 empty] | Итого прямые затраты
|  | ФОТ |  |  |  | 12: 583.22 | [26 empty] | ФОТ
| Пр/812-049.3-2 | НР Электротехнические установки на других объектах |  |  |  | 4: %; 5: 98; 7: 98; 12: 571.56 | [26 empty] | НР Электротехнические установки на других объектах
| Пр/774-049.3 | СП Электротехнические установки на других объектах |  |  |  | 4: %; 5: 40; 7: 40; 12: 233.29 | [26 empty] | СП Электротехнические установки на других объектах
|  | Всего по позиции |  |  |  | 10: 70295; 12: 1405.9 | [27 empty] | Всего по позиции
60 | ФСБЦ-20.4.03.05-1095 | Розетка открытого монтажа, двухместная, с заземляющим контактом, 16 А, IP54 |  |  |  | шт | 2 | 1 | 2 | 364.82 | 1.23 | 448.73 |  | 897.46 | [24 empty] | Розетка открытого монтажа, двухместная, с заземляющим контактом, 16 А, IP54
|  | Всего по позиции |  |  |  | 12: 897.46 | [27 empty] | Всего по позиции
|  | Итоги по разделу 2 Материал для монтажа : | [42 empty] | Итоги по разделу 2 Материал для монтажа :
|  | Всего прямые затраты (справочно) |  |  |  | 12: 1498.51 | [31 empty] | Всего прямые затраты (справочно)
|  | в том числе: | [43 empty] | в том числе:
|  | Оплата труда рабочих |  |  |  | 12: 582.23 | [31 empty] | Оплата труда рабочих
|  | Эксплуатация машин |  |  |  | 12: 1.75 | [31 empty] | Эксплуатация машин
|  | Оплата труда машинистов (Отм) |  |  |  | 12: 0.99 | [31 empty] | Оплата труда машинистов (Отм)
|  | Материалы |  |  |  | 12: 913.54 | [31 empty] | Материалы
|  | Строительные работы |  |  |  | 12: 897.46 | [31 empty] | Строительные работы
|  | в том числе: | [43 empty] | в том числе:
|  | материалы |  |  |  | 12: 897.46 | [31 empty] | материалы
|  | Монтажные работы |  |  |  | 12: 1405.9 | [31 empty] | Монтажные работы
|  | в том числе: | [43 empty] | в том числе:
|  | оплата труда |  |  |  | 12: 582.23 | [31 empty] | оплата труда
|  | эксплуатация машин и механизмов |  |  |  | 12: 1.75 | [31 empty] | эксплуатация машин и механизмов
|  | оплата труда машинистов (Отм) |  |  |  | 12: 0.99 | [31 empty] | оплата труда машинистов (Отм)
|  | материалы |  |  |  | 12: 16.08 | [31 empty] | материалы
|  | накладные расходы |  |  |  | 12: 571.56 | [31 empty] | накладные расходы
|  | сметная прибыль |  |  |  | 12: 233.29 | [31 empty] | сметная прибыль
|  | Всего ФОТ (справочно) |  |  |  | 12: 583.22 | [31 empty] | Всего ФОТ (справочно)
|  | Всего накладные расходы (справочно) |  |  |  | 12: 571.56 | [31 empty] | Всего накладные расходы (справочно)
|  | Всего сметная прибыль (справочно) |  |  |  | 12: 233.29 | [31 empty] | Всего сметная прибыль (справочно)
|  | Всего по разделу 2 Материал для монтажа |  |  |  | 12: 2303.36 | [32 empty] | Всего по разделу 2 Материал для монтажа
|  | справочно: | [43 empty] | справочно:
|  | Затраты труда рабочих |  |  |  | 7: 0,6912 | [33 empty] | Затраты труда рабочих
|  | Затраты труда машинистов |  |  |  | 7: 0,001 | [33 empty] | Затраты труда машинистов
|  | Итоги по смете: | [46 empty] | Итоги по смете:
|  | Всего прямые затраты (справочно) |  |  |  | 12: 647486.22 | [35 empty] | Всего прямые затраты (справочно)
|  | в том числе: | [47 empty] | в том числе:
|  | Оплата труда рабочих |  |  |  | 12: 84360.39 | [35 empty] | Оплата труда рабочих
|  | Эксплуатация машин |  |  |  | 12: 19449.65 | [35 empty] | Эксплуатация машин
|  | Оплата труда машинистов (Отм) |  |  |  | 12: 12664.06 | [35 empty] | Оплата труда машинистов (Отм)
|  | Материалы |  |  |  | 12: 531012.12 | [35 empty] | Материалы
|  | Строительные работы |  |  |  | 12: 319984.7 | [35 empty] | Строительные работы
|  | в том числе: | [47 empty] | в том числе:
|  | оплата труда |  |  |  | 12: 7202.49 | [35 empty] | оплата труда
|  | эксплуатация машин и механизмов |  |  |  | 12: 5670.95 | [35 empty] | эксплуатация машин и механизмов
|  | оплата труда машинистов (Отм) |  |  |  | 12: 2610.82 | [35 empty] | оплата труда машинистов (Отм)
|  | материалы |  |  |  | 12: 290110.39 | [35 empty] | материалы
|  | накладные расходы |  |  |  | 12: 10464.73 | [35 empty] | накладные расходы
|  | сметная прибыль |  |  |  | 12: 3925.32 | [35 empty] | сметная прибыль
|  | Монтажные работы |  |  |  | 12: 462242.94 | [35 empty] | Монтажные работы
|  | в том числе: | [47 empty] | в том числе:
|  | оплата труда |  |  |  | 12: 77157.9 | [35 empty] | оплата труда
|  | эксплуатация машин и механизмов |  |  |  | 12: 13778.7 | [35 empty] | эксплуатация машин и механизмов
|  | оплата труда машинистов (Отм) |  |  |  | 12: 10053.24 | [35 empty] | оплата труда машинистов (Отм)
|  | материалы |  |  |  | 12: 240901.73 | [35 empty] | материалы
|  | накладные расходы |  |  |  | 12: 85466.9 | [35 empty] | накладные расходы
|  | сметная прибыль |  |  |  | 12: 34884.47 | [35 empty] | сметная прибыль
|  | Оборудование |  |  |  | 12: 11939.28 | [35 empty] | Оборудование
|  | Инженерное оборудование |  |  |  | 12: 11939.28 | [35 empty] | Инженерное оборудование
|  | Всего |  |  |  | 12: 794166.92 | [36 empty] | Всего
|  | Всего ФОТ (справочно) |  |  |  | 12: 97024.45 | [35 empty] | Всего ФОТ (справочно)
|  | Всего накладные расходы (справочно) |  |  |  | 12: 95931.63 | [35 empty] | Всего накладные расходы (справочно)
|  | Всего сметная прибыль (справочно) |  |  |  | 12: 38809.79 | [35 empty] | Всего сметная прибыль (справочно)
|  | Всего СМР для расчета лимитированных затрат |  |  |  | 12: 782227.64 | [36 empty] | Всего СМР для расчета лимитированных затрат
|  | Возврат электроэнергии Хабаровский край (2 зона) -СМР*0,0044 |  |  |  | 12: -3441.8 | [35 empty] | Возврат электроэнергии Хабаровский край (2 зона) -СМР*0,0044
|  | Всего с оборудованием |  |  |  | 12: 790725.12 | [36 empty] | Всего с оборудованием
|  | ВСЕГО по смете |  |  |  | 12: 790725.12 | [36 empty] | ВСЕГО по смете
|  | справочно: | [47 empty] | справочно:
|  | Материальные ресурсы, отсутствующие в ФРСН |  |  |  | 12: 180179.25 | [35 empty] | Материальные ресурсы, отсутствующие в ФРСН
|  | Оборудование, отсутствующее в ФРСН |  |  |  | 12: 10493.55 | [35 empty] | Оборудование, отсутствующее в ФРСН
|  | Затраты труда рабочих |  |  |  | 7: 106,5348 | [37 empty] | Затраты труда рабочих
|  | Затраты труда машинистов |  |  |  | 7: 14,28384 | [37 empty] | Затраты труда машинистов

## Наружные сети электроснабже
Приложение к ТТ № 4.5
Утверждено приказом Минстроя РФ № 421/пр от 4 августа 2020 г. в редакции приказа № 557/пр от 7 июля 2022 г.
СОГЛАСОВАНО: | [10 empty] | УТВЕРЖДАЮ:
"____" ________________ 2026 года | [10 empty] | "____" ________________ 2026 года | [5 empty] | "____" ________________ 2026 года | "____" ________________ 2026 года
Наименование программного продукта |  |  |  |  | ГРАНД-Смета, версия 2025.3
Наименование редакции сметных нормативов |  |  |  |  | Приказ Минстроя России от 30.12.2021 № 1046/пр; Приказ Минстроя России от 04.08.2020 № 421/пр; Приказ Минстроя России от 21.12.2020 № 812/пр; Приказ Минстроя России от 11.12.2020 № 774/пр; Приказ Минстроя России от 02.08.2023 № 551/пр; Приказ Минстроя России от 14.11.2023 № 817/пр; Приказ Минстроя России от 16.02.2024 № 102/пр; Приказ Минстроя России от 13.05.2024 №323/пр; Приказ Минстроя России от 09.08.2024 №524/пр; Приказ Минстроя России от 07.11.2024 №747/пр; Приказ Минстроя России от 23.01.2025 №30/пр; Приказ Минстроя России от 07.02.2025 №69/пр; Приказ Минстроя России от 19.05.2025 №299/пр; Приказ Минстроя России от 14.08.2025 №490/пр; Приказ Минстроя России от 12.11.2025 №696/пр | [13 empty] | Наименование редакции сметных нормативов | Приказ Минстроя России от 30.12.2021 № 1046/пр; Приказ Минстроя России от 04.08.2020 № 421/пр; Приказ Минстроя России от 21.12.2020 № 812/пр; Приказ Минстроя России от 11.12.2020 № 774/пр; Приказ Минстроя России от 02.08.2023 № 551/пр; Приказ Минстроя России от 14.11.2023 № 817/пр; Приказ Минстроя России от 16.02.2024 № 102/пр; Приказ Минстроя России от 13.05.2024 №323/пр; Приказ Минстроя России от 09.08.2024 №524/пр; Приказ Минстроя России от 07.11.2024 №747/пр; Приказ Минстроя России от 23.01.2025 №30/пр; Приказ Минстроя России от 07.02.2025 №69/пр; Приказ Минстроя России от 19.05.2025 №299/пр; Приказ Минстроя России от 14.08.2025 №490/пр; Приказ Минстроя России от 12.11.2025 №696/пр
Реквизиты приказа Минстроя России об утверждении дополнений и изменений к сметным нормативам |  |  |  |  | Приказ Минстроя России от 18 мая 2022 г. № 378/пр, Приказ Минстроя России от 26 августа 2022 г. № 703/пр, Приказ Минстроя России от 26 октября 2022 г. № 905/пр, Приказ Минстроя России от 27 декабря 2022 г. № 1133/пр, Приказ Минстроя России от 10 февраля 2023 г. № 84/пр, Приказ Минстроя России от 11.05.2023 №335/пр; Приказ Минстроя России от 07.07.2022 № 557/пр; Приказ Минстроя России от 02.09.2021 № 636/пр, Приказ Минстроя России от 26.07.2022 № 611/пр; Приказ Минстроя России от 22.04.2022 № 317/пр; Приказ Минстроя России от 02.08.2023 № 551/пр; Приказ Минстроя России от 14.11.2023 № 817/пр; Приказ Минстроя России от 30.01.2024 № 55/пр; Приказ Минстроя России от 16.02.2024 № 102/пр; Приказ Минстроя России от 13.05.2024 №323/пр; Приказ Минстроя России от 09.08.2024 №524/пр; Приказ Минстроя России от 07.11.2024 №747/пр; Приказ Минстроя России от 23.01.2025 №30/пр; Приказ Минстроя России от 07.02.2025 №69/пр; Приказ Минстроя России от 19.05.2025 №299/пр; Приказ Минстроя России от 14.08.2025 №490/пр; Приказ Минстроя России от 12.11.2025 №696/пр | [15 empty] | Реквизиты приказа Минстроя России об утверждении дополнений и изменений к сметным нормативам | Приказ Минстроя России от 18 мая 2022 г. № 378/пр, Приказ Минстроя России от 26 августа 2022 г. № 703/пр, Приказ Минстроя России от 26 октября 2022 г. № 905/пр, Приказ Минстроя России от 27 декабря 2022 г. № 1133/пр, Приказ Минстроя России от 10 февраля 2023 г. № 84/пр, Приказ Минстроя России от 11.05.2023 №335/пр; Приказ Минстроя России от 07.07.2022 № 557/пр; Приказ Минстроя России от 02.09.2021 № 636/пр, Приказ Минстроя России от 26.07.2022 № 611/пр; Приказ Минстроя России от 22.04.2022 № 317/пр; Приказ Минстроя России от 02.08.2023 № 551/пр; Приказ Минстроя России от 14.11.2023 № 817/пр; Приказ Минстроя России от 30.01.2024 № 55/пр; Приказ Минстроя России от 16.02.2024 № 102/пр; Приказ Минстроя России от 13.05.2024 №323/пр; Приказ Минстроя России от 09.08.2024 №524/пр; Приказ Минстроя России от 07.11.2024 №747/пр; Приказ Минстроя России от 23.01.2025 №30/пр; Приказ Минстроя России от 07.02.2025 №69/пр; Приказ Минстроя России от 19.05.2025 №299/пр; Приказ Минстроя России от 14.08.2025 №490/пр; Приказ Минстроя России от 12.11.2025 №696/пр
Реквизиты письма Минстроя России об индексах изменения сметной стоимости строительства, включаемые в федеральный реестр сметных нормативов и размещаемые в федеральной государственной информационной системе ценообразования в строительстве, подготовленного в соответствии пунктом 85 Методики расчета индексов изменения сметной стоимости строительства, утвержденной приказом Министерства строительства и жилищно-коммунального хозяйства Российской Федерации от 5 июня 2019 г. № 326/пр¹ |  |  |  |  | Письмо Минстроя России от 21.11.2025 № 71782-ИФ/09 | [9 empty] | Реквизиты письма Минстроя России об индексах изменения сметной стоимости строительства, включаемые в федеральный реестр сметных нормативов и размещаемые в федеральной государственной информационной системе ценообразования в строительстве, подготовленного в соответствии пунктом 85 Методики расчета индексов изменения сметной стоимости строительства, утвержденной приказом Министерства строительства и жилищно-коммунального хозяйства Российской Федерации от 5 июня 2019 г. № 326/пр¹ | Письмо Минстроя России от 21.11.2025 № 71782-ИФ/09 | [6 empty] | Реквизиты письма Минстроя России об индексах изменения сметной стоимости строительства, включаемые в федеральный реестр сметных нормативов и размещаемые в федеральной государственной информационной системе ценообразования в строительстве, подготовленного в соответствии пунктом 85 Методики расчета индексов изменения сметной стоимости строительства, утвержденной приказом Министерства строительства и жилищно-коммунального хозяйства Российской Федерации от 5 июня 2019 г. № 326/пр¹ | Письмо Минстроя России от 21.11.2025 № 71782-ИФ/09
Реквизиты нормативного правового акта об утверждении оплаты труда, утверждаемый в соответствии с пунктом 22(1) Правилами мониторинга цен, утвержденными постановлением Правительства Российской Федерации от 23 декабря 2016 г. № 1452 |  |  |  |  | Приказ Министерства строительства Хабаровского края от 25.04.2025 № 5 | [9 empty] | Реквизиты нормативного правового акта об утверждении оплаты труда, утверждаемый в соответствии с пунктом 22(1) Правилами мониторинга цен, утвержденными постановлением Правительства Российской Федерации от 23 декабря 2016 г. № 1452 | Приказ Министерства строительства Хабаровского края от 25.04.2025 № 5 | [8 empty] | Реквизиты нормативного правового акта об утверждении оплаты труда, утверждаемый в соответствии с пунктом 22(1) Правилами мониторинга цен, утвержденными постановлением Правительства Российской Федерации от 23 декабря 2016 г. № 1452 | Приказ Министерства строительства Хабаровского края от 25.04.2025 № 5
Обоснование принятых текущих цен на строительные ресурсы | [26 empty] | Обоснование принятых текущих цен на строительные ресурсы
Наименование субъекта Российской Федерации |  |  |  |  | 27. Хабаровский край | [10 empty] | 27. Хабаровский край | [11 empty] | Наименование субъекта Российской Федерации | 27. Хабаровский край
Наименование зоны субъекта Российской Федерации |  |  |  |  | Хабаровский край (2 зона) | [10 empty] | Хабаровский край (2 зона) | [13 empty] | Наименование зоны субъекта Российской Федерации | Хабаровский край (2 зона)
Строительство площадки для хранения металлолома на территории «Комсомольской ТЭЦ-3» в рамках реализации инвестиционного проекта Р_505-КТЭЦ3-20, г. Комсомольск-на-Амуре Площадка КТЭЦ-3 | [31 empty] | Строительство площадки для хранения металлолома на территории «Комсомольской ТЭЦ-3» в рамках реализации инвестиционного проекта Р_505-КТЭЦ3-20, г. Комсомольск-на-Амуре Площадка КТЭЦ-3
(наименование стройки)
Строительство площадки для хранения металлолома на территории «Комсомольской ТЭЦ-3» в рамках реализации инвестиционного проекта Р_505-КТЭЦ3-20, г. Комсомольск-на-Амуре Площадка КТЭЦ-3 | [32 empty] | Строительство площадки для хранения металлолома на территории «Комсомольской ТЭЦ-3» в рамках реализации инвестиционного проекта Р_505-КТЭЦ3-20, г. Комсомольск-на-Амуре Площадка КТЭЦ-3
(наименование объекта капитального строительства)
ЛОКАЛЬНЫЙ СМЕТНЫЙ РАСЧЕТ (СМЕТА) № 100/6-102-01-ТП-2026
Наружные сети электроснабжения | [33 empty] | Наружные сети электроснабжения
(наименование работ и затрат)
Составлен | ресурсно-индексным | методом
Основание | 37-01.25-НЭС | [33 empty] | 37-01.25-НЭС
(проектная и (или) иная техническая документация)
Составлен(а) в текущем уровне цен |  | IV квартал 2025 года | [33 empty] | IV квартал 2025 года
Сметная стоимость |  |  | 120733.46 | руб.
в том числе:
| строительных работ |  | 10945.82 | руб. |  |  |  |  | Средства на оплату труда рабочих |  |  |  | 14664.9 | руб.
| монтажных работ |  | 109908.91 | руб. |  |  |  |  | Средства на оплату труда машинистов |  |  |  | 3600.68 | руб.
| оборудования |  | 410.49 | руб. |  |  |  |  | Нормативные затраты труда рабочих |  |  |  | 17.98 | чел.-ч.
| прочих затрат |  | 0 | руб. |  |  |  |  | Нормативные затраты труда машинистов |  |  |  | 3.57 | чел.-ч.
№ п/п | Обоснование | Наименование работ и затрат |  |  |  | Единица измерения | Количество |  |  | Сметная стоимость, руб.
[7 empty] | на единицу измерения | коэффициенты | всего с учетом коэффициентов | на единицу измерения в базисном уровне цен | индекс | на единицу измерения в текущем уровне цен | коэффициенты | всего в текущем уровне цен
1 | 2 | 3 |  |  |  | 4 | 5 | 6 | 7 | 8 | 9 | 10 | 11 | 12
Раздел 1. Монтажные работы | [36 empty] | Раздел 1. Монтажные работы
1 | ГЭСНм08-03-575-01 | Прибор или аппарат | [35 empty] | Прибор или аппарат | bar: 4 to 7
|  | Итого прямые затраты |  |  |  | 12: 872.65 | [24 empty] | Итого прямые затраты
|  | ФОТ |  |  |  | 12: 867.61 | [25 empty] | ФОТ
| Пр/812-049.3-2 | НР Электротехнические установки на других объектах |  |  |  | 4: %; 5: 98; 7: 98; 12: 850.26 | [25 empty] | НР Электротехнические установки на других объектах
| Пр/774-049.3 | СП Электротехнические установки на других объектах |  |  |  | 4: %; 5: 40; 7: 40; 12: 347.04 | [25 empty] | СП Электротехнические установки на других объектах
|  | Всего по позиции |  |  |  | 10: 2087.3; 12: 2087.3 | [26 empty] | Всего по позиции
2 О | ФСБЦ-62.1.01.09-1139 | Выключатель автоматический 3P, 32 А, 4,5 кА, характеристика C |  |  |  | шт | 1 | 1 | 1 | 356.95 | 1.15 | 410.49 |  | 410.49 | [23 empty] | Выключатель автоматический 3P, 32 А, 4,5 кА, характеристика C
|  | Всего по позиции |  |  |  | 12: 410.49 | [26 empty] | Всего по позиции
3 | ГЭСН33-04-017-01 | Подвеска провода СИП-2 напряжением от 0,4 кВ до 1 кВ на опорах, при 32 опорах на км линии: с использованием автогидроподъемника |  |  |  | 4: 1000 м; 5: 0.03; 6: 1; 7: 0.03 | [23 empty] | Подвеска провода СИП-2 напряжением от 0,4 кВ до 1 кВ на опорах, при 32 опорах на км линии: с использованием автогидроподъемника
|  | Объем=30 / 1000 | [39 empty] | Объем=30 / 1000
|  | Итого прямые затраты |  |  |  | 12: 3418.9 | [24 empty] | Итого прямые затраты
|  | ФОТ |  |  |  | 12: 2902.43 | [25 empty] | ФОТ
| Пр/812-027.0-2 | НР Линии электропередачи |  |  |  | 4: %; 5: 104; 7: 104; 12: 3018.53 | [25 empty] | НР Линии электропередачи
| Пр/774-027.0 | СП Линии электропередачи |  |  |  | 4: %; 5: 40; 7: 40; 12: 1160.97 | [25 empty] | СП Линии электропередачи
|  | Всего по позиции |  |  |  | 10: 253280; 12: 7598.4 | [26 empty] | Всего по позиции
4 | ФСБЦ-21.2.01.01-0025 | Провод самонесущий изолированный СИП-2 3х35+1х54,6-0,6/1 |  |  |  | 1000 м | 0.0306 | 1 | 0.0306 | 118941.13 | 1.51 | 179601.11 |  | 5495.79 | [23 empty] | Провод самонесущий изолированный СИП-2 3х35+1х54,6-0,6/1
|  | Объем=(30*1,02) / 1000 | [39 empty] | Объем=(30*1,02) / 1000
|  | Всего по позиции |  |  |  | 12: 5495.79 | [26 empty] | Всего по позиции
5 | ФСБЦ-20.1.01.08-0002 | Зажимы плашечные для соединения неизолированных алюминиевых проводников сечением 10-50 мм2 и медных проводников сечением 1,5-10 мм2, обработанные смазкой антиоксидантом |  |  |  | 100 шт | 0.02 | 1 | 0.02 | 20843.3 | 1.13 | 23552.93 |  | 471.06 | [23 empty] | Зажимы плашечные для соединения неизолированных алюминиевых проводников сечением 10-50 мм2 и медных проводников сечением 1,5-10 мм2, обработанные смазкой антиоксидантом
|  | Объем=2 / 100 | [39 empty] | Объем=2 / 100
|  | Всего по позиции |  |  |  | 12: 471.06 | [26 empty] | Всего по позиции
6 | ФСБЦ-20.2.02.04-0001 | Колпачки герметичные для защиты жил площадью поперечного сечения от 6 до 35 мм2 |  |  |  | 100 шт | 0.08 | 1 | 0.08 | 1669.04 | 1.82 | 3037.65 |  | 243.01 | [23 empty] | Колпачки герметичные для защиты жил площадью поперечного сечения от 6 до 35 мм2
|  | Объем=8 / 100 | [39 empty] | Объем=8 / 100
|  | Всего по позиции |  |  |  | 12: 243.01 | [26 empty] | Всего по позиции
7 | ТЦ_20.1.02.23_69_7704844420_25.12.2025_02_14.1 | Кронштейн CS 10.3 НИЛЕД |  |  |  | шт | 1 | 1 | 1 |  |  | 496 |  | 496 | [23 empty] | Кронштейн CS 10.3 НИЛЕД
|  | Всего по позиции |  |  |  | 12: 496 | [26 empty] | Всего по позиции
8 | ФСБЦ-25.2.02.09-0011 | Хомуты нейлоновые кабельные стяжные, диаметр 10-45 мм, длина 175 мм |  |  |  | 100 шт | 0.06 | 1 | 0.06 | 466.31 | 1.12 | 522.27 |  | 31.34 | [23 empty] | Хомуты нейлоновые кабельные стяжные, диаметр 10-45 мм, длина 175 мм
|  | Объем=6 / 100 | [39 empty] | Объем=6 / 100
|  | Всего по позиции |  |  |  | 12: 31.34 | [26 empty] | Всего по позиции
9 | ФСБЦ-20.1.02.18-1002 | Ленты бандажные для крепления из нержавеющей стали 08Х18Н10, толщина стали 0,76 мм, ширина ленты 19 мм |  |  |  | 10 м | 0.2 | 1 | 0.2 | 911.44 | 1.52 | 1385.39 |  | 277.08 | [23 empty] | Ленты бандажные для крепления из нержавеющей стали 08Х18Н10, толщина стали 0,76 мм, ширина ленты 19 мм
|  | Объем=2 / 10 | [39 empty] | Объем=2 / 10
|  | Всего по позиции |  |  |  | 12: 277.08 | [26 empty] | Всего по позиции
10 | ФСБЦ-20.1.02.18-1000 | Замки из нержавеющей стали 08Х18Н10 к ленте бандажной шириной 19 мм |  |  |  | 100 шт | 0.02 | 1 | 0.02 | 2240.2 | 1.52 | 3405.1 |  | 68.1 | [23 empty] | Замки из нержавеющей стали 08Х18Н10 к ленте бандажной шириной 19 мм
|  | Объем=2 / 100 | [39 empty] | Объем=2 / 100
|  | Всего по позиции |  |  |  | 12: 68.1 | [26 empty] | Всего по позиции
11 | ФСБЦ-20.1.01.08-0019 | Зажимы ответвительные с проводами ответвлений сечением 16-95 мм2 |  |  |  | 100 шт | 0.01 | 1 | 0.01 | 17429.98 | 1.13 | 19695.88 |  | 196.96 | [23 empty] | Зажимы ответвительные с проводами ответвлений сечением 16-95 мм2
|  | Объем=1 / 100 | [39 empty] | Объем=1 / 100
|  | Всего по позиции |  |  |  | 12: 196.96 | [26 empty] | Всего по позиции
12 | ФСБЦ-20.1.01.01-0005 | Зажимы анкерные для самонесущих изолированных проводов, диапазон сечений 16-70 мм2 |  |  |  | 100 шт | 0.02 | 1 | 0.02 | 33762.2 | 1.13 | 38151.29 |  | 763.03 | [23 empty] | Зажимы анкерные для самонесущих изолированных проводов, диапазон сечений 16-70 мм2
|  | Объем=2 / 100 | [39 empty] | Объем=2 / 100
|  | Всего по позиции |  |  |  | 12: 763.03 | [26 empty] | Всего по позиции
13 | ТЦ_20.1.02.23_69_7704844420_25.12.2025_02_15.1 | Проводник заземляющий ЗП-6 (1м) ИНСТАЛЛ 117626 |  |  |  | шт | 2 | 1 | 2 |  |  | 175 |  | 350 | [23 empty] | Проводник заземляющий ЗП-6 (1м) ИНСТАЛЛ 117626
|  | Всего по позиции |  |  |  | 12: 350 | [26 empty] | Всего по позиции
14 | ТЦ_20.1.02.23_78_7842224734_25.12.2025_02_16.1 | Анкерный кронштейн НИЛЕД CT 600 |  |  |  | шт | 1 | 1 | 1 |  |  | 544.95 |  | 544.95 | [23 empty] | Анкерный кронштейн НИЛЕД CT 600
|  | Всего по позиции |  |  |  | 12: 544.95 | [26 empty] | Всего по позиции
15 | ТЦ_20.1.02.23_27_2721227869_25.12.2025_02_17.1 | Ответвительный зажим НИЛЕД P 616R 10900351 |  |  |  | шт | 4 | 1 | 4 |  |  | 241.78 |  | 967.12 | [23 empty] | Ответвительный зажим НИЛЕД P 616R 10900351
|  | Всего по позиции |  |  |  | 12: 967.12 | [26 empty] | Всего по позиции
16 | ГЭСН33-04-018-01 | Монтаж ограничителей перенапряжения нелинейных (ОПН) на линиях электропередачи до 10 кВ: с использованием автогидроподъемника |  |  |  | 4: 10 опор; 5: 0.1; 6: 1; 7: 0.1 | [23 empty] | Монтаж ограничителей перенапряжения нелинейных (ОПН) на линиях электропередачи до 10 кВ: с использованием автогидроподъемника
|  | Объем=1 / 10 | [39 empty] | Объем=1 / 10
|  | Итого прямые затраты |  |  |  | 12: 1154.65 | [24 empty] | Итого прямые затраты
|  | ФОТ |  |  |  | 12: 890.48 | [25 empty] | ФОТ
| Пр/812-027.0-2 | НР Линии электропередачи |  |  |  | 4: %; 5: 104; 7: 104; 12: 926.1 | [25 empty] | НР Линии электропередачи
| Пр/774-027.0 | СП Линии электропередачи |  |  |  | 4: %; 5: 40; 7: 40; 12: 356.19 | [25 empty] | СП Линии электропередачи
|  | Всего по позиции |  |  |  | 10: 24369.4; 12: 2436.94 | [26 empty] | Всего по позиции
17 | ТЦ_20.1.02.23_69_7704844420_25.12.2025_02_12.1 | Ограничитель перенапряжения НИЛЕД (OP 600/50) компл. с P 645 |  |  |  | шт | 3 | 1 | 3 |  |  | 2517 |  | 7551 | [23 empty] | Ограничитель перенапряжения НИЛЕД (OP 600/50) компл. с P 645
|  | Всего по позиции |  |  |  | 12: 7551 | [26 empty] | Всего по позиции
18 | ГЭСНм08-02-390-02 | Короба пластмассовые: шириной до 63 мм |  |  |  | 4: 100 м; 5: 0.26; 6: 1; 7: 0.26 | [23 empty] | Короба пластмассовые: шириной до 63 мм
|  | Объем=26 / 100 | [39 empty] | Объем=26 / 100
|  | Итого прямые затраты |  |  |  | 12: 3944.9 | [24 empty] | Итого прямые затраты
|  | ФОТ |  |  |  | 12: 3868.94 | [25 empty] | ФОТ
| Пр/812-049.3-2 | НР Электротехнические установки на других объектах |  |  |  | 4: %; 5: 98; 7: 98; 12: 3791.56 | [25 empty] | НР Электротехнические установки на других объектах
| Пр/774-049.3 | СП Электротехнические установки на других объектах |  |  |  | 4: %; 5: 40; 7: 40; 12: 1547.58 | [25 empty] | СП Электротехнические установки на других объектах
|  | Всего по позиции |  |  |  | 10: 36005.31; 12: 9361.38 | [26 empty] | Всего по позиции
19 | ФСБЦ-20.2.05.04-0065 | Короб кабельный (кабель-канал) ПВХ с крышкой, размеры 60х40 мм |  |  |  | 100 м | 0.2652 | 1 | 0.2652 | 13670.04 | 2 | 27340.08 |  | 7250.59 | [23 empty] | Короб кабельный (кабель-канал) ПВХ с крышкой, размеры 60х40 мм
|  | Объем=(26*1.02) / 100 | [39 empty] | Объем=(26*1.02) / 100
|  | Всего по позиции |  |  |  | 12: 7250.59 | [26 empty] | Всего по позиции
20 | ГЭСНм08-02-147-11 | Кабель до 35 кВ по установленным конструкциям и лоткам с креплением по всей длине, масса 1 м кабеля: свыше 1 до 2 кг |  |  |  | 4: 100 м; 5: 0.26; 6: 1; 7: 0.26 | [23 empty] | Кабель до 35 кВ по установленным конструкциям и лоткам с креплением по всей длине, масса 1 м кабеля: свыше 1 до 2 кг
|  | Объем=26 / 100 | [39 empty] | Объем=26 / 100
|  | Итого прямые затраты |  |  |  | 12: 4018.33 | [24 empty] | Итого прямые затраты
|  | ФОТ |  |  |  | 12: 3692.15 | [25 empty] | ФОТ
| Пр/812-049.3-2 | НР Электротехнические установки на других объектах |  |  |  | 4: %; 5: 98; 7: 98; 12: 3618.31 | [25 empty] | НР Электротехнические установки на других объектах
| Пр/774-049.3 | СП Электротехнические установки на других объектах |  |  |  | 4: %; 5: 40; 7: 40; 12: 1476.86 | [25 empty] | СП Электротехнические установки на других объектах
|  | Всего по позиции |  |  |  | 10: 35328.27; 12: 9185.35 | [26 empty] | Всего по позиции
21 | ГЭСН46-03-013-56 | Сверление горизонтальных отверстий в бетонных конструкциях стен перфоратором глубиной 100 мм диаметром: свыше 100 мм до 125 мм |  |  |  | 4: 100 отверстий; 5: 0.01; 6: 1; 7: 0.01 | [23 empty] | Сверление горизонтальных отверстий в бетонных конструкциях стен перфоратором глубиной 100 мм диаметром: свыше 100 мм до 125 мм
|  | Объем=1 / 100 | [39 empty] | Объем=1 / 100
|  | Итого прямые затраты |  |  |  | 12: 375.67 | [24 empty] | Итого прямые затраты
|  | ФОТ |  |  |  | 12: 371.39 | [25 empty] | ФОТ
| Пр/812-040.1-2 | НР Работы по реконструкции зданий и сооружений: усиление и замена существующих конструкций, возведение отдельных конструктивных элементов |  |  |  | 4: %; 5: 104; 7: 104; 12: 386.25 | [25 empty] | НР Работы по реконструкции зданий и сооружений: усиление и замена существующих конструкций, возведение отдельных конструктивных элементов
| Пр/774-040.1 | СП Работы по реконструкции зданий и сооружений: усиление и замена существующих конструкций, возведение отдельных конструктивных элементов |  |  |  | 4: %; 5: 40; 7: 40; 12: 148.56 | [25 empty] | СП Работы по реконструкции зданий и сооружений: усиление и замена существующих конструкций, возведение отдельных конструктивных элементов
|  | Всего по позиции |  |  |  | 10: 91048; 12: 910.48 | [26 empty] | Всего по позиции
22 | ГЭСНм10-06-034-27 | Герметизация канала кабельной канализации: свободного |  |  |  | 4: канал; 5: 1; 6: 1; 7: 1 | [23 empty] | Герметизация канала кабельной канализации: свободного
|  | Итого прямые затраты |  |  |  | 12: 90.63 | [24 empty] | Итого прямые затраты
|  | ФОТ |  |  |  | 12: 81.79 | [25 empty] | ФОТ
| Пр/812-051.1-2 | НР Прокладка и монтаж сетей связи |  |  |  | 4: %; 5: 91; 7: 91; 12: 74.43 | [25 empty] | НР Прокладка и монтаж сетей связи
| Пр/774-051.1 | СП Прокладка и монтаж сетей связи |  |  |  | 4: %; 5: 40; 7: 40; 12: 32.72 | [25 empty] | СП Прокладка и монтаж сетей связи
|  | Всего по позиции |  |  |  | 10: 199.42; 12: 199.42 | [26 empty] | Всего по позиции
23 | ГЭСНм08-02-374-01 | Устройство ввода в здание в стальной трубе, провод сечением до 16 мм2, количество проводов в линии: 2 | [35 empty] | Устройство ввода в здание в стальной трубе, провод сечением до 16 мм2, количество проводов в линии: 2 | bar: 4 to 7
|  | Итого прямые затраты |  |  |  | 12: 10992.42 | [24 empty] | Итого прямые затраты
|  | ФОТ |  |  |  | 12: 4759.58 | [25 empty] | ФОТ
| Пр/812-049.3-2 | НР Электротехнические установки на других объектах |  |  |  | 4: %; 5: 98; 7: 98; 12: 4664.39 | [25 empty] | НР Электротехнические установки на других объектах
| Пр/774-049.3 | СП Электротехнические установки на других объектах |  |  |  | 4: %; 5: 40; 7: 40; 12: 1903.83 | [25 empty] | СП Электротехнические установки на других объектах
|  | Всего по позиции |  |  |  | 10: 17606.45; 12: 17606.45 | [26 empty] | Всего по позиции
24 | ФСБЦ-23.3.06.02-0004 | Трубы стальные сварные оцинкованные водогазопроводные с резьбой, обыкновенные, номинальный диаметр 32 мм, толщина стенки 3,2 мм |  |  |  | м | 1 | 1 | 1 | 275.65 | 1.14 | 314.24 |  | 314.24 | [23 empty] | Трубы стальные сварные оцинкованные водогазопроводные с резьбой, обыкновенные, номинальный диаметр 32 мм, толщина стенки 3,2 мм
|  | Всего по позиции |  |  |  | 12: 314.24 | [26 empty] | Всего по позиции
25 | ГЭСНм08-02-409-09 | Труба гофрированная ПВХ для защиты проводов и кабелей по установленным конструкциям, по стенам, колоннам, потолкам, основанию пола |  |  |  | 4: 100 м; 5: 0.01; 6: 1; 7: 0.01 | [23 empty] | Труба гофрированная ПВХ для защиты проводов и кабелей по установленным конструкциям, по стенам, колоннам, потолкам, основанию пола
|  | Объем=1 / 100 | [39 empty] | Объем=1 / 100
|  | Итого прямые затраты |  |  |  | 12: 119.96 | [24 empty] | Итого прямые затраты
|  | ФОТ |  |  |  | 12: 117.8 | [25 empty] | ФОТ
| Пр/812-049.3-2 | НР Электротехнические установки на других объектах |  |  |  | 4: %; 5: 98; 7: 98; 12: 115.44 | [25 empty] | НР Электротехнические установки на других объектах
| Пр/774-049.3 | СП Электротехнические установки на других объектах |  |  |  | 4: %; 5: 40; 7: 40; 12: 47.12 | [25 empty] | СП Электротехнические установки на других объектах
|  | Всего по позиции |  |  |  | 10: 28487; 12: 284.87 | [26 empty] | Всего по позиции
26 | ФСБЦ-20.2.12.03-0001 | Трубы гибкие гофрированные двустенные из ПВХ, диаметр 50 мм |  |  |  | м | 1 | 1 | 1 | 85.48 | 1.06 | 90.61 |  | 90.61 | [23 empty] | Трубы гибкие гофрированные двустенные из ПВХ, диаметр 50 мм
|  | Всего по позиции |  |  |  | 12: 90.61 | [26 empty] | Всего по позиции
27 | ГЭСНм08-02-412-07 | Затягивание провода в проложенные трубы и металлические рукава первого одножильного или многожильного в общей оплетке, суммарное сечение: до 150 мм2 |  |  |  | 4: 100 м; 5: 0.02; 6: 1; 7: 0.02 | [23 empty] | Затягивание провода в проложенные трубы и металлические рукава первого одножильного или многожильного в общей оплетке, суммарное сечение: до 150 мм2
|  | Объем=(1+1) / 100 | [39 empty] | Объем=(1+1) / 100
|  | Итого прямые затраты |  |  |  | 12: 398.98 | [24 empty] | Итого прямые затраты
|  | ФОТ |  |  |  | 12: 353.35 | [25 empty] | ФОТ
| Пр/812-049.3-2 | НР Электротехнические установки на других объектах |  |  |  | 4: %; 5: 98; 7: 98; 12: 346.28 | [25 empty] | НР Электротехнические установки на других объектах
| Пр/774-049.3 | СП Электротехнические установки на других объектах |  |  |  | 4: %; 5: 40; 7: 40; 12: 141.34 | [25 empty] | СП Электротехнические установки на других объектах
|  | Всего по позиции |  |  |  | 10: 44674; 12: 893.48 | [26 empty] | Всего по позиции
28 | ГЭСНм08-02-146-03 | Кабель до 35 кВ с креплением накладными скобами, масса 1 м кабеля: до 2 кг |  |  |  | 4: 100 м; 5: 0.02; 6: 1; 7: 0.02 | [23 empty] | Кабель до 35 кВ с креплением накладными скобами, масса 1 м кабеля: до 2 кг
|  | Объем=2 / 100 | [39 empty] | Объем=2 / 100
|  | Итого прямые затраты |  |  |  | 12: 660.08 | [24 empty] | Итого прямые затраты
|  | ФОТ |  |  |  | 12: 360.06 | [25 empty] | ФОТ
| Пр/812-049.3-2 | НР Электротехнические установки на других объектах |  |  |  | 4: %; 5: 98; 7: 98; 12: 352.86 | [25 empty] | НР Электротехнические установки на других объектах
| Пр/774-049.3 | СП Электротехнические установки на других объектах |  |  |  | 4: %; 5: 40; 7: 40; 12: 144.02 | [25 empty] | СП Электротехнические установки на других объектах
|  | Всего по позиции |  |  |  | 10: 58095; 12: 1161.9 | [26 empty] | Всего по позиции
29 | ФСБЦ-21.1.06.09-0167 | Кабель силовой с медными жилами ВВГнг(A)-LS 4х35мк-660 |  |  |  | 1000 м | 0.0306 | 1 | 0.0306 | 1150794.23 | 1.25 | 1438492.79 |  | 44017.88 | [23 empty] | Кабель силовой с медными жилами ВВГнг(A)-LS 4х35мк-660
|  | Объем=((26+1+1+2)*1,02) / 1000 | [39 empty] | Объем=((26+1+1+2)*1,02) / 1000
|  | Всего по позиции |  |  |  | 12: 44017.88 | [26 empty] | Всего по позиции
|  | Итоги по разделу 1 Монтажные работы : | [40 empty] | Итоги по разделу 1 Монтажные работы :
|  | Всего прямые затраты (справочно) |  |  |  | 12: 95404.09 | [29 empty] | Всего прямые затраты (справочно)
|  | в том числе: | [41 empty] | в том числе:
|  | Оплата труда рабочих |  |  |  | 12: 14664.9 | [29 empty] | Оплата труда рабочих
|  | Эксплуатация машин |  |  |  | 12: 7402.81 | [29 empty] | Эксплуатация машин
|  | Оплата труда машинистов (Отм) |  |  |  | 12: 3600.68 | [29 empty] | Оплата труда машинистов (Отм)
|  | Материалы |  |  |  | 12: 69735.7 | [29 empty] | Материалы
|  | Строительные работы |  |  |  | 12: 10945.82 | [29 empty] | Строительные работы
|  | в том числе: | [41 empty] | в том числе:
|  | оплата труда |  |  |  | 12: 3256.86 | [29 empty] | оплата труда
|  | эксплуатация машин и механизмов |  |  |  | 12: 750.52 | [29 empty] | эксплуатация машин и механизмов
|  | оплата труда машинистов (Отм) |  |  |  | 12: 907.44 | [29 empty] | оплата труда машинистов (Отм)
|  | материалы |  |  |  | 12: 34.4 | [29 empty] | материалы
|  | накладные расходы |  |  |  | 12: 4330.88 | [29 empty] | накладные расходы
|  | сметная прибыль |  |  |  | 12: 1665.72 | [29 empty] | сметная прибыль
|  | Монтажные работы |  |  |  | 12: 109908.91 | [29 empty] | Монтажные работы
|  | в том числе: | [41 empty] | в том числе:
|  | оплата труда |  |  |  | 12: 11408.04 | [29 empty] | оплата труда
|  | эксплуатация машин и механизмов |  |  |  | 12: 6652.29 | [29 empty] | эксплуатация машин и механизмов
|  | оплата труда машинистов (Отм) |  |  |  | 12: 2693.24 | [29 empty] | оплата труда машинистов (Отм)
|  | материалы |  |  |  | 12: 69701.3 | [29 empty] | материалы
|  | накладные расходы |  |  |  | 12: 13813.53 | [29 empty] | накладные расходы
|  | сметная прибыль |  |  |  | 12: 5640.51 | [29 empty] | сметная прибыль
|  | Оборудование |  |  |  | 12: 410.49 | [29 empty] | Оборудование
|  | Инженерное оборудование |  |  |  | 12: 410.49 | [29 empty] | Инженерное оборудование
|  | Всего ФОТ (справочно) |  |  |  | 12: 18265.58 | [29 empty] | Всего ФОТ (справочно)
|  | Всего накладные расходы (справочно) |  |  |  | 12: 18144.41 | [29 empty] | Всего накладные расходы (справочно)
|  | Всего сметная прибыль (справочно) |  |  |  | 12: 7306.23 | [29 empty] | Всего сметная прибыль (справочно)
|  | Всего по разделу 1 Монтажные работы |  |  |  | 12: 121265.22 | [30 empty] | Всего по разделу 1 Монтажные работы
|  | справочно: | [41 empty] | справочно:
|  | Материальные ресурсы, отсутствующие в ФРСН |  |  |  | 12: 9909.07 | [29 empty] | Материальные ресурсы, отсутствующие в ФРСН
|  | Затраты труда рабочих |  |  |  | 7: 17,9763 | [31 empty] | Затраты труда рабочих
|  | Затраты труда машинистов |  |  |  | 7: 3,572 | [31 empty] | Затраты труда машинистов
|  | Итоги по смете: | [44 empty] | Итоги по смете:
|  | Всего прямые затраты (справочно) |  |  |  | 12: 95404.09 | [33 empty] | Всего прямые затраты (справочно)
|  | в том числе: | [45 empty] | в том числе:
|  | Оплата труда рабочих |  |  |  | 12: 14664.9 | [33 empty] | Оплата труда рабочих
|  | Эксплуатация машин |  |  |  | 12: 7402.81 | [33 empty] | Эксплуатация машин
|  | Оплата труда машинистов (Отм) |  |  |  | 12: 3600.68 | [33 empty] | Оплата труда машинистов (Отм)
|  | Материалы |  |  |  | 12: 69735.7 | [33 empty] | Материалы
|  | Строительные работы |  |  |  | 12: 10945.82 | [33 empty] | Строительные работы
|  | в том числе: | [45 empty] | в том числе:
|  | оплата труда |  |  |  | 12: 3256.86 | [33 empty] | оплата труда
|  | эксплуатация машин и механизмов |  |  |  | 12: 750.52 | [33 empty] | эксплуатация машин и механизмов
|  | оплата труда машинистов (Отм) |  |  |  | 12: 907.44 | [33 empty] | оплата труда машинистов (Отм)
|  | материалы |  |  |  | 12: 34.4 | [33 empty] | материалы
|  | накладные расходы |  |  |  | 12: 4330.88 | [33 empty] | накладные расходы
|  | сметная прибыль |  |  |  | 12: 1665.72 | [33 empty] | сметная прибыль
|  | Монтажные работы |  |  |  | 12: 109908.91 | [33 empty] | Монтажные работы
|  | в том числе: | [45 empty] | в том числе:
|  | оплата труда |  |  |  | 12: 11408.04 | [33 empty] | оплата труда
|  | эксплуатация машин и механизмов |  |  |  | 12: 6652.29 | [33 empty] | эксплуатация машин и механизмов
|  | оплата труда машинистов (Отм) |  |  |  | 12: 2693.24 | [33 empty] | оплата труда машинистов (Отм)
|  | материалы |  |  |  | 12: 69701.3 | [33 empty] | материалы
|  | накладные расходы |  |  |  | 12: 13813.53 | [33 empty] | накладные расходы
|  | сметная прибыль |  |  |  | 12: 5640.51 | [33 empty] | сметная прибыль
|  | Оборудование |  |  |  | 12: 410.49 | [33 empty] | Оборудование
|  | Инженерное оборудование |  |  |  | 12: 410.49 | [33 empty] | Инженерное оборудование
|  | Всего |  |  |  | 12: 121265.22 | [34 empty] | Всего
|  | Всего ФОТ (справочно) |  |  |  | 12: 18265.58 | [33 empty] | Всего ФОТ (справочно)
|  | Всего накладные расходы (справочно) |  |  |  | 12: 18144.41 | [33 empty] | Всего накладные расходы (справочно)
|  | Всего сметная прибыль (справочно) |  |  |  | 12: 7306.23 | [33 empty] | Всего сметная прибыль (справочно)
|  | Всего СМР для расчета лимитированных затрат |  |  |  | 12: 120854.73 | [34 empty] | Всего СМР для расчета лимитированных затрат
|  | Возврат электроэнергии Хабаровский край (2 зона) -СМР*0,0044 |  |  |  | 12: -531.76 | [33 empty] | Возврат электроэнергии Хабаровский край (2 зона) -СМР*0,0044
|  | Всего с оборудованием |  |  |  | 12: 120733.46 | [34 empty] | Всего с оборудованием
|  | ВСЕГО по смете |  |  |  | 12: 120733.46 | [34 empty] | ВСЕГО по смете
|  | справочно: | [45 empty] | справочно:
|  | Материальные ресурсы, отсутствующие в ФРСН |  |  |  | 12: 9909.07 | [33 empty] | Материальные ресурсы, отсутствующие в ФРСН
|  | Затраты труда рабочих |  |  |  | 7: 17,9763 | [35 empty] | Затраты труда рабочих
|  | Затраты труда машинистов |  |  |  | 7: 3,572 | [35 empty] | Затраты труда машинистов

## Наружная канализация
Приложение к ТТ № 4.6
Утверждено приказом Минстроя РФ № 421/пр от 4 августа 2020 г. в редакции приказа № 557/пр от 7 июля 2022 г.
СОГЛАСОВАНО: | [10 empty] | УТВЕРЖДАЮ:
"____" ________________ 2026 года | [10 empty] | "____" ________________ 2026 года | [5 empty] | "____" ________________ 2026 года | "____" ________________ 2026 года
Наименование программного продукта |  |  |  |  | ГРАНД-Смета, версия 2025.3
Наименование редакции сметных нормативов |  |  |  |  | Приказ Минстроя России от 30.12.2021 № 1046/пр; Приказ Минстроя России от 04.08.2020 № 421/пр; Приказ Минстроя России от 21.12.2020 № 812/пр; Приказ Минстроя России от 11.12.2020 № 774/пр; Приказ Минстроя России от 02.08.2023 № 551/пр; Приказ Минстроя России от 14.11.2023 № 817/пр; Приказ Минстроя России от 16.02.2024 № 102/пр; Приказ Минстроя России от 13.05.2024 №323/пр; Приказ Минстроя России от 09.08.2024 №524/пр; Приказ Минстроя России от 07.11.2024 №747/пр; Приказ Минстроя России от 23.01.2025 №30/пр; Приказ Минстроя России от 07.02.2025 №69/пр; Приказ Минстроя России от 19.05.2025 №299/пр; Приказ Минстроя России от 14.08.2025 №490/пр; Приказ Минстроя России от 12.11.2025 №696/пр | [13 empty] | Наименование редакции сметных нормативов | Приказ Минстроя России от 30.12.2021 № 1046/пр; Приказ Минстроя России от 04.08.2020 № 421/пр; Приказ Минстроя России от 21.12.2020 № 812/пр; Приказ Минстроя России от 11.12.2020 № 774/пр; Приказ Минстроя России от 02.08.2023 № 551/пр; Приказ Минстроя России от 14.11.2023 № 817/пр; Приказ Минстроя России от 16.02.2024 № 102/пр; Приказ Минстроя России от 13.05.2024 №323/пр; Приказ Минстроя России от 09.08.2024 №524/пр; Приказ Минстроя России от 07.11.2024 №747/пр; Приказ Минстроя России от 23.01.2025 №30/пр; Приказ Минстроя России от 07.02.2025 №69/пр; Приказ Минстроя России от 19.05.2025 №299/пр; Приказ Минстроя России от 14.08.2025 №490/пр; Приказ Минстроя России от 12.11.2025 №696/пр
Реквизиты приказа Минстроя России об утверждении дополнений и изменений к сметным нормативам |  |  |  |  | Приказ Минстроя России от 18 мая 2022 г. № 378/пр, Приказ Минстроя России от 26 августа 2022 г. № 703/пр, Приказ Минстроя России от 26 октября 2022 г. № 905/пр, Приказ Минстроя России от 27 декабря 2022 г. № 1133/пр, Приказ Минстроя России от 10 февраля 2023 г. № 84/пр, Приказ Минстроя России от 11.05.2023 №335/пр; Приказ Минстроя России от 07.07.2022 № 557/пр; Приказ Минстроя России от 02.09.2021 № 636/пр, Приказ Минстроя России от 26.07.2022 № 611/пр; Приказ Минстроя России от 22.04.2022 № 317/пр; Приказ Минстроя России от 02.08.2023 № 551/пр; Приказ Минстроя России от 14.11.2023 № 817/пр; Приказ Минстроя России от 30.01.2024 № 55/пр; Приказ Минстроя России от 16.02.2024 № 102/пр; Приказ Минстроя России от 13.05.2024 №323/пр; Приказ Минстроя России от 09.08.2024 №524/пр; Приказ Минстроя России от 07.11.2024 №747/пр; Приказ Минстроя России от 23.01.2025 №30/пр; Приказ Минстроя России от 07.02.2025 №69/пр; Приказ Минстроя России от 19.05.2025 №299/пр; Приказ Минстроя России от 14.08.2025 №490/пр; Приказ Минстроя России от 12.11.2025 №696/пр | [15 empty] | Реквизиты приказа Минстроя России об утверждении дополнений и изменений к сметным нормативам | Приказ Минстроя России от 18 мая 2022 г. № 378/пр, Приказ Минстроя России от 26 августа 2022 г. № 703/пр, Приказ Минстроя России от 26 октября 2022 г. № 905/пр, Приказ Минстроя России от 27 декабря 2022 г. № 1133/пр, Приказ Минстроя России от 10 февраля 2023 г. № 84/пр, Приказ Минстроя России от 11.05.2023 №335/пр; Приказ Минстроя России от 07.07.2022 № 557/пр; Приказ Минстроя России от 02.09.2021 № 636/пр, Приказ Минстроя России от 26.07.2022 № 611/пр; Приказ Минстроя России от 22.04.2022 № 317/пр; Приказ Минстроя России от 02.08.2023 № 551/пр; Приказ Минстроя России от 14.11.2023 № 817/пр; Приказ Минстроя России от 30.01.2024 № 55/пр; Приказ Минстроя России от 16.02.2024 № 102/пр; Приказ Минстроя России от 13.05.2024 №323/пр; Приказ Минстроя России от 09.08.2024 №524/пр; Приказ Минстроя России от 07.11.2024 №747/пр; Приказ Минстроя России от 23.01.2025 №30/пр; Приказ Минстроя России от 07.02.2025 №69/пр; Приказ Минстроя России от 19.05.2025 №299/пр; Приказ Минстроя России от 14.08.2025 №490/пр; Приказ Минстроя России от 12.11.2025 №696/пр
Реквизиты письма Минстроя России об индексах изменения сметной стоимости строительства, включаемые в федеральный реестр сметных нормативов и размещаемые в федеральной государственной информационной системе ценообразования в строительстве, подготовленного в соответствии пунктом 85 Методики расчета индексов изменения сметной стоимости строительства, утвержденной приказом Министерства строительства и жилищно-коммунального хозяйства Российской Федерации от 5 июня 2019 г. № 326/пр¹ |  |  |  |  | Письмо Минстроя России от 21.11.2025 № 71782-ИФ/09 | [9 empty] | Реквизиты письма Минстроя России об индексах изменения сметной стоимости строительства, включаемые в федеральный реестр сметных нормативов и размещаемые в федеральной государственной информационной системе ценообразования в строительстве, подготовленного в соответствии пунктом 85 Методики расчета индексов изменения сметной стоимости строительства, утвержденной приказом Министерства строительства и жилищно-коммунального хозяйства Российской Федерации от 5 июня 2019 г. № 326/пр¹ | Письмо Минстроя России от 21.11.2025 № 71782-ИФ/09 | [6 empty] | Реквизиты письма Минстроя России об индексах изменения сметной стоимости строительства, включаемые в федеральный реестр сметных нормативов и размещаемые в федеральной государственной информационной системе ценообразования в строительстве, подготовленного в соответствии пунктом 85 Методики расчета индексов изменения сметной стоимости строительства, утвержденной приказом Министерства строительства и жилищно-коммунального хозяйства Российской Федерации от 5 июня 2019 г. № 326/пр¹ | Письмо Минстроя России от 21.11.2025 № 71782-ИФ/09
Реквизиты нормативного правового акта об утверждении оплаты труда, утверждаемый в соответствии с пунктом 22(1) Правилами мониторинга цен, утвержденными постановлением Правительства Российской Федерации от 23 декабря 2016 г. № 1452 |  |  |  |  | Приказ Министерства строительства Хабаровского края от 25.04.2025 № 5 | [9 empty] | Реквизиты нормативного правового акта об утверждении оплаты труда, утверждаемый в соответствии с пунктом 22(1) Правилами мониторинга цен, утвержденными постановлением Правительства Российской Федерации от 23 декабря 2016 г. № 1452 | Приказ Министерства строительства Хабаровского края от 25.04.2025 № 5 | [8 empty] | Реквизиты нормативного правового акта об утверждении оплаты труда, утверждаемый в соответствии с пунктом 22(1) Правилами мониторинга цен, утвержденными постановлением Правительства Российской Федерации от 23 декабря 2016 г. № 1452 | Приказ Министерства строительства Хабаровского края от 25.04.2025 № 5
Обоснование принятых текущих цен на строительные ресурсы | [26 empty] | Обоснование принятых текущих цен на строительные ресурсы
Наименование субъекта Российской Федерации |  |  |  |  | 27. Хабаровский край | [10 empty] | 27. Хабаровский край | [11 empty] | Наименование субъекта Российской Федерации | 27. Хабаровский край
Наименование зоны субъекта Российской Федерации |  |  |  |  | Хабаровский край (2 зона) | [10 empty] | Хабаровский край (2 зона) | [13 empty] | Наименование зоны субъекта Российской Федерации | Хабаровский край (2 зона)
Строительство площадки для хранения металлолома на территории «Комсомольской ТЭЦ-3» в рамках реализации инвестиционного проекта Р_505-КТЭЦ3-20, г. Комсомольск-на-Амуре Площадка КТЭЦ-3 | [31 empty] | Строительство площадки для хранения металлолома на территории «Комсомольской ТЭЦ-3» в рамках реализации инвестиционного проекта Р_505-КТЭЦ3-20, г. Комсомольск-на-Амуре Площадка КТЭЦ-3
(наименование стройки)
Строительство площадки для хранения металлолома на территории «Комсомольской ТЭЦ-3» в рамках реализации инвестиционного проекта Р_505-КТЭЦ3-20, г. Комсомольск-на-Амуре Площадка КТЭЦ-3 | [32 empty] | Строительство площадки для хранения металлолома на территории «Комсомольской ТЭЦ-3» в рамках реализации инвестиционного проекта Р_505-КТЭЦ3-20, г. Комсомольск-на-Амуре Площадка КТЭЦ-3
(наименование объекта капитального строительства)
ЛОКАЛЬНЫЙ СМЕТНЫЙ РАСЧЕТ (СМЕТА) № 100/6-103-01-ТП-2026
Наружная канализация | [33 empty] | Наружная канализация
(наименование работ и затрат)
Составлен | ресурсно-индексным | методом
Основание | 37.01.25-НК | [33 empty] | 37.01.25-НК
(проектная и (или) иная техническая документация)
Составлен(а) в текущем уровне цен |  | IV квартал 2025 года | [33 empty] | IV квартал 2025 года
Сметная стоимость |  |  | 2633579.13 | руб.
в том числе:
| строительных работ |  | 1760226.88 | руб. |  |  |  |  | Средства на оплату труда рабочих |  |  |  | 375069.87 | руб.
| монтажных работ |  | 884991.21 | руб. |  |  |  |  | Средства на оплату труда машинистов |  |  |  | 69514.79 | руб.
| оборудования |  | 0 | руб. |  |  |  |  | Нормативные затраты труда рабочих |  |  |  | 497.48 | чел.-ч.
| прочих затрат |  | 0 | руб. |  |  |  |  | Нормативные затраты труда машинистов |  |  |  | 65.86 | чел.-ч.
№ п/п | Обоснование | Наименование работ и затрат |  |  |  | Единица измерения | Количество |  |  | Сметная стоимость, руб.
[7 empty] | на единицу измерения | коэффициенты | всего с учетом коэффициентов | на единицу измерения в базисном уровне цен | индекс | на единицу измерения в текущем уровне цен | коэффициенты | всего в текущем уровне цен
1 | 2 | 3 |  |  |  | 4 | 5 | 6 | 7 | 8 | 9 | 10 | 11 | 12
Раздел 1. Канализация К2 | [36 empty] | Раздел 1. Канализация К2
Монтаж ЛОС Векса | [37 empty] | Монтаж ЛОС Векса
Монолитная плита МП-1 | [38 empty] | Монолитная плита МП-1
1 | ГЭСН08-01-002-01 | Устройство основания под фундаменты: песчаного |  |  |  | 4: м3; 5: 1.94; 6: 1; 7: 1.94 | [25 empty] | Устройство основания под фундаменты: песчаного
|  | Итого прямые затраты |  |  |  | 12: 1412.41 | [26 empty] | Итого прямые затраты
|  | ФОТ |  |  |  | 12: 1152.89 | [27 empty] | ФОТ
| Пр/812-008.0-2 | НР Конструкции из кирпича и блоков |  |  |  | 4: %; 5: 111; 7: 111; 12: 1279.71 | [27 empty] | НР Конструкции из кирпича и блоков
| Пр/774-008.0 | СП Конструкции из кирпича и блоков |  |  |  | 4: %; 5: 40; 7: 40; 12: 461.16 | [27 empty] | СП Конструкции из кирпича и блоков
|  | Всего по позиции |  |  |  | 10: 1625.4; 12: 3153.28 | [28 empty] | Всего по позиции
2 | ФСБЦ-02.3.01.02-1136 | Песок природный для дорожного строительства II класс, очень мелкий, квадратные сита |  |  |  | м3 | 2.134 | 1 | 2.134 | 552.44 | 2.18 | 1204.32 |  | 2570.02 | [25 empty] | Песок природный для дорожного строительства II класс, очень мелкий, квадратные сита
|  | Всего по позиции |  |  |  | 12: 2570.02 | [28 empty] | Всего по позиции
3 | ГЭСН06-02-001-01 | Устройство бетонных фундаментов общего назначения объемом: до 5 м3 |  |  |  | 4: 100 м3; 5: 0.0242; 6: 1; 7: 0.0242 | [25 empty] | Устройство бетонных фундаментов общего назначения объемом: до 5 м3
|  | Объем=2,42 / 100 | [41 empty] | Объем=2,42 / 100
|  | Итого прямые затраты |  |  |  | 12: 11160.58 | [26 empty] | Итого прямые затраты
|  | ФОТ |  |  |  | 12: 7810.79 | [27 empty] | ФОТ
| Пр/812-006.0-2 | НР Бетонные и железобетонные монолитные конструкции и работы в строительстве |  |  |  | 4: %; 5: 103; 7: 103; 12: 8045.11 | [27 empty] | НР Бетонные и железобетонные монолитные конструкции и работы в строительстве
| Пр/774-006.0 | СП Бетонные и железобетонные монолитные конструкции и работы в строительстве |  |  |  | 4: %; 5: 40; 7: 40; 12: 3124.32 | [27 empty] | СП Бетонные и железобетонные монолитные конструкции и работы в строительстве
|  | Всего по позиции |  |  |  | 10: 922727.69; 12: 22330.01 | [28 empty] | Всего по позиции
4 | ФСБЦ-04.1.02.05-0140 | Смеси бетонные тяжелого бетона (БСТ) на щебне из гравия, класс В20, F(1)150, W6 |  |  |  | м3 | 2.4684 | 1 | 2.4684 | 4955.98 | 1.63 | 8078.25 |  | 19940.35 | [25 empty] | Смеси бетонные тяжелого бетона (БСТ) на щебне из гравия, класс В20, F(1)150, W6
|  | Всего по позиции |  |  |  | 12: 19940.35 | [28 empty] | Всего по позиции
5 | ГЭСН06-03-004-14 | Армирование подстилающих слоев и набетонок |  |  |  | 4: т; 5: 0.14756; 6: 1; 7: 0.14756 | [25 empty] | Армирование подстилающих слоев и набетонок
|  | Объем=(95,12+52,44)/1000 | [41 empty] | Объем=(95,12+52,44)/1000
|  | Итого прямые затраты |  |  |  | 12: 1933.11 | [26 empty] | Итого прямые затраты
|  | ФОТ |  |  |  | 12: 1338.79 | [27 empty] | ФОТ
| Пр/812-006.0-2 | НР Бетонные и железобетонные монолитные конструкции и работы в строительстве |  |  |  | 4: %; 5: 103; 7: 103; 12: 1378.95 | [27 empty] | НР Бетонные и железобетонные монолитные конструкции и работы в строительстве
| Пр/774-006.0 | СП Бетонные и железобетонные монолитные конструкции и работы в строительстве |  |  |  | 4: %; 5: 40; 7: 40; 12: 535.52 | [27 empty] | СП Бетонные и железобетонные монолитные конструкции и работы в строительстве
|  | Всего по позиции |  |  |  | 10: 26074.68; 12: 3847.58 | [28 empty] | Всего по позиции
6 | ФСБЦ-08.4.03.03-0021 | Сталь арматурная горячекатаная периодического профиля, класс A-II, диаметр 10 мм |  |  |  | т | 0.14756 | 1 | 0.14756 | 67257.58 | 0.96 | 64567.28 |  | 9527.55 | [25 empty] | Сталь арматурная горячекатаная периодического профиля, класс A-II, диаметр 10 мм
|  | Всего по позиции |  |  |  | 12: 9527.55 | [28 empty] | Всего по позиции
7 | ГЭСН06-03-004-11 | Установка закладных деталей весом: до 4 кг |  |  |  | 4: т; 5: 0.020748; 6: 1; 7: 0.020748 | [25 empty] | Установка закладных деталей весом: до 4 кг
|  | Объем=3,458*6/1000 | [41 empty] | Объем=3,458*6/1000
|  | Итого прямые затраты |  |  |  | 12: 3188.62 | [26 empty] | Итого прямые затраты
|  | ФОТ |  |  |  | 12: 3178.44 | [27 empty] | ФОТ
| Пр/812-006.0-2 | НР Бетонные и железобетонные монолитные конструкции и работы в строительстве |  |  |  | 4: %; 5: 103; 7: 103; 12: 3273.79 | [27 empty] | НР Бетонные и железобетонные монолитные конструкции и работы в строительстве
| Пр/774-006.0 | СП Бетонные и железобетонные монолитные конструкции и работы в строительстве |  |  |  | 4: %; 5: 40; 7: 40; 12: 1271.38 | [27 empty] | СП Бетонные и железобетонные монолитные конструкции и работы в строительстве
|  | Всего по позиции |  |  |  | 10: 372748.7; 12: 7733.79 | [28 empty] | Всего по позиции
8 | ФСБЦ-08.4.01.02-0013 | Детали закладные и накладные изготовленные с применением сварки, гнутья, сверления (пробивки) отверстий (при наличии одной из этих операций или всего перечня в любых сочетаниях), поставляемые отдельно |  |  |  | т | 0.020748 | 1 | 0.020748 | 115095.05 | 1.44 | 165736.87 |  | 3438.71 | [25 empty] | Детали закладные и накладные изготовленные с применением сварки, гнутья, сверления (пробивки) отверстий (при наличии одной из этих операций или всего перечня в любых сочетаниях), поставляемые отдельно
|  | Всего по позиции |  |  |  | 12: 3438.71 | [28 empty] | Всего по позиции
9 | ГЭСНм37-01-001-04 | Монтаж сосудов и аппаратов без механизмов на открытой площадке, масса сосудов и аппаратов: 0,5 т | [37 empty] | Монтаж сосудов и аппаратов без механизмов на открытой площадке, масса сосудов и аппаратов: 0,5 т | bar: 4 to 7
|  | Итого прямые затраты |  |  |  | 12: 24811.26 | [26 empty] | Итого прямые затраты
|  | ФОТ |  |  |  | 12: 16285.83 | [27 empty] | ФОТ
| Пр/812-079.0-2 | НР Оборудование общего назначения |  |  |  | 4: %; 5: 93; 7: 93; 12: 15145.82 | [27 empty] | НР Оборудование общего назначения
| Пр/774-079.0 | СП Оборудование общего назначения |  |  |  | 4: %; 5: 40; 7: 40; 12: 6514.33 | [27 empty] | СП Оборудование общего назначения
|  | Всего по позиции |  |  |  | 10: 46779.24; 12: 46779.24 | [28 empty] | Всего по позиции
10 | ТЦ_18.2.09.00_76_7604296829_26.12.2025_02_1.1 | Векса-5-М Установка очистки ливневых, талых и производственных сточных вод |  |  |  | шт | 1 | 1 | 1 |  |  | 713066.67 |  | 713066.67 | [25 empty] | Векса-5-М Установка очистки ливневых, талых и производственных сточных вод
|  | Всего по позиции |  |  |  | 12: 713066.67 | [28 empty] | Всего по позиции
Водоотвод | [37 empty] | Водоотвод
11 | ГЭСН08-01-007-01 | Устройство прокладочной гидроизоляции фундаментов рулонными материалами в один слой насухо |  |  |  | 4: 100 м2; 5: 0.694; 6: 1; 7: 0.694 | [25 empty] | Устройство прокладочной гидроизоляции фундаментов рулонными материалами в один слой насухо
|  | Объем=69,4 / 100 | [41 empty] | Объем=69,4 / 100
|  | Итого прямые затраты |  |  |  | 12: 1541.65 | [26 empty] | Итого прямые затраты
|  | ФОТ |  |  |  | 12: 1541.06 | [27 empty] | ФОТ
| Пр/812-008.0-2 | НР Конструкции из кирпича и блоков |  |  |  | 4: %; 5: 111; 7: 111; 12: 1710.58 | [27 empty] | НР Конструкции из кирпича и блоков
| Пр/774-008.0 | СП Конструкции из кирпича и блоков |  |  |  | 4: %; 5: 40; 7: 40; 12: 616.42 | [27 empty] | СП Конструкции из кирпича и блоков
|  | Всего по позиции |  |  |  | 10: 5574.42; 12: 3868.65 | [28 empty] | Всего по позиции
12 | ФСБЦ-01.7.07.12-1008 | Пленка полиэтиленовая, толщина 20 мкм |  |  |  | м2 | 76.34 | 1 | 76.34 | 2.68 | 1.28 | 3.43 |  | 261.85 | [25 empty] | Пленка полиэтиленовая, толщина 20 мкм
|  | Всего по позиции |  |  |  | 12: 261.85 | [28 empty] | Всего по позиции
13 | ГЭСН11-01-011-01 | Устройство стяжек: цементных толщиной 20 мм |  |  |  | 4: 100 м2; 5: 0.188; 6: 1; 7: 0.188 | [25 empty] | Устройство стяжек: цементных толщиной 20 мм
|  | Объем=(0,376/0,02) / 100 | [41 empty] | Объем=(0,376/0,02) / 100
|  | Итого прямые затраты |  |  |  | 12: 4774.13 | [26 empty] | Итого прямые затраты
|  | ФОТ |  |  |  | 12: 4708 | [27 empty] | ФОТ
| Пр/812-011.0-2 | НР Полы |  |  |  | 4: %; 5: 113; 7: 113; 12: 5320.04 | [27 empty] | НР Полы
| Пр/774-011.0 | СП Полы |  |  |  | 4: %; 5: 40; 7: 40; 12: 1883.2 | [27 empty] | СП Полы
|  | Всего по позиции |  |  |  | 10: 63709.41; 12: 11977.37 | [28 empty] | Всего по позиции
14 | ФСБЦ-04.3.01.09-0058 | Раствор готовый кладочный, цементно-песчаный, М200 |  |  |  | м3 | 0.38352 | 1 | 0.38352 | 3787.12 | 1.9 | 7195.53 |  | 2759.63 | [25 empty] | Раствор готовый кладочный, цементно-песчаный, М200
|  | Всего по позиции |  |  |  | 12: 2759.63 | [28 empty] | Всего по позиции
15 | ГЭСН06-01-001-01 | Устройство бетонной подготовки |  |  |  | 4: 100 м3; 5: 0.018; 6: 1; 7: 0.018 | [25 empty] | Устройство бетонной подготовки
|  | Объем=1,8 / 100 | [41 empty] | Объем=1,8 / 100
|  | Итого прямые затраты |  |  |  | 12: 2469.53 | [26 empty] | Итого прямые затраты
|  | ФОТ |  |  |  | 12: 1974.5 | [27 empty] | ФОТ
| Пр/812-006.0-2 | НР Бетонные и железобетонные монолитные конструкции и работы в строительстве |  |  |  | 4: %; 5: 103; 7: 103; 12: 2033.74 | [27 empty] | НР Бетонные и железобетонные монолитные конструкции и работы в строительстве
| Пр/774-006.0 | СП Бетонные и железобетонные монолитные конструкции и работы в строительстве |  |  |  | 4: %; 5: 40; 7: 40; 12: 789.8 | [27 empty] | СП Бетонные и железобетонные монолитные конструкции и работы в строительстве
|  | Всего по позиции |  |  |  | 10: 294059.44; 12: 5293.07 | [28 empty] | Всего по позиции
16 | ФСБЦ-04.1.02.05-0120 | Смеси бетонные тяжелого бетона (БСТ) на щебне из гравия, класс В10, F(1)100, W4 |  |  |  | м3 | 1.836 | 1 | 1.836 | 4340.76 | 1.51 | 6554.55 |  | 12034.15 | [25 empty] | Смеси бетонные тяжелого бетона (БСТ) на щебне из гравия, класс В10, F(1)100, W4
|  | Всего по позиции |  |  |  | 12: 12034.15 | [28 empty] | Всего по позиции
17 | ГЭСН27-07-009-01 | Устройство водоотводных лотков из композиционных полимерных материалов: весом до 10 кг/м в комплекте с решеткой (крышкой) на подготовленные основания |  |  |  | 4: 100 м; 5: 0.94; 6: 1; 7: 0.94 | [25 empty] | Устройство водоотводных лотков из композиционных полимерных материалов: весом до 10 кг/м в комплекте с решеткой (крышкой) на подготовленные основания
|  | Объем=94 / 100 | [41 empty] | Объем=94 / 100
|  | Итого прямые затраты |  |  |  | 12: 29073.95 | [26 empty] | Итого прямые затраты
|  | ФОТ |  |  |  | 12: 28801.05 | [27 empty] | ФОТ
| Пр/812-021.1-2 | НР Устройство покрытий дорожек, тротуаров, мостовых и площадок и прочее |  |  |  | 4: %; 5: 114; 7: 114; 12: 32833.2 | [27 empty] | НР Устройство покрытий дорожек, тротуаров, мостовых и площадок и прочее
| Пр/774-021.1 | СП Устройство покрытий дорожек, тротуаров, мостовых и площадок и прочее |  |  |  | 4: %; 5: 40; 7: 40; 12: 11520.42 | [27 empty] | СП Устройство покрытий дорожек, тротуаров, мостовых и площадок и прочее
|  | Всего по позиции |  |  |  | 10: 78114.44; 12: 73427.57 | [28 empty] | Всего по позиции
18 | ТЦ_11.3.04.05_71_7728609697_25.12.2025_02_2.1 | Лоток водоотводный PolyMax Basic ЛВ-15.21.15-ПП |  |  |  | шт | 94 | 1 | 94 |  |  | 1225 |  | 115150 | [25 empty] | Лоток водоотводный PolyMax Basic ЛВ-15.21.15-ПП
|  | Всего по позиции |  |  |  | 12: 115150 | [28 empty] | Всего по позиции
19 | ТЦ_11.3.04.05_71_7728609697_25.12.2025_02_3.1 | Пескоуловитель сборный Standartpark Polymax Basic ПУС-15.21.60-ПП 828007 пластиковый |  |  |  | шт | 3 | 1 | 3 |  |  | 5575 |  | 16725 | [25 empty] | Пескоуловитель сборный Standartpark Polymax Basic ПУС-15.21.60-ПП 828007 пластиковый
|  | Всего по позиции |  |  |  | 12: 16725 | [28 empty] | Всего по позиции
20 | ТЦ_11.3.04.05_71_7728609697_25.12.2025_02_4.1 | Заглушка глухая ЗГЛВ-15.21.17-ПП 63210-М |  |  |  | шт | 3 | 1 | 3 |  |  | 2750 |  | 8250 | [25 empty] | Заглушка глухая ЗГЛВ-15.21.17-ПП 63210-М
|  | Всего по позиции |  |  |  | 12: 8250 | [28 empty] | Всего по позиции
21 | ТЦ_11.3.04.05_71_7728609697_25.12.2025_02_5.1 | Заглушка с выпуском ЗВЛВ-15.21.22-ПП 6321408-М для лотка 82401-М |  |  |  | шт | 12 | 1 | 12 |  |  | 395 |  | 4740 | [25 empty] | Заглушка с выпуском ЗВЛВ-15.21.22-ПП 6321408-М для лотка 82401-М
|  | Всего по позиции |  |  |  | 12: 4740 | [28 empty] | Всего по позиции
22 | ТЦ_11.3.04.05_71_7728609697_25.12.2025_02_6.1 | Крепеж для водоотводного лотка Standartpark КЛВ-15.18.02-ОС |  |  |  | шт | 3 | 1 | 3 |  |  | 200 |  | 600 | [25 empty] | Крепеж для водоотводного лотка Standartpark КЛВ-15.18.02-ОС
|  | Всего по позиции |  |  |  | 12: 600 | [28 empty] | Всего по позиции
23 | ФСБЦ-01.7.07.26-0033 | Шнур полиуретановый, диаметр 10 мм |  |  |  | 10 м | 20.4 | 1 | 20.4 | 107.97 | 1.28 | 138.2 |  | 2819.28 | [25 empty] | Шнур полиуретановый, диаметр 10 мм
|  | Объем=204 / 10 | [41 empty] | Объем=204 / 10
|  | Всего по позиции |  |  |  | 12: 2819.28 | [28 empty] | Всего по позиции
24 | ФСБЦ-01.7.14.01-0002 | Герметик пенополиуретановый (пена монтажная) универсальный, объем 1000 мл |  |  |  | шт | 1 | 1 | 1 | 241.35 | 1.19 | 287.21 |  | 287.21 | [25 empty] | Герметик пенополиуретановый (пена монтажная) универсальный, объем 1000 мл
|  | Всего по позиции |  |  |  | 12: 287.21 | [28 empty] | Всего по позиции
Прокладка трубопровода | [37 empty] | Прокладка трубопровода
25 | ГЭСН23-01-001-01 | Устройство основания под трубопроводы: песчаного |  |  |  | 4: 10 м3; 5: 0.56; 6: 1; 7: 0.56 | [25 empty] | Устройство основания под трубопроводы: песчаного
|  | Объем=5,6 / 10 | [41 empty] | Объем=5,6 / 10
|  | Итого прямые затраты |  |  |  | 12: 4526.1 | [26 empty] | Итого прямые затраты
|  | ФОТ |  |  |  | 12: 4143.09 | [27 empty] | ФОТ
| Пр/812-018.0-2 | НР Наружные сети водопровода, канализации, теплоснабжения, газопровода |  |  |  | 4: %; 5: 118; 7: 118; 12: 4888.85 | [27 empty] | НР Наружные сети водопровода, канализации, теплоснабжения, газопровода
| Пр/774-018.0 | СП Наружные сети водопровода, канализации, теплоснабжения, газопровода |  |  |  | 4: %; 5: 40; 7: 40; 12: 1657.24 | [27 empty] | СП Наружные сети водопровода, канализации, теплоснабжения, газопровода
|  | Всего по позиции |  |  |  | 10: 19771.77; 12: 11072.19 | [28 empty] | Всего по позиции
26 | ГЭСН23-01-035-01 | Укладка трубопроводов канализации из труб полиэтиленовых с двухслойной профилированной стенкой с соединением полиэтиленовыми муфтами: диаметр 160 мм |  |  |  | 4: 100 м; 5: 1.103; 6: 1; 7: 1.103 | [25 empty] | Укладка трубопроводов канализации из труб полиэтиленовых с двухслойной профилированной стенкой с соединением полиэтиленовыми муфтами: диаметр 160 мм
|  | Объем=(12,5+79,8+18) / 100 | [41 empty] | Объем=(12,5+79,8+18) / 100
|  | Итого прямые затраты |  |  |  | 12: 19039.53 | [26 empty] | Итого прямые затраты
|  | ФОТ |  |  |  | 12: 18585.7 | [27 empty] | ФОТ
| Пр/812-018.0-2 | НР Наружные сети водопровода, канализации, теплоснабжения, газопровода |  |  |  | 4: %; 5: 118; 7: 118; 12: 21931.13 | [27 empty] | НР Наружные сети водопровода, канализации, теплоснабжения, газопровода
| Пр/774-018.0 | СП Наружные сети водопровода, канализации, теплоснабжения, газопровода |  |  |  | 4: %; 5: 40; 7: 40; 12: 7434.28 | [27 empty] | СП Наружные сети водопровода, канализации, теплоснабжения, газопровода
|  | Всего по позиции |  |  |  | 10: 43884.81; 12: 48404.94 | [28 empty] | Всего по позиции
27 | ФСБЦ-24.3.02.03-0002 | Трубы дренажные гофрированные двухслойные полипропиленовые, SN16, диаметр 160 мм |  |  |  | м | 81.795 | 1 | 81.795 | 1182.73 | 0.88 | 1040.8 |  | 85132.24 | [25 empty] | Трубы дренажные гофрированные двухслойные полипропиленовые, SN16, диаметр 160 мм
|  | Объем=79,8*1,025 | [41 empty] | Объем=79,8*1,025
|  | Всего по позиции |  |  |  | 12: 85132.24 | [28 empty] | Всего по позиции
28 | ФСБЦ-24.3.05.07-0609 | Муфта полиэтиленовая электросварная, ПЭ100, SDR11, диаметр 160 мм |  |  |  | шт | 5 | 1 | 5 | 868.11 | 1.36 | 1180.63 |  | 5903.15 | [25 empty] | Муфта полиэтиленовая электросварная, ПЭ100, SDR11, диаметр 160 мм
|  | Объем=3+2 | [41 empty] | Объем=3+2
|  | Всего по позиции |  |  |  | 12: 5903.15 | [28 empty] | Всего по позиции
29 | ФСБЦ-24.3.05.07-0181 | Муфта полиэтиленовая соединительная для дренажных труб, диаметр 160 мм |  |  |  | шт | 27 | 1 | 27 | 170.33 | 1.3 | 221.43 |  | 5978.61 | [25 empty] | Муфта полиэтиленовая соединительная для дренажных труб, диаметр 160 мм
|  | Всего по позиции |  |  |  | 12: 5978.61 | [28 empty] | Всего по позиции
30 | ФСБЦ-01.7.19.02-0064 | Кольцо резиновое уплотнительное для труб из полиэтилена с двухслойной структурированной стенкой, наружный диаметр 160 мм |  |  |  | шт | 54 | 1 | 54 | 50.45 | 1.08 | 54.49 |  | 2942.46 | [25 empty] | Кольцо резиновое уплотнительное для труб из полиэтилена с двухслойной структурированной стенкой, наружный диаметр 160 мм
|  | Всего по позиции |  |  |  | 12: 2942.46 | [28 empty] | Всего по позиции
31 | ФСБЦ-24.3.02.03-0001 | Трубы дренажные гофрированные двухслойные полипропиленовые, SN16, диаметр 110 мм |  |  |  | м | 31.2625 | 1 | 31.2625 | 768.65 | 0.88 | 676.41 |  | 21146.27 | [25 empty] | Трубы дренажные гофрированные двухслойные полипропиленовые, SN16, диаметр 110 мм
|  | Объем=(12,5+18)*1,025 | [41 empty] | Объем=(12,5+18)*1,025
|  | Всего по позиции |  |  |  | 12: 21146.27 | [28 empty] | Всего по позиции
32 | ФСБЦ-24.3.05.07-0180 | Муфта полиэтиленовая соединительная для дренажных труб, диаметр 110 мм |  |  |  | шт | 12 | 1 | 12 | 85.12 | 1.3 | 110.66 |  | 1327.92 | [25 empty] | Муфта полиэтиленовая соединительная для дренажных труб, диаметр 110 мм
|  | Объем=11+1 | [41 empty] | Объем=11+1
|  | Всего по позиции |  |  |  | 12: 1327.92 | [28 empty] | Всего по позиции
33 | ФСБЦ-24.3.05.07-0606 | Муфта полиэтиленовая электросварная, ПЭ100, SDR11, диаметр 110 мм |  |  |  | шт | 2 | 1 | 2 | 471.11 | 1.36 | 640.71 |  | 1281.42 | [25 empty] | Муфта полиэтиленовая электросварная, ПЭ100, SDR11, диаметр 110 мм
|  | Всего по позиции |  |  |  | 12: 1281.42 | [28 empty] | Всего по позиции
34 | ФСБЦ-01.7.19.02-0052 | Кольца резиновые уплотнительные для полипропиленовых труб, диаметр 110 мм |  |  |  | 100 шт | 0.1 | 1 | 0.1 | 2628.13 | 1.08 | 2838.38 |  | 283.84 | [25 empty] | Кольца резиновые уплотнительные для полипропиленовых труб, диаметр 110 мм
|  | Объем=10 / 100 | [41 empty] | Объем=10 / 100
|  | Всего по позиции |  |  |  | 12: 283.84 | [28 empty] | Всего по позиции
35 | ФСБЦ-01.7.06.08-0004 | Ленты сигнальные из полиэтилена высокого давления «Внимание водопровод», фон белый, надпись синяя, ширина 200 мм, толщина 0,2 мм |  |  |  | 100 м | 1.103 | 1 | 1.103 | 605.85 | 1.72 | 1042.06 |  | 1149.39 | [25 empty] | Ленты сигнальные из полиэтилена высокого давления «Внимание водопровод», фон белый, надпись синяя, ширина 200 мм, толщина 0,2 мм
|  | Объем=(12,5+79,8+18) / 100 | [41 empty] | Объем=(12,5+79,8+18) / 100
|  | Всего по позиции |  |  |  | 12: 1149.39 | [28 empty] | Всего по позиции
36 | ГЭСН22-01-015-01 | Укладка стальных неразрезных кожухов (футляров) в открытых траншеях диаметром: 300 мм |  |  |  | 4: 100 м; 5: 0.14; 6: 1; 7: 0.14 | [25 empty] | Укладка стальных неразрезных кожухов (футляров) в открытых траншеях диаметром: 300 мм
|  | Объем=14 / 100 | [41 empty] | Объем=14 / 100
|  | Итого прямые затраты |  |  |  | 12: 6824.57 | [26 empty] | Итого прямые затраты
|  | ФОТ |  |  |  | 12: 5073.12 | [27 empty] | ФОТ
| Пр/812-018.0-2 | НР Наружные сети водопровода, канализации, теплоснабжения, газопровода |  |  |  | 4: %; 5: 118; 7: 118; 12: 5986.28 | [27 empty] | НР Наружные сети водопровода, канализации, теплоснабжения, газопровода
| Пр/774-018.0 | СП Наружные сети водопровода, канализации, теплоснабжения, газопровода |  |  |  | 4: %; 5: 40; 7: 40; 12: 2029.25 | [27 empty] | СП Наружные сети водопровода, канализации, теплоснабжения, газопровода
|  | Всего по позиции |  |  |  | 10: 106000.71; 12: 14840.1 | [28 empty] | Всего по позиции
37 | ФСБЦ-23.5.02.02-1060 | Трубы стальные электросварные прямошовные из стали марки 20, наружный диаметр 219 мм, толщина стенки 5 мм |  |  |  | м | 14.14 | 1 | 14.14 | 1748.34 | 1.26 | 2202.91 |  | 31149.15 | [25 empty] | Трубы стальные электросварные прямошовные из стали марки 20, наружный диаметр 219 мм, толщина стенки 5 мм
|  | Всего по позиции |  |  |  | 12: 31149.15 | [28 empty] | Всего по позиции
|  | Всего по разделу 1 Канализация К2 |  |  |  | 12: 1321192.66 | [32 empty] | Всего по разделу 1 Канализация К2
|  | справочно: | [43 empty] | справочно:
|  | Материальные ресурсы, отсутствующие в ФРСН |  |  |  | 12: 858531.67 | [31 empty] | Материальные ресурсы, отсутствующие в ФРСН
|  | Затраты труда рабочих |  |  |  | 7: 119,3549 | [33 empty] | Затраты труда рабочих
|  | Затраты труда машинистов |  |  |  | 7: 4,0780908 | [33 empty] | Затраты труда машинистов
Раздел 2. Колодец ж/б | [36 empty] | Раздел 2. Колодец ж/б
КСУ-1 | [37 empty] | КСУ-1
38 | ГЭСН23-03-001-03 | Устройство круглых сборных железобетонных канализационных колодцев диаметром: 1 м в сухих грунтах |  |  |  | 4: 10 м3; 5: 0.126; 6: 1; 7: 0.126 | [25 empty] | Устройство круглых сборных железобетонных канализационных колодцев диаметром: 1 м в сухих грунтах
|  | Объем=(0,62+0,18+0,16*2+0,1+0,02*2) / 10 | [41 empty] | Объем=(0,62+0,18+0,16*2+0,1+0,02*2) / 10
|  | Итого прямые затраты |  |  |  | 12: 23321.06 | [26 empty] | Итого прямые затраты
|  | ФОТ |  |  |  | 12: 16362.34 | [27 empty] | ФОТ
| Пр/812-018.0-2 | НР Наружные сети водопровода, канализации, теплоснабжения, газопровода |  |  |  | 4: %; 5: 118; 7: 118; 12: 19307.56 | [27 empty] | НР Наружные сети водопровода, канализации, теплоснабжения, газопровода
| Пр/774-018.0 | СП Наружные сети водопровода, канализации, теплоснабжения, газопровода |  |  |  | 4: %; 5: 40; 7: 40; 12: 6544.94 | [27 empty] | СП Наружные сети водопровода, канализации, теплоснабжения, газопровода
|  | Всего по позиции |  |  |  | 10: 390266.35; 12: 49173.56 | [28 empty] | Всего по позиции
39 | ФСБЦ-04.1.02.05-0130 | Смеси бетонные тяжелого бетона (БСТ) на щебне из гравия, класс В15, F(1)100, W4 |  |  |  | м3 | 0.62 | 1 | 0.62 | 4641.52 | 1.51 | 7008.7 |  | 4345.39 | [25 empty] | Смеси бетонные тяжелого бетона (БСТ) на щебне из гравия, класс В15, F(1)100, W4
|  | Всего по позиции |  |  |  | 12: 4345.39 | [28 empty] | Всего по позиции
40 | ФСБЦ-05.1.01.11-0044 | Плиты днища железобетонные, объем до 0,5 м3, бетон В15, расход арматуры от 50 до 100 кг/м3 (ПН-10) |  |  |  | м3 | 0.18 | 1 | 0.18 | 10149.72 | 2.04 | 20705.43 |  | 3726.98 | [25 empty] | Плиты днища железобетонные, объем до 0,5 м3, бетон В15, расход арматуры от 50 до 100 кг/м3 (ПН-10)
|  | Всего по позиции |  |  |  | 12: 3726.98 | [28 empty] | Всего по позиции
41 | ФСБЦ-05.1.01.09-0052 | Кольца стеновые смотровых колодцев железобетонные, объем до 0,9 м3, бетон В15, расход арматуры до 50 кг/м3 |  |  |  | м3 | 0.32 | 1 | 0.32 | 10696.82 | 2.47 | 26421.15 |  | 8454.77 | [25 empty] | Кольца стеновые смотровых колодцев железобетонные, объем до 0,9 м3, бетон В15, расход арматуры до 50 кг/м3
|  | Объем=0,16*2 | [41 empty] | Объем=0,16*2
|  | Всего по позиции |  |  |  | 12: 8454.77 | [28 empty] | Всего по позиции
42 | ФСБЦ-05.1.01.09-0117 | Плиты перекрытий железобетонные для смотровых колодцев водопроводных и канализационных сетей, объем до 0,2 м3, бетон В15, расход арматуры от 50 до 100 кг/м3 |  |  |  | м3 | 0.1 | 1 | 0.1 | 11049.32 | 1.39 | 15358.55 |  | 1535.86 | [25 empty] | Плиты перекрытий железобетонные для смотровых колодцев водопроводных и канализационных сетей, объем до 0,2 м3, бетон В15, расход арматуры от 50 до 100 кг/м3
|  | Всего по позиции |  |  |  | 12: 1535.86 | [28 empty] | Всего по позиции
43 | ФСБЦ-05.1.01.09-1019 | Кольца опорные железобетонные под люк колодца, объем до 0,05 м3, бетон В15 |  |  |  | м3 | 0.04 | 1 | 0.04 | 17888.92 | 2.47 | 44185.63 |  | 1767.43 | [25 empty] | Кольца опорные железобетонные под люк колодца, объем до 0,05 м3, бетон В15
|  | Объем=0,02*2 | [41 empty] | Объем=0,02*2
|  | Всего по позиции |  |  |  | 12: 1767.43 | [28 empty] | Всего по позиции
44 | ФСБЦ-08.1.02.06-0043 | Люк чугунный круглый тяжелый, номинальная нагрузка 250 кН, диаметр лаза 600 мм |  |  |  | шт | 1 | 1 | 1 | 6404.93 | 1.83 | 11721.02 |  | 11721.02 | [25 empty] | Люк чугунный круглый тяжелый, номинальная нагрузка 250 кН, диаметр лаза 600 мм
|  | Всего по позиции |  |  |  | 12: 11721.02 | [28 empty] | Всего по позиции
45 | ФСБЦ-07.2.05.01-0036 | Лестница-стремянка металлическая, марка НТС 62-91-111а, ширина 600 мм, шаг ступеней 300 мм, высота от 1 до 6 м |  |  |  | т | 0.0066 | 1 | 0.0066 | 116501.51 | 1.57 | 182907.37 |  | 1207.19 | [25 empty] | Лестница-стремянка металлическая, марка НТС 62-91-111а, ширина 600 мм, шаг ступеней 300 мм, высота от 1 до 6 м
|  | Объем=6,6/1000 | [41 empty] | Объем=6,6/1000
|  | Всего по позиции |  |  |  | 12: 1207.19 | [28 empty] | Всего по позиции
46 | ГЭСН08-01-003-11 | Гидроизоляция бетонных и оштукатуренных поверхностей с применением гидроизоляционной проникающей сухой смеси |  |  |  | 4: 100 м2; 5: 0.0671; 6: 1; 7: 0.0671 | [25 empty] | Гидроизоляция бетонных и оштукатуренных поверхностей с применением гидроизоляционной проникающей сухой смеси
|  | Объем=6,71 / 100 | [41 empty] | Объем=6,71 / 100
|  | Итого прямые затраты |  |  |  | 12: 2396.68 | [26 empty] | Итого прямые затраты
|  | ФОТ |  |  |  | 12: 408.12 | [27 empty] | ФОТ
| Пр/812-008.0-2 | НР Конструкции из кирпича и блоков |  |  |  | 4: %; 5: 111; 7: 111; 12: 453.01 | [27 empty] | НР Конструкции из кирпича и блоков
| Пр/774-008.0 | СП Конструкции из кирпича и блоков |  |  |  | 4: %; 5: 40; 7: 40; 12: 163.25 | [27 empty] | СП Конструкции из кирпича и блоков
|  | Всего по позиции |  |  |  | 10: 44902.24; 12: 3012.94 | [28 empty] | Всего по позиции
КСУ-2 | [37 empty] | КСУ-2
47 | ГЭСН23-03-001-03 | Устройство круглых сборных железобетонных канализационных колодцев диаметром: 1 м в сухих грунтах |  |  |  | 4: 10 м3; 5: 0.155; 6: 1; 7: 0.155 | [25 empty] | Устройство круглых сборных железобетонных канализационных колодцев диаметром: 1 м в сухих грунтах
|  | Объем=(0,64+0,18+0,27+0,16*2+0,1+0,02*2) / 10 | [41 empty] | Объем=(0,64+0,18+0,27+0,16*2+0,1+0,02*2) / 10
|  | Итого прямые затраты |  |  |  | 12: 28688.61 | [26 empty] | Итого прямые затраты
|  | ФОТ |  |  |  | 12: 20128.28 | [27 empty] | ФОТ
| Пр/812-018.0-2 | НР Наружные сети водопровода, канализации, теплоснабжения, газопровода |  |  |  | 4: %; 5: 118; 7: 118; 12: 23751.37 | [27 empty] | НР Наружные сети водопровода, канализации, теплоснабжения, газопровода
| Пр/774-018.0 | СП Наружные сети водопровода, канализации, теплоснабжения, газопровода |  |  |  | 4: %; 5: 40; 7: 40; 12: 8051.31 | [27 empty] | СП Наружные сети водопровода, канализации, теплоснабжения, газопровода
|  | Всего по позиции |  |  |  | 10: 390266.39; 12: 60491.29 | [28 empty] | Всего по позиции
48 | ФСБЦ-04.1.02.05-0130 | Смеси бетонные тяжелого бетона (БСТ) на щебне из гравия, класс В15, F(1)100, W4 |  |  |  | м3 | 0.64 | 1 | 0.64 | 4641.52 | 1.51 | 7008.7 |  | 4485.57 | [25 empty] | Смеси бетонные тяжелого бетона (БСТ) на щебне из гравия, класс В15, F(1)100, W4
|  | Всего по позиции |  |  |  | 12: 4485.57 | [28 empty] | Всего по позиции
49 | ФСБЦ-05.1.01.11-0044 | Плиты днища железобетонные, объем до 0,5 м3, бетон В15, расход арматуры от 50 до 100 кг/м3 (ПН-10) |  |  |  | м3 | 0.18 | 1 | 0.18 | 10149.72 | 2.04 | 20705.43 |  | 3726.98 | [25 empty] | Плиты днища железобетонные, объем до 0,5 м3, бетон В15, расход арматуры от 50 до 100 кг/м3 (ПН-10)
|  | Всего по позиции |  |  |  | 12: 3726.98 | [28 empty] | Всего по позиции
50 | ФСБЦ-05.1.01.09-0052 | Кольца стеновые смотровых колодцев железобетонные, объем до 0,9 м3, бетон В15, расход арматуры до 50 кг/м3 |  |  |  | м3 | 0.59 | 1 | 0.59 | 10696.82 | 2.47 | 26421.15 |  | 15588.48 | [25 empty] | Кольца стеновые смотровых колодцев железобетонные, объем до 0,9 м3, бетон В15, расход арматуры до 50 кг/м3
|  | Объем=0,27+0,16*2 | [41 empty] | Объем=0,27+0,16*2
|  | Всего по позиции |  |  |  | 12: 15588.48 | [28 empty] | Всего по позиции
51 | ФСБЦ-05.1.01.09-0117 | Плиты перекрытий железобетонные для смотровых колодцев водопроводных и канализационных сетей, объем до 0,2 м3, бетон В15, расход арматуры от 50 до 100 кг/м3 |  |  |  | м3 | 0.1 | 1 | 0.1 | 11049.32 | 1.39 | 15358.55 |  | 1535.86 | [25 empty] | Плиты перекрытий железобетонные для смотровых колодцев водопроводных и канализационных сетей, объем до 0,2 м3, бетон В15, расход арматуры от 50 до 100 кг/м3
|  | Всего по позиции |  |  |  | 12: 1535.86 | [28 empty] | Всего по позиции
52 | ФСБЦ-05.1.01.09-1019 | Кольца опорные железобетонные под люк колодца, объем до 0,05 м3, бетон В15 |  |  |  | м3 | 0.04 | 1 | 0.04 | 17888.92 | 2.47 | 44185.63 |  | 1767.43 | [25 empty] | Кольца опорные железобетонные под люк колодца, объем до 0,05 м3, бетон В15
|  | Объем=0,02*2 | [41 empty] | Объем=0,02*2
|  | Всего по позиции |  |  |  | 12: 1767.43 | [28 empty] | Всего по позиции
53 | ФСБЦ-08.1.02.06-0043 | Люк чугунный круглый тяжелый, номинальная нагрузка 250 кН, диаметр лаза 600 мм |  |  |  | шт | 1 | 1 | 1 | 6404.93 | 1.83 | 11721.02 |  | 11721.02 | [25 empty] | Люк чугунный круглый тяжелый, номинальная нагрузка 250 кН, диаметр лаза 600 мм
|  | Всего по позиции |  |  |  | 12: 11721.02 | [28 empty] | Всего по позиции
54 | ФСБЦ-07.2.05.01-0036 | Лестница-стремянка металлическая, марка НТС 62-91-111а, ширина 600 мм, шаг ступеней 300 мм, высота от 1 до 6 м |  |  |  | т | 0.0066 | 1 | 0.0066 | 116501.51 | 1.57 | 182907.37 |  | 1207.19 | [25 empty] | Лестница-стремянка металлическая, марка НТС 62-91-111а, ширина 600 мм, шаг ступеней 300 мм, высота от 1 до 6 м
|  | Объем=6,6/1000 | [41 empty] | Объем=6,6/1000
|  | Всего по позиции |  |  |  | 12: 1207.19 | [28 empty] | Всего по позиции
55 | ГЭСН08-01-003-11 | Гидроизоляция бетонных и оштукатуренных поверхностей с применением гидроизоляционной проникающей сухой смеси |  |  |  | 4: 100 м2; 5: 0.102; 6: 1; 7: 0.102 | [25 empty] | Гидроизоляция бетонных и оштукатуренных поверхностей с применением гидроизоляционной проникающей сухой смеси
|  | Объем=10,20 / 100 | [41 empty] | Объем=10,20 / 100
|  | Итого прямые затраты |  |  |  | 12: 3643.23 | [26 empty] | Итого прямые затраты
|  | ФОТ |  |  |  | 12: 620.37 | [27 empty] | ФОТ
| Пр/812-008.0-2 | НР Конструкции из кирпича и блоков |  |  |  | 4: %; 5: 111; 7: 111; 12: 688.61 | [27 empty] | НР Конструкции из кирпича и блоков
| Пр/774-008.0 | СП Конструкции из кирпича и блоков |  |  |  | 4: %; 5: 40; 7: 40; 12: 248.15 | [27 empty] | СП Конструкции из кирпича и блоков
|  | Всего по позиции |  |  |  | 10: 44901.86; 12: 4579.99 | [28 empty] | Всего по позиции
КСУ-3 | [37 empty] | КСУ-3
56 | ГЭСН23-03-001-03 | Устройство круглых сборных железобетонных канализационных колодцев диаметром: 1 м в сухих грунтах |  |  |  | 4: 10 м3; 5: 0.153; 6: 1; 7: 0.153 | [25 empty] | Устройство круглых сборных железобетонных канализационных колодцев диаметром: 1 м в сухих грунтах
|  | Объем=(0,64+0,18+0,27+0,16*2+0,1+0,02) / 10 | [41 empty] | Объем=(0,64+0,18+0,27+0,16*2+0,1+0,02) / 10
|  | Итого прямые затраты |  |  |  | 12: 28318.45 | [26 empty] | Итого прямые затраты
|  | ФОТ |  |  |  | 12: 19868.56 | [27 empty] | ФОТ
| Пр/812-018.0-2 | НР Наружные сети водопровода, канализации, теплоснабжения, газопровода |  |  |  | 4: %; 5: 118; 7: 118; 12: 23444.9 | [27 empty] | НР Наружные сети водопровода, канализации, теплоснабжения, газопровода
| Пр/774-018.0 | СП Наружные сети водопровода, канализации, теплоснабжения, газопровода |  |  |  | 4: %; 5: 40; 7: 40; 12: 7947.42 | [27 empty] | СП Наружные сети водопровода, канализации, теплоснабжения, газопровода
|  | Всего по позиции |  |  |  | 10: 390266.47; 12: 59710.77 | [28 empty] | Всего по позиции
57 | ФСБЦ-04.1.02.05-0130 | Смеси бетонные тяжелого бетона (БСТ) на щебне из гравия, класс В15, F(1)100, W4 |  |  |  | м3 | 0.64 | 1 | 0.64 | 4641.52 | 1.51 | 7008.7 |  | 4485.57 | [25 empty] | Смеси бетонные тяжелого бетона (БСТ) на щебне из гравия, класс В15, F(1)100, W4
|  | Всего по позиции |  |  |  | 12: 4485.57 | [28 empty] | Всего по позиции
58 | ФСБЦ-05.1.01.11-0044 | Плиты днища железобетонные, объем до 0,5 м3, бетон В15, расход арматуры от 50 до 100 кг/м3 (ПН-10) |  |  |  | м3 | 0.18 | 1 | 0.18 | 10149.72 | 2.04 | 20705.43 |  | 3726.98 | [25 empty] | Плиты днища железобетонные, объем до 0,5 м3, бетон В15, расход арматуры от 50 до 100 кг/м3 (ПН-10)
|  | Всего по позиции |  |  |  | 12: 3726.98 | [28 empty] | Всего по позиции
59 | ФСБЦ-05.1.01.09-0052 | Кольца стеновые смотровых колодцев железобетонные, объем до 0,9 м3, бетон В15, расход арматуры до 50 кг/м3 |  |  |  | м3 | 0.59 | 1 | 0.59 | 10696.82 | 2.47 | 26421.15 |  | 15588.48 | [25 empty] | Кольца стеновые смотровых колодцев железобетонные, объем до 0,9 м3, бетон В15, расход арматуры до 50 кг/м3
|  | Объем=0,27+0,16*2 | [41 empty] | Объем=0,27+0,16*2
|  | Всего по позиции |  |  |  | 12: 15588.48 | [28 empty] | Всего по позиции
60 | ФСБЦ-05.1.01.09-0117 | Плиты перекрытий железобетонные для смотровых колодцев водопроводных и канализационных сетей, объем до 0,2 м3, бетон В15, расход арматуры от 50 до 100 кг/м3 |  |  |  | м3 | 0.1 | 1 | 0.1 | 11049.32 | 1.39 | 15358.55 |  | 1535.86 | [25 empty] | Плиты перекрытий железобетонные для смотровых колодцев водопроводных и канализационных сетей, объем до 0,2 м3, бетон В15, расход арматуры от 50 до 100 кг/м3
|  | Всего по позиции |  |  |  | 12: 1535.86 | [28 empty] | Всего по позиции
61 | ФСБЦ-05.1.01.09-1019 | Кольца опорные железобетонные под люк колодца, объем до 0,05 м3, бетон В15 |  |  |  | м3 | 0.02 | 1 | 0.02 | 17888.92 | 2.47 | 44185.63 |  | 883.71 | [25 empty] | Кольца опорные железобетонные под люк колодца, объем до 0,05 м3, бетон В15
|  | Всего по позиции |  |  |  | 12: 883.71 | [28 empty] | Всего по позиции
62 | ФСБЦ-08.1.02.06-0043 | Люк чугунный круглый тяжелый, номинальная нагрузка 250 кН, диаметр лаза 600 мм |  |  |  | шт | 1 | 1 | 1 | 6404.93 | 1.83 | 11721.02 |  | 11721.02 | [25 empty] | Люк чугунный круглый тяжелый, номинальная нагрузка 250 кН, диаметр лаза 600 мм
|  | Всего по позиции |  |  |  | 12: 11721.02 | [28 empty] | Всего по позиции
63 | ФСБЦ-07.2.05.01-0036 | Лестница-стремянка металлическая, марка НТС 62-91-111а, ширина 600 мм, шаг ступеней 300 мм, высота от 1 до 6 м |  |  |  | т | 0.0066 | 1 | 0.0066 | 116501.51 | 1.57 | 182907.37 |  | 1207.19 | [25 empty] | Лестница-стремянка металлическая, марка НТС 62-91-111а, ширина 600 мм, шаг ступеней 300 мм, высота от 1 до 6 м
|  | Объем=6,6/1000 | [41 empty] | Объем=6,6/1000
|  | Всего по позиции |  |  |  | 12: 1207.19 | [28 empty] | Всего по позиции
64 | ГЭСН08-01-003-11 | Гидроизоляция бетонных и оштукатуренных поверхностей с применением гидроизоляционной проникающей сухой смеси |  |  |  | 4: 100 м2; 5: 0.1004; 6: 1; 7: 0.1004 | [25 empty] | Гидроизоляция бетонных и оштукатуренных поверхностей с применением гидроизоляционной проникающей сухой смеси
|  | Объем=10,04 / 100 | [41 empty] | Объем=10,04 / 100
|  | Итого прямые затраты |  |  |  | 12: 3586.08 | [26 empty] | Итого прямые затраты
|  | ФОТ |  |  |  | 12: 610.65 | [27 empty] | ФОТ
| Пр/812-008.0-2 | НР Конструкции из кирпича и блоков |  |  |  | 4: %; 5: 111; 7: 111; 12: 677.82 | [27 empty] | НР Конструкции из кирпича и блоков
| Пр/774-008.0 | СП Конструкции из кирпича и блоков |  |  |  | 4: %; 5: 40; 7: 40; 12: 244.26 | [27 empty] | СП Конструкции из кирпича и блоков
|  | Всего по позиции |  |  |  | 10: 44901.99; 12: 4508.16 | [28 empty] | Всего по позиции
КСУ-4 | [37 empty] | КСУ-4
65 | ГЭСН23-03-001-03 | Устройство круглых сборных железобетонных канализационных колодцев диаметром: 1 м в сухих грунтах |  |  |  | 4: 10 м3; 5: 0.159; 6: 1; 7: 0.159 | [25 empty] | Устройство круглых сборных железобетонных канализационных колодцев диаметром: 1 м в сухих грунтах
|  | Объем=(0,66+0,18+0,27+0,16*2+0,1+0,02*3) / 10 | [41 empty] | Объем=(0,66+0,18+0,27+0,16*2+0,1+0,02*3) / 10
|  | Итого прямые затраты |  |  |  | 12: 29428.97 | [26 empty] | Итого прямые затраты
|  | ФОТ |  |  |  | 12: 20647.73 | [27 empty] | ФОТ
| Пр/812-018.0-2 | НР Наружные сети водопровода, канализации, теплоснабжения, газопровода |  |  |  | 4: %; 5: 118; 7: 118; 12: 24364.32 | [27 empty] | НР Наружные сети водопровода, канализации, теплоснабжения, газопровода
| Пр/774-018.0 | СП Наружные сети водопровода, канализации, теплоснабжения, газопровода |  |  |  | 4: %; 5: 40; 7: 40; 12: 8259.09 | [27 empty] | СП Наружные сети водопровода, канализации, теплоснабжения, газопровода
|  | Всего по позиции |  |  |  | 10: 390266.54; 12: 62052.38 | [28 empty] | Всего по позиции
66 | ФСБЦ-04.1.02.05-0130 | Смеси бетонные тяжелого бетона (БСТ) на щебне из гравия, класс В15, F(1)100, W4 |  |  |  | м3 | 0.66 | 1 | 0.66 | 4641.52 | 1.51 | 7008.7 |  | 4625.74 | [25 empty] | Смеси бетонные тяжелого бетона (БСТ) на щебне из гравия, класс В15, F(1)100, W4
|  | Всего по позиции |  |  |  | 12: 4625.74 | [28 empty] | Всего по позиции
67 | ФСБЦ-05.1.01.11-0044 | Плиты днища железобетонные, объем до 0,5 м3, бетон В15, расход арматуры от 50 до 100 кг/м3 (ПН-10) |  |  |  | м3 | 0.18 | 1 | 0.18 | 10149.72 | 2.04 | 20705.43 |  | 3726.98 | [25 empty] | Плиты днища железобетонные, объем до 0,5 м3, бетон В15, расход арматуры от 50 до 100 кг/м3 (ПН-10)
|  | Всего по позиции |  |  |  | 12: 3726.98 | [28 empty] | Всего по позиции
68 | ФСБЦ-05.1.01.09-0052 | Кольца стеновые смотровых колодцев железобетонные, объем до 0,9 м3, бетон В15, расход арматуры до 50 кг/м3 |  |  |  | м3 | 0.59 | 1 | 0.59 | 10696.82 | 2.47 | 26421.15 |  | 15588.48 | [25 empty] | Кольца стеновые смотровых колодцев железобетонные, объем до 0,9 м3, бетон В15, расход арматуры до 50 кг/м3
|  | Объем=0,27+0,16*2 | [41 empty] | Объем=0,27+0,16*2
|  | Всего по позиции |  |  |  | 12: 15588.48 | [28 empty] | Всего по позиции
69 | ФСБЦ-05.1.01.09-0117 | Плиты перекрытий железобетонные для смотровых колодцев водопроводных и канализационных сетей, объем до 0,2 м3, бетон В15, расход арматуры от 50 до 100 кг/м3 |  |  |  | м3 | 0.1 | 1 | 0.1 | 11049.32 | 1.39 | 15358.55 |  | 1535.86 | [25 empty] | Плиты перекрытий железобетонные для смотровых колодцев водопроводных и канализационных сетей, объем до 0,2 м3, бетон В15, расход арматуры от 50 до 100 кг/м3
|  | Всего по позиции |  |  |  | 12: 1535.86 | [28 empty] | Всего по позиции
70 | ФСБЦ-05.1.01.09-1019 | Кольца опорные железобетонные под люк колодца, объем до 0,05 м3, бетон В15 |  |  |  | м3 | 0.06 | 1 | 0.06 | 17888.92 | 2.47 | 44185.63 |  | 2651.14 | [25 empty] | Кольца опорные железобетонные под люк колодца, объем до 0,05 м3, бетон В15
|  | Объем=0,02*3 | [41 empty] | Объем=0,02*3
|  | Всего по позиции |  |  |  | 12: 2651.14 | [28 empty] | Всего по позиции
71 | ФСБЦ-08.1.02.06-0043 | Люк чугунный круглый тяжелый, номинальная нагрузка 250 кН, диаметр лаза 600 мм |  |  |  | шт | 1 | 1 | 1 | 6404.93 | 1.83 | 11721.02 |  | 11721.02 | [25 empty] | Люк чугунный круглый тяжелый, номинальная нагрузка 250 кН, диаметр лаза 600 мм
|  | Всего по позиции |  |  |  | 12: 11721.02 | [28 empty] | Всего по позиции
72 | ФСБЦ-07.2.05.01-0036 | Лестница-стремянка металлическая, марка НТС 62-91-111а, ширина 600 мм, шаг ступеней 300 мм, высота от 1 до 6 м |  |  |  | т | 0.0066 | 1 | 0.0066 | 116501.51 | 1.57 | 182907.37 |  | 1207.19 | [25 empty] | Лестница-стремянка металлическая, марка НТС 62-91-111а, ширина 600 мм, шаг ступеней 300 мм, высота от 1 до 6 м
|  | Объем=6,6/1000 | [41 empty] | Объем=6,6/1000
|  | Всего по позиции |  |  |  | 12: 1207.19 | [28 empty] | Всего по позиции
73 | ГЭСН08-01-003-11 | Гидроизоляция бетонных и оштукатуренных поверхностей с применением гидроизоляционной проникающей сухой смеси |  |  |  | 4: 100 м2; 5: 0.1035; 6: 1; 7: 0.1035 | [25 empty] | Гидроизоляция бетонных и оштукатуренных поверхностей с применением гидроизоляционной проникающей сухой смеси
|  | Объем=10,35 / 100 | [41 empty] | Объем=10,35 / 100
|  | Итого прямые затраты |  |  |  | 12: 3696.82 | [26 empty] | Итого прямые затраты
|  | ФОТ |  |  |  | 12: 629.51 | [27 empty] | ФОТ
| Пр/812-008.0-2 | НР Конструкции из кирпича и блоков |  |  |  | 4: %; 5: 111; 7: 111; 12: 698.76 | [27 empty] | НР Конструкции из кирпича и блоков
| Пр/774-008.0 | СП Конструкции из кирпича и блоков |  |  |  | 4: %; 5: 40; 7: 40; 12: 251.8 | [27 empty] | СП Конструкции из кирпича и блоков
|  | Всего по позиции |  |  |  | 10: 44902.22; 12: 4647.38 | [28 empty] | Всего по позиции
КСУ-5 | [37 empty] | КСУ-5
74 | ГЭСН23-03-001-03 | Устройство круглых сборных железобетонных канализационных колодцев диаметром: 1 м в сухих грунтах |  |  |  | 4: 10 м3; 5: 0.167; 6: 1; 7: 0.167 | [25 empty] | Устройство круглых сборных железобетонных канализационных колодцев диаметром: 1 м в сухих грунтах
|  | Объем=(0,72+0,18+0,27+0,16*2+0,1+0,02*4) / 10 | [41 empty] | Объем=(0,72+0,18+0,27+0,16*2+0,1+0,02*4) / 10
|  | Итого прямые затраты |  |  |  | 12: 30909.67 | [26 empty] | Итого прямые затраты
|  | ФОТ |  |  |  | 12: 21686.6 | [27 empty] | ФОТ
| Пр/812-018.0-2 | НР Наружные сети водопровода, канализации, теплоснабжения, газопровода |  |  |  | 4: %; 5: 118; 7: 118; 12: 25590.19 | [27 empty] | НР Наружные сети водопровода, канализации, теплоснабжения, газопровода
| Пр/774-018.0 | СП Наружные сети водопровода, канализации, теплоснабжения, газопровода |  |  |  | 4: %; 5: 40; 7: 40; 12: 8674.64 | [27 empty] | СП Наружные сети водопровода, канализации, теплоснабжения, газопровода
|  | Всего по позиции |  |  |  | 10: 390266.47; 12: 65174.5 | [28 empty] | Всего по позиции
75 | ФСБЦ-04.1.02.05-0130 | Смеси бетонные тяжелого бетона (БСТ) на щебне из гравия, класс В15, F(1)100, W4 |  |  |  | м3 | 0.72 | 1 | 0.72 | 4641.52 | 1.51 | 7008.7 |  | 5046.26 | [25 empty] | Смеси бетонные тяжелого бетона (БСТ) на щебне из гравия, класс В15, F(1)100, W4
|  | Всего по позиции |  |  |  | 12: 5046.26 | [28 empty] | Всего по позиции
76 | ФСБЦ-05.1.01.11-0044 | Плиты днища железобетонные, объем до 0,5 м3, бетон В15, расход арматуры от 50 до 100 кг/м3 (ПН-10) |  |  |  | м3 | 0.18 | 1 | 0.18 | 10149.72 | 2.04 | 20705.43 |  | 3726.98 | [25 empty] | Плиты днища железобетонные, объем до 0,5 м3, бетон В15, расход арматуры от 50 до 100 кг/м3 (ПН-10)
|  | Всего по позиции |  |  |  | 12: 3726.98 | [28 empty] | Всего по позиции
77 | ФСБЦ-05.1.01.09-0052 | Кольца стеновые смотровых колодцев железобетонные, объем до 0,9 м3, бетон В15, расход арматуры до 50 кг/м3 |  |  |  | м3 | 0.59 | 1 | 0.59 | 10696.82 | 2.47 | 26421.15 |  | 15588.48 | [25 empty] | Кольца стеновые смотровых колодцев железобетонные, объем до 0,9 м3, бетон В15, расход арматуры до 50 кг/м3
|  | Объем=0,27+0,16*2 | [41 empty] | Объем=0,27+0,16*2
|  | Всего по позиции |  |  |  | 12: 15588.48 | [28 empty] | Всего по позиции
78 | ФСБЦ-05.1.01.09-0117 | Плиты перекрытий железобетонные для смотровых колодцев водопроводных и канализационных сетей, объем до 0,2 м3, бетон В15, расход арматуры от 50 до 100 кг/м3 |  |  |  | м3 | 0.1 | 1 | 0.1 | 11049.32 | 1.39 | 15358.55 |  | 1535.86 | [25 empty] | Плиты перекрытий железобетонные для смотровых колодцев водопроводных и канализационных сетей, объем до 0,2 м3, бетон В15, расход арматуры от 50 до 100 кг/м3
|  | Всего по позиции |  |  |  | 12: 1535.86 | [28 empty] | Всего по позиции
79 | ФСБЦ-05.1.01.09-1019 | Кольца опорные железобетонные под люк колодца, объем до 0,05 м3, бетон В15 |  |  |  | м3 | 0.08 | 1 | 0.08 | 17888.92 | 2.47 | 44185.63 |  | 3534.85 | [25 empty] | Кольца опорные железобетонные под люк колодца, объем до 0,05 м3, бетон В15
|  | Объем=0,02*4 | [41 empty] | Объем=0,02*4
|  | Всего по позиции |  |  |  | 12: 3534.85 | [28 empty] | Всего по позиции
80 | ФСБЦ-08.1.02.06-0043 | Люк чугунный круглый тяжелый, номинальная нагрузка 250 кН, диаметр лаза 600 мм |  |  |  | шт | 1 | 1 | 1 | 6404.93 | 1.83 | 11721.02 |  | 11721.02 | [25 empty] | Люк чугунный круглый тяжелый, номинальная нагрузка 250 кН, диаметр лаза 600 мм
|  | Всего по позиции |  |  |  | 12: 11721.02 | [28 empty] | Всего по позиции
81 | ФСБЦ-07.2.05.01-0036 | Лестница-стремянка металлическая, марка НТС 62-91-111а, ширина 600 мм, шаг ступеней 300 мм, высота от 1 до 6 м |  |  |  | т | 0.0066 | 1 | 0.0066 | 116501.51 | 1.57 | 182907.37 |  | 1207.19 | [25 empty] | Лестница-стремянка металлическая, марка НТС 62-91-111а, ширина 600 мм, шаг ступеней 300 мм, высота от 1 до 6 м
|  | Объем=6,6/1000 | [41 empty] | Объем=6,6/1000
|  | Всего по позиции |  |  |  | 12: 1207.19 | [28 empty] | Всего по позиции
82 | ГЭСН08-01-003-11 | Гидроизоляция бетонных и оштукатуренных поверхностей с применением гидроизоляционной проникающей сухой смеси |  |  |  | 4: 100 м2; 5: 0.105; 6: 1; 7: 0.105 | [25 empty] | Гидроизоляция бетонных и оштукатуренных поверхностей с применением гидроизоляционной проникающей сухой смеси
|  | Объем=10,50 / 100 | [41 empty] | Объем=10,50 / 100
|  | Итого прямые затраты |  |  |  | 12: 3750.39 | [26 empty] | Итого прямые затраты
|  | ФОТ |  |  |  | 12: 638.62 | [27 empty] | ФОТ
| Пр/812-008.0-2 | НР Конструкции из кирпича и блоков |  |  |  | 4: %; 5: 111; 7: 111; 12: 708.87 | [27 empty] | НР Конструкции из кирпича и блоков
| Пр/774-008.0 | СП Конструкции из кирпича и блоков |  |  |  | 4: %; 5: 40; 7: 40; 12: 255.45 | [27 empty] | СП Конструкции из кирпича и блоков
|  | Всего по позиции |  |  |  | 10: 44902; 12: 4714.71 | [28 empty] | Всего по позиции
|  | Итоги по разделу 2 Колодец ж/б : | [42 empty] | Итоги по разделу 2 Колодец ж/б :
|  | Всего прямые затраты (справочно) |  |  |  | 12: 353096.99 | [31 empty] | Всего прямые затраты (справочно)
|  | в том числе: | [43 empty] | в том числе:
|  | Оплата труда рабочих |  |  |  | 12: 84255.12 | [31 empty] | Оплата труда рабочих
|  | Эксплуатация машин |  |  |  | 12: 33941.15 | [31 empty] | Эксплуатация машин
|  | Оплата труда машинистов (Отм) |  |  |  | 12: 17345.66 | [31 empty] | Оплата труда машинистов (Отм)
|  | Материалы |  |  |  | 12: 217555.06 | [31 empty] | Материалы
|  | Строительные работы |  |  |  | 12: 513422.71 | [31 empty] | Строительные работы
|  | в том числе: | [43 empty] | в том числе:
|  | оплата труда |  |  |  | 12: 84255.12 | [31 empty] | оплата труда
|  | эксплуатация машин и механизмов |  |  |  | 12: 33941.15 | [31 empty] | эксплуатация машин и механизмов
|  | оплата труда машинистов (Отм) |  |  |  | 12: 17345.66 | [31 empty] | оплата труда машинистов (Отм)
|  | материалы |  |  |  | 12: 217555.06 | [31 empty] | материалы
|  | накладные расходы |  |  |  | 12: 119685.41 | [31 empty] | накладные расходы
|  | сметная прибыль |  |  |  | 12: 40640.31 | [31 empty] | сметная прибыль
|  | Всего ФОТ (справочно) |  |  |  | 12: 101600.78 | [31 empty] | Всего ФОТ (справочно)
|  | Всего накладные расходы (справочно) |  |  |  | 12: 119685.41 | [31 empty] | Всего накладные расходы (справочно)
|  | Всего сметная прибыль (справочно) |  |  |  | 12: 40640.31 | [31 empty] | Всего сметная прибыль (справочно)
|  | Всего по разделу 2 Колодец ж/б |  |  |  | 12: 513422.71 | [32 empty] | Всего по разделу 2 Колодец ж/б
|  | справочно: | [43 empty] | справочно:
|  | Затраты труда рабочих |  |  |  | 7: 109,25708 | [33 empty] | Затраты труда рабочих
|  | Затраты труда машинистов |  |  |  | 7: 16,669 | [33 empty] | Затраты труда машинистов
Раздел 3. Колодец дождевой | [36 empty] | Раздел 3. Колодец дождевой
Д1 | [37 empty] | Д1
83 | ГЭСН23-03-001-01 | Устройство круглых сборных железобетонных канализационных колодцев диаметром: 0,7 м в сухих грунтах |  |  |  | 4: 10 м3; 5: 0.496; 6: 1; 7: 0.496 | [25 empty] | Устройство круглых сборных железобетонных канализационных колодцев диаметром: 0,7 м в сухих грунтах
|  | Объем=0,26+0,07+0,06+0,05+0,056 | [41 empty] | Объем=0,26+0,07+0,06+0,05+0,056
|  | Итого прямые затраты |  |  |  | 12: 187129.24 | [26 empty] | Итого прямые затраты
|  | ФОТ |  |  |  | 12: 124195.31 | [27 empty] | ФОТ
| Пр/812-018.0-2 | НР Наружные сети водопровода, канализации, теплоснабжения, газопровода |  |  |  | 4: %; 5: 118; 7: 118; 12: 146550.47 | [27 empty] | НР Наружные сети водопровода, канализации, теплоснабжения, газопровода
| Пр/774-018.0 | СП Наружные сети водопровода, канализации, теплоснабжения, газопровода |  |  |  | 4: %; 5: 40; 7: 40; 12: 49678.12 | [27 empty] | СП Наружные сети водопровода, канализации, теплоснабжения, газопровода
|  | Всего по позиции |  |  |  | 10: 772898.85; 12: 383357.83 | [28 empty] | Всего по позиции
84 | ФСБЦ-04.1.02.05-0130 | Смеси бетонные тяжелого бетона (БСТ) на щебне из гравия, класс В15, F(1)100, W4 |  |  |  | м3 | 0.33 | 1 | 0.33 | 4641.52 | 1.51 | 7008.7 |  | 2312.87 | [25 empty] | Смеси бетонные тяжелого бетона (БСТ) на щебне из гравия, класс В15, F(1)100, W4
|  | Объем=0,26+0,07 | [41 empty] | Объем=0,26+0,07
|  | Всего по позиции |  |  |  | 12: 2312.87 | [28 empty] | Всего по позиции
85 | ФСБЦ-05.1.01.11-0044 | Плиты днища железобетонные, объем до 0,5 м3, бетон В15, расход арматуры от 50 до 100 кг/м3 (ПН-10) |  |  |  | м3 | 0.06 | 1 | 0.06 | 10149.72 | 2.04 | 20705.43 |  | 1242.33 | [25 empty] | Плиты днища железобетонные, объем до 0,5 м3, бетон В15, расход арматуры от 50 до 100 кг/м3 (ПН-10)
|  | Всего по позиции |  |  |  | 12: 1242.33 | [28 empty] | Всего по позиции
86 | ФСБЦ-05.1.01.09-0052 | Кольца стеновые смотровых колодцев железобетонные, объем до 0,9 м3, бетон В15, расход арматуры до 50 кг/м3 |  |  |  | м3 | 0.05 | 1 | 0.05 | 10696.82 | 2.47 | 26421.15 |  | 1321.06 | [25 empty] | Кольца стеновые смотровых колодцев железобетонные, объем до 0,9 м3, бетон В15, расход арматуры до 50 кг/м3
|  | Всего по позиции |  |  |  | 12: 1321.06 | [28 empty] | Всего по позиции
87 | ФСБЦ-05.1.01.09-0117 | Плиты перекрытий железобетонные для смотровых колодцев водопроводных и канализационных сетей, объем до 0,2 м3, бетон В15, расход арматуры от 50 до 100 кг/м3 |  |  |  | м3 | 0.056 | 1 | 0.056 | 11049.32 | 1.39 | 15358.55 |  | 860.08 | [25 empty] | Плиты перекрытий железобетонные для смотровых колодцев водопроводных и канализационных сетей, объем до 0,2 м3, бетон В15, расход арматуры от 50 до 100 кг/м3
|  | Всего по позиции |  |  |  | 12: 860.08 | [28 empty] | Всего по позиции
88 | ФСБЦ-07.2.05.01-0036 | Лестница-стремянка металлическая, марка НТС 62-91-111а, ширина 600 мм, шаг ступеней 300 мм, высота от 1 до 6 м |  |  |  | т | 0.0066 | 1 | 0.0066 | 116501.51 | 1.57 | 182907.37 |  | 1207.19 | [25 empty] | Лестница-стремянка металлическая, марка НТС 62-91-111а, ширина 600 мм, шаг ступеней 300 мм, высота от 1 до 6 м
|  | Объем=6,6/1000 | [41 empty] | Объем=6,6/1000
|  | Всего по позиции |  |  |  | 12: 1207.19 | [28 empty] | Всего по позиции
89 | ТЦ_08.1.02.07_71_7728609697_25.12.2025_02_7.1 | Дождеприемник магистральный ДМ2-95.50.10-ВЧ тип ДМ2(С250) 353510/10-44 |  |  |  | шт | 1 | 1 | 1 |  |  | 15000 |  | 15000 | [25 empty] | Дождеприемник магистральный ДМ2-95.50.10-ВЧ тип ДМ2(С250) 353510/10-44
|  | Всего по позиции |  |  |  | 12: 15000 | [28 empty] | Всего по позиции
Д2 | [37 empty] | Д2
90 | ГЭСН23-03-001-01 | Устройство круглых сборных железобетонных канализационных колодцев диаметром: 0,7 м в сухих грунтах |  |  |  | 4: 10 м3; 5: 0.496; 6: 1; 7: 0.496 | [25 empty] | Устройство круглых сборных железобетонных канализационных колодцев диаметром: 0,7 м в сухих грунтах
|  | Объем=0,26+0,07+0,06+0,05+0,056 | [41 empty] | Объем=0,26+0,07+0,06+0,05+0,056
|  | Итого прямые затраты |  |  |  | 12: 187129.24 | [26 empty] | Итого прямые затраты
|  | ФОТ |  |  |  | 12: 124195.31 | [27 empty] | ФОТ
| Пр/812-018.0-2 | НР Наружные сети водопровода, канализации, теплоснабжения, газопровода |  |  |  | 4: %; 5: 118; 7: 118; 12: 146550.47 | [27 empty] | НР Наружные сети водопровода, канализации, теплоснабжения, газопровода
| Пр/774-018.0 | СП Наружные сети водопровода, канализации, теплоснабжения, газопровода |  |  |  | 4: %; 5: 40; 7: 40; 12: 49678.12 | [27 empty] | СП Наружные сети водопровода, канализации, теплоснабжения, газопровода
|  | Всего по позиции |  |  |  | 10: 772898.85; 12: 383357.83 | [28 empty] | Всего по позиции
91 | ФСБЦ-04.1.02.05-0130 | Смеси бетонные тяжелого бетона (БСТ) на щебне из гравия, класс В15, F(1)100, W4 |  |  |  | м3 | 0.33 | 1 | 0.33 | 4641.52 | 1.51 | 7008.7 |  | 2312.87 | [25 empty] | Смеси бетонные тяжелого бетона (БСТ) на щебне из гравия, класс В15, F(1)100, W4
|  | Объем=0,26+0,07 | [41 empty] | Объем=0,26+0,07
|  | Всего по позиции |  |  |  | 12: 2312.87 | [28 empty] | Всего по позиции
92 | ФСБЦ-05.1.01.11-0044 | Плиты днища железобетонные, объем до 0,5 м3, бетон В15, расход арматуры от 50 до 100 кг/м3 (ПН-10) |  |  |  | м3 | 0.06 | 1 | 0.06 | 10149.72 | 2.04 | 20705.43 |  | 1242.33 | [25 empty] | Плиты днища железобетонные, объем до 0,5 м3, бетон В15, расход арматуры от 50 до 100 кг/м3 (ПН-10)
|  | Всего по позиции |  |  |  | 12: 1242.33 | [28 empty] | Всего по позиции
93 | ФСБЦ-05.1.01.09-0052 | Кольца стеновые смотровых колодцев железобетонные, объем до 0,9 м3, бетон В15, расход арматуры до 50 кг/м3 |  |  |  | м3 | 0.05 | 1 | 0.05 | 10696.82 | 2.47 | 26421.15 |  | 1321.06 | [25 empty] | Кольца стеновые смотровых колодцев железобетонные, объем до 0,9 м3, бетон В15, расход арматуры до 50 кг/м3
|  | Всего по позиции |  |  |  | 12: 1321.06 | [28 empty] | Всего по позиции
94 | ФСБЦ-05.1.01.09-0117 | Плиты перекрытий железобетонные для смотровых колодцев водопроводных и канализационных сетей, объем до 0,2 м3, бетон В15, расход арматуры от 50 до 100 кг/м3 |  |  |  | м3 | 0.056 | 1 | 0.056 | 11049.32 | 1.39 | 15358.55 |  | 860.08 | [25 empty] | Плиты перекрытий железобетонные для смотровых колодцев водопроводных и канализационных сетей, объем до 0,2 м3, бетон В15, расход арматуры от 50 до 100 кг/м3
|  | Всего по позиции |  |  |  | 12: 860.08 | [28 empty] | Всего по позиции
95 | ФСБЦ-07.2.05.01-0036 | Лестница-стремянка металлическая, марка НТС 62-91-111а, ширина 600 мм, шаг ступеней 300 мм, высота от 1 до 6 м |  |  |  | т | 0.0066 | 1 | 0.0066 | 116501.51 | 1.57 | 182907.37 |  | 1207.19 | [25 empty] | Лестница-стремянка металлическая, марка НТС 62-91-111а, ширина 600 мм, шаг ступеней 300 мм, высота от 1 до 6 м
|  | Объем=6,6/1000 | [41 empty] | Объем=6,6/1000
|  | Всего по позиции |  |  |  | 12: 1207.19 | [28 empty] | Всего по позиции
96 | ТЦ_08.1.02.07_71_7728609697_25.12.2025_02_7.1 | Дождеприемник магистральный ДМ2-95.50.10-ВЧ тип ДМ2(С250) 353510/10-44 |  |  |  | шт | 1 | 1 | 1 |  |  | 15000 |  | 15000 | [25 empty] | Дождеприемник магистральный ДМ2-95.50.10-ВЧ тип ДМ2(С250) 353510/10-44
|  | Всего по позиции |  |  |  | 12: 15000 | [28 empty] | Всего по позиции
|  | Итоги по разделу 3 Колодец дождевой : | [42 empty] | Итоги по разделу 3 Колодец дождевой :
|  | Всего прямые затраты (справочно) |  |  |  | 12: 418145.54 | [31 empty] | Всего прямые затраты (справочно)
|  | в том числе: | [43 empty] | в том числе:
|  | Оплата труда рабочих |  |  |  | 12: 200223.36 | [31 empty] | Оплата труда рабочих
|  | Эксплуатация машин |  |  |  | 12: 98344.66 | [31 empty] | Эксплуатация машин
|  | Оплата труда машинистов (Отм) |  |  |  | 12: 48167.26 | [31 empty] | Оплата труда машинистов (Отм)
|  | Материалы |  |  |  | 12: 71410.26 | [31 empty] | Материалы
|  | Строительные работы |  |  |  | 12: 810602.72 | [31 empty] | Строительные работы
|  | в том числе: | [43 empty] | в том числе:
|  | оплата труда |  |  |  | 12: 200223.36 | [31 empty] | оплата труда
|  | эксплуатация машин и механизмов |  |  |  | 12: 98344.66 | [31 empty] | эксплуатация машин и механизмов
|  | оплата труда машинистов (Отм) |  |  |  | 12: 48167.26 | [31 empty] | оплата труда машинистов (Отм)
|  | материалы |  |  |  | 12: 71410.26 | [31 empty] | материалы
|  | накладные расходы |  |  |  | 12: 293100.94 | [31 empty] | накладные расходы
|  | сметная прибыль |  |  |  | 12: 99356.24 | [31 empty] | сметная прибыль
|  | Всего ФОТ (справочно) |  |  |  | 12: 248390.62 | [31 empty] | Всего ФОТ (справочно)
|  | Всего накладные расходы (справочно) |  |  |  | 12: 293100.94 | [31 empty] | Всего накладные расходы (справочно)
|  | Всего сметная прибыль (справочно) |  |  |  | 12: 99356.24 | [31 empty] | Всего сметная прибыль (справочно)
|  | Всего по разделу 3 Колодец дождевой |  |  |  | 12: 810602.72 | [32 empty] | Всего по разделу 3 Колодец дождевой
|  | справочно: | [43 empty] | справочно:
|  | Материальные ресурсы, отсутствующие в ФРСН |  |  |  | 12: 30000 | [31 empty] | Материальные ресурсы, отсутствующие в ФРСН
|  | Затраты труда рабочих |  |  |  | 7: 268,87168 | [33 empty] | Затраты труда рабочих
|  | Затраты труда машинистов |  |  |  | 7: 45,11616 | [33 empty] | Затраты труда машинистов
|  | Итоги по смете: | [46 empty] | Итоги по смете:
|  | Всего прямые затраты (справочно) |  |  |  | 12: 1950770.67 | [35 empty] | Всего прямые затраты (справочно)
|  | в том числе: | [47 empty] | в том числе:
|  | Оплата труда рабочих |  |  |  | 12: 375069.87 | [35 empty] | Оплата труда рабочих
|  | Эксплуатация машин |  |  |  | 12: 140078.05 | [35 empty] | Эксплуатация машин
|  | Оплата труда машинистов (Отм) |  |  |  | 12: 69514.79 | [35 empty] | Оплата труда машинистов (Отм)
|  | Материалы |  |  |  | 12: 1366107.96 | [35 empty] | Материалы
|  | Строительные работы |  |  |  | 12: 1760226.88 | [35 empty] | Строительные работы
|  | в том числе: | [47 empty] | в том числе:
|  | оплата труда |  |  |  | 12: 359678.26 | [35 empty] | оплата труда
|  | эксплуатация машин и механизмов |  |  |  | 12: 138026.5 | [35 empty] | эксплуатация машин и механизмов
|  | оплата труда машинистов (Отм) |  |  |  | 12: 68620.57 | [35 empty] | оплата труда машинистов (Отм)
|  | материалы |  |  |  | 12: 521114.28 | [35 empty] | материалы
|  | накладные расходы |  |  |  | 12: 501467.73 | [35 empty] | накладные расходы
|  | сметная прибыль |  |  |  | 12: 171319.54 | [35 empty] | сметная прибыль
|  | Монтажные работы |  |  |  | 12: 884991.21 | [35 empty] | Монтажные работы
|  | в том числе: | [47 empty] | в том числе:
|  | оплата труда |  |  |  | 12: 15391.61 | [35 empty] | оплата труда
|  | эксплуатация машин и механизмов |  |  |  | 12: 2051.55 | [35 empty] | эксплуатация машин и механизмов
|  | оплата труда машинистов (Отм) |  |  |  | 12: 894.22 | [35 empty] | оплата труда машинистов (Отм)
|  | материалы |  |  |  | 12: 844993.68 | [35 empty] | материалы
|  | накладные расходы |  |  |  | 12: 15145.82 | [35 empty] | накладные расходы
|  | сметная прибыль |  |  |  | 12: 6514.33 | [35 empty] | сметная прибыль
|  | Всего |  |  |  | 12: 2645218.09 | [36 empty] | Всего
|  | Всего ФОТ (справочно) |  |  |  | 12: 444584.66 | [35 empty] | Всего ФОТ (справочно)
|  | Всего накладные расходы (справочно) |  |  |  | 12: 516613.55 | [35 empty] | Всего накладные расходы (справочно)
|  | Всего сметная прибыль (справочно) |  |  |  | 12: 177833.87 | [35 empty] | Всего сметная прибыль (справочно)
|  | Возврат электроэнергии Хабаровский край (2 зона) -СМР*0,0044 |  |  |  | 12: -11638.96 | [35 empty] | Возврат электроэнергии Хабаровский край (2 зона) -СМР*0,0044
|  | ВСЕГО по смете |  |  |  | 12: 2633579.13 | [36 empty] | ВСЕГО по смете
|  | справочно: | [47 empty] | справочно:
|  | Материальные ресурсы, отсутствующие в ФРСН |  |  |  | 12: 888531.67 | [35 empty] | Материальные ресурсы, отсутствующие в ФРСН
|  | Затраты труда рабочих |  |  |  | 7: 497,48366 | [37 empty] | Затраты труда рабочих
|  | Затраты труда машинистов |  |  |  | 7: 65,8632508 | [37 empty] | Затраты труда машинистов

## Благоустройство
Приложение к ТТ № 4.7
Утверждено приказом Минстроя РФ № 421/пр от 4 августа 2020 г. в редакции приказа № 557/пр от 7 июля 2022 г.
СОГЛАСОВАНО: | [10 empty] | УТВЕРЖДАЮ:
"____" ________________ 2026 года | [10 empty] | "____" ________________ 2026 года | [5 empty] | "____" ________________ 2026 года | "____" ________________ 2026 года
Наименование программного продукта |  |  |  |  | ГРАНД-Смета, версия 2025.3
Наименование редакции сметных нормативов |  |  |  |  | Приказ Минстроя России от 30.12.2021 № 1046/пр; Приказ Минстроя России от 04.08.2020 № 421/пр; Приказ Минстроя России от 21.12.2020 № 812/пр; Приказ Минстроя России от 11.12.2020 № 774/пр; Приказ Минстроя России от 02.08.2023 № 551/пр; Приказ Минстроя России от 14.11.2023 № 817/пр; Приказ Минстроя России от 16.02.2024 № 102/пр; Приказ Минстроя России от 13.05.2024 №323/пр; Приказ Минстроя России от 09.08.2024 №524/пр; Приказ Минстроя России от 07.11.2024 №747/пр; Приказ Минстроя России от 23.01.2025 №30/пр; Приказ Минстроя России от 07.02.2025 №69/пр; Приказ Минстроя России от 19.05.2025 №299/пр; Приказ Минстроя России от 14.08.2025 №490/пр; Приказ Минстроя России от 12.11.2025 №696/пр | [13 empty] | Наименование редакции сметных нормативов | Приказ Минстроя России от 30.12.2021 № 1046/пр; Приказ Минстроя России от 04.08.2020 № 421/пр; Приказ Минстроя России от 21.12.2020 № 812/пр; Приказ Минстроя России от 11.12.2020 № 774/пр; Приказ Минстроя России от 02.08.2023 № 551/пр; Приказ Минстроя России от 14.11.2023 № 817/пр; Приказ Минстроя России от 16.02.2024 № 102/пр; Приказ Минстроя России от 13.05.2024 №323/пр; Приказ Минстроя России от 09.08.2024 №524/пр; Приказ Минстроя России от 07.11.2024 №747/пр; Приказ Минстроя России от 23.01.2025 №30/пр; Приказ Минстроя России от 07.02.2025 №69/пр; Приказ Минстроя России от 19.05.2025 №299/пр; Приказ Минстроя России от 14.08.2025 №490/пр; Приказ Минстроя России от 12.11.2025 №696/пр
Реквизиты приказа Минстроя России об утверждении дополнений и изменений к сметным нормативам |  |  |  |  | Приказ Минстроя России от 18 мая 2022 г. № 378/пр, Приказ Минстроя России от 26 августа 2022 г. № 703/пр, Приказ Минстроя России от 26 октября 2022 г. № 905/пр, Приказ Минстроя России от 27 декабря 2022 г. № 1133/пр, Приказ Минстроя России от 10 февраля 2023 г. № 84/пр, Приказ Минстроя России от 11.05.2023 №335/пр; Приказ Минстроя России от 07.07.2022 № 557/пр; Приказ Минстроя России от 02.09.2021 № 636/пр, Приказ Минстроя России от 26.07.2022 № 611/пр; Приказ Минстроя России от 22.04.2022 № 317/пр; Приказ Минстроя России от 02.08.2023 № 551/пр; Приказ Минстроя России от 14.11.2023 № 817/пр; Приказ Минстроя России от 30.01.2024 № 55/пр; Приказ Минстроя России от 16.02.2024 № 102/пр; Приказ Минстроя России от 13.05.2024 №323/пр; Приказ Минстроя России от 09.08.2024 №524/пр; Приказ Минстроя России от 07.11.2024 №747/пр; Приказ Минстроя России от 23.01.2025 №30/пр; Приказ Минстроя России от 07.02.2025 №69/пр; Приказ Минстроя России от 19.05.2025 №299/пр; Приказ Минстроя России от 14.08.2025 №490/пр; Приказ Минстроя России от 12.11.2025 №696/пр | [15 empty] | Реквизиты приказа Минстроя России об утверждении дополнений и изменений к сметным нормативам | Приказ Минстроя России от 18 мая 2022 г. № 378/пр, Приказ Минстроя России от 26 августа 2022 г. № 703/пр, Приказ Минстроя России от 26 октября 2022 г. № 905/пр, Приказ Минстроя России от 27 декабря 2022 г. № 1133/пр, Приказ Минстроя России от 10 февраля 2023 г. № 84/пр, Приказ Минстроя России от 11.05.2023 №335/пр; Приказ Минстроя России от 07.07.2022 № 557/пр; Приказ Минстроя России от 02.09.2021 № 636/пр, Приказ Минстроя России от 26.07.2022 № 611/пр; Приказ Минстроя России от 22.04.2022 № 317/пр; Приказ Минстроя России от 02.08.2023 № 551/пр; Приказ Минстроя России от 14.11.2023 № 817/пр; Приказ Минстроя России от 30.01.2024 № 55/пр; Приказ Минстроя России от 16.02.2024 № 102/пр; Приказ Минстроя России от 13.05.2024 №323/пр; Приказ Минстроя России от 09.08.2024 №524/пр; Приказ Минстроя России от 07.11.2024 №747/пр; Приказ Минстроя России от 23.01.2025 №30/пр; Приказ Минстроя России от 07.02.2025 №69/пр; Приказ Минстроя России от 19.05.2025 №299/пр; Приказ Минстроя России от 14.08.2025 №490/пр; Приказ Минстроя России от 12.11.2025 №696/пр
Реквизиты письма Минстроя России об индексах изменения сметной стоимости строительства, включаемые в федеральный реестр сметных нормативов и размещаемые в федеральной государственной информационной системе ценообразования в строительстве, подготовленного в соответствии пунктом 85 Методики расчета индексов изменения сметной стоимости строительства, утвержденной приказом Министерства строительства и жилищно-коммунального хозяйства Российской Федерации от 5 июня 2019 г. № 326/пр¹ |  |  |  |  | Письмо Минстроя России от 21.11.2025 № 71782-ИФ/09 | [9 empty] | Реквизиты письма Минстроя России об индексах изменения сметной стоимости строительства, включаемые в федеральный реестр сметных нормативов и размещаемые в федеральной государственной информационной системе ценообразования в строительстве, подготовленного в соответствии пунктом 85 Методики расчета индексов изменения сметной стоимости строительства, утвержденной приказом Министерства строительства и жилищно-коммунального хозяйства Российской Федерации от 5 июня 2019 г. № 326/пр¹ | Письмо Минстроя России от 21.11.2025 № 71782-ИФ/09 | [6 empty] | Реквизиты письма Минстроя России об индексах изменения сметной стоимости строительства, включаемые в федеральный реестр сметных нормативов и размещаемые в федеральной государственной информационной системе ценообразования в строительстве, подготовленного в соответствии пунктом 85 Методики расчета индексов изменения сметной стоимости строительства, утвержденной приказом Министерства строительства и жилищно-коммунального хозяйства Российской Федерации от 5 июня 2019 г. № 326/пр¹ | Письмо Минстроя России от 21.11.2025 № 71782-ИФ/09
Реквизиты нормативного правового акта об утверждении оплаты труда, утверждаемый в соответствии с пунктом 22(1) Правилами мониторинга цен, утвержденными постановлением Правительства Российской Федерации от 23 декабря 2016 г. № 1452 |  |  |  |  | Приказ Министерства строительства Хабаровского края от 25.04.2025 № 5 | [9 empty] | Реквизиты нормативного правового акта об утверждении оплаты труда, утверждаемый в соответствии с пунктом 22(1) Правилами мониторинга цен, утвержденными постановлением Правительства Российской Федерации от 23 декабря 2016 г. № 1452 | Приказ Министерства строительства Хабаровского края от 25.04.2025 № 5 | [8 empty] | Реквизиты нормативного правового акта об утверждении оплаты труда, утверждаемый в соответствии с пунктом 22(1) Правилами мониторинга цен, утвержденными постановлением Правительства Российской Федерации от 23 декабря 2016 г. № 1452 | Приказ Министерства строительства Хабаровского края от 25.04.2025 № 5
Обоснование принятых текущих цен на строительные ресурсы | [26 empty] | Обоснование принятых текущих цен на строительные ресурсы
Наименование субъекта Российской Федерации |  |  |  |  | 27. Хабаровский край | [10 empty] | 27. Хабаровский край | [11 empty] | Наименование субъекта Российской Федерации | 27. Хабаровский край
Наименование зоны субъекта Российской Федерации |  |  |  |  | Хабаровский край (2 зона) | [10 empty] | Хабаровский край (2 зона) | [13 empty] | Наименование зоны субъекта Российской Федерации | Хабаровский край (2 зона)
Выполнение строительно-монтажных работ по объекту: строительство площадки для хранения металлолома на территории Комсомольской ТЭЦ-3 | [31 empty] | Выполнение строительно-монтажных работ по объекту: строительство площадки для хранения металлолома на территории Комсомольской ТЭЦ-3
(наименование стройки)
Строительство площадки для хранения металлолома на территории «Комсомольской ТЭЦ-3» в рамках реализации инвестиционного проекта Р_505-КТЭЦ3-20, г. Комсомольск-на-Амуре Площадка КТЭЦ-3 | [32 empty] | Строительство площадки для хранения металлолома на территории «Комсомольской ТЭЦ-3» в рамках реализации инвестиционного проекта Р_505-КТЭЦ3-20, г. Комсомольск-на-Амуре Площадка КТЭЦ-3
(наименование объекта капитального строительства)
ЛОКАЛЬНЫЙ СМЕТНЫЙ РАСЧЕТ (СМЕТА) № 100/6-97-01-ТП-2026
Благоустройство | [33 empty] | Благоустройство
(наименование работ и затрат)
Составлен | ресурсно-индексным | методом
Основание | 37.01.25-ГП | [33 empty] | 37.01.25-ГП
(проектная и (или) иная техническая документация)
Составлен(а) в текущем уровне цен |  | IV квартал 2025 года | [33 empty] | IV квартал 2025 года
Сметная стоимость |  |  | 1716269.18 | руб.
в том числе:
| строительных работ |  | 1723854.14 | руб. |  |  |  |  | Средства на оплату труда рабочих |  |  |  | 31742.26 | руб.
| монтажных работ |  | 0 | руб. |  |  |  |  | Средства на оплату труда машинистов |  |  |  | 44988.93 | руб.
| оборудования |  | 0 | руб. |  |  |  |  | Нормативные затраты труда рабочих |  |  |  | 44.79 | чел.-ч.
| прочих затрат |  | 0 | руб. |  |  |  |  | Нормативные затраты труда машинистов |  |  |  | 42.97 | чел.-ч.
№ п/п | Обоснование | Наименование работ и затрат |  |  |  | Единица измерения | Количество |  |  | Сметная стоимость, руб.
[7 empty] | на единицу измерения | коэффициенты | всего с учетом коэффициентов | на единицу измерения в базисном уровне цен | индекс | на единицу измерения в текущем уровне цен | коэффициенты | всего в текущем уровне цен
1 | 2 | 3 |  |  |  | 4 | 5 | 6 | 7 | 8 | 9 | 10 | 11 | 12
Раздел 1. Проезд с асфальтобетонным покрытием | [36 empty] | Раздел 1. Проезд с асфальтобетонным покрытием
1 | ГЭСН27-04-001-02 | Устройство подстилающих и выравнивающих слоев оснований: из песчано-гравийной смеси, дресвы |  |  |  | 4: 100 м3; 5: 0.6225; 6: 1; 7: 0.6225 | [23 empty] | Устройство подстилающих и выравнивающих слоев оснований: из песчано-гравийной смеси, дресвы
|  | Объем=(415*0,15) / 100 | [36 empty] | Объем=(415*0,15) / 100
|  | Итого прямые затраты |  |  |  | 12: 47173.23 | [25 empty] | Итого прямые затраты
|  | ФОТ |  |  |  | 12: 15605.29 | [26 empty] | ФОТ
| Пр/812-021.0-2 | НР Автомобильные дороги |  |  |  | 4: %; 5: 148; 7: 148; 12: 23095.83 | [26 empty] | НР Автомобильные дороги
| Пр/774-021.0 | СП Автомобильные дороги |  |  |  | 4: %; 5: 40; 7: 40; 12: 6242.12 | [26 empty] | СП Автомобильные дороги
|  | Всего по позиции |  |  |  | 10: 122909.53; 12: 76511.18 | [27 empty] | Всего по позиции
2 | ФСБЦ-02.2.04.03-0003 | Смесь песчано-гравийная природная |  |  |  | м3 | 68.475 | 1 | 68.475 |  |  | 1365.33 |  | 93490.97 | [23 empty] | Смесь песчано-гравийная природная
|  | Объем=415*0,15*1,1 | [36 empty] | Объем=415*0,15*1,1
|  | Всего по позиции |  |  |  | 12: 93490.97 | [27 empty] | Всего по позиции
3 | ГЭСН27-04-001-04 | Устройство подстилающих и выравнивающих слоев оснований: из щебня |  |  |  | 4: 100 м3; 5: 0.83; 6: 1; 7: 0.83 | [23 empty] | Устройство подстилающих и выравнивающих слоев оснований: из щебня
|  | Объем=(415*0,2) / 100 | [36 empty] | Объем=(415*0,2) / 100
|  | Итого прямые затраты |  |  |  | 12: 92055.86 | [25 empty] | Итого прямые затраты
|  | ФОТ |  |  |  | 12: 30475.48 | [26 empty] | ФОТ
| Пр/812-021.0-2 | НР Автомобильные дороги |  |  |  | 4: %; 5: 148; 7: 148; 12: 45103.71 | [26 empty] | НР Автомобильные дороги
| Пр/774-021.0 | СП Автомобильные дороги |  |  |  | 4: %; 5: 40; 7: 40; 12: 12190.19 | [26 empty] | СП Автомобильные дороги
|  | Всего по позиции |  |  |  | 10: 179939.47; 12: 149349.76 | [27 empty] | Всего по позиции
4 | ФСБЦ-02.2.05.04-2106 | Щебень из плотных горных пород для строительных работ М 800, фракция 40-80(70) мм |  |  |  | м3 | 104.58 | 1 | 104.58 | 2184.44 | 0.94 | 2053.37 |  | 214741.43 | [23 empty] | Щебень из плотных горных пород для строительных работ М 800, фракция 40-80(70) мм
|  | Объем=415*0,2*1,26 | [36 empty] | Объем=415*0,2*1,26
|  | Всего по позиции |  |  |  | 12: 214741.43 | [27 empty] | Всего по позиции
5 | ГЭСН27-06-026-01 | Розлив вяжущих материалов |  |  |  | 4: т; 5: 0.35068; 6: 1; 7: 0.35068 | [23 empty] | Розлив вяжущих материалов
|  | Объем=0,65*1,3*415/1000 | [36 empty] | Объем=0,65*1,3*415/1000
|  | Итого прямые затраты |  |  |  | 12: 360.34 | [25 empty] | Итого прямые затраты
|  | ФОТ |  |  |  | 12: 203.43 | [26 empty] | ФОТ
| Пр/812-021.0-2 | НР Автомобильные дороги |  |  |  | 4: %; 5: 148; 7: 148; 12: 301.08 | [26 empty] | НР Автомобильные дороги
| Пр/774-021.0 | СП Автомобильные дороги |  |  |  | 4: %; 5: 40; 7: 40; 12: 81.37 | [26 empty] | СП Автомобильные дороги
|  | Всего по позиции |  |  |  | 10: 2118.17; 12: 742.79 | [27 empty] | Всего по позиции
6 | ФСБЦ-01.2.01.01-1026 | Битум нефтяной дорожный БНД 90/130 |  |  |  | т | 0.3612 | 1 | 0.3612 | 22876.38 | 1.65 | 37746.03 |  | 13633.69 | [23 empty] | Битум нефтяной дорожный БНД 90/130
|  | Всего по позиции |  |  |  | 12: 13633.69 | [27 empty] | Всего по позиции
7 | ГЭСН27-06-029-01 | Устройство покрытия из горячих асфальтобетонных смесей асфальтоукладчиками второго типоразмера, толщина слоя 4 см |  |  |  | 4: 1000 м2; 5: 0.415; 6: 1; 7: 0.415 | [23 empty] | Устройство покрытия из горячих асфальтобетонных смесей асфальтоукладчиками второго типоразмера, толщина слоя 4 см
|  | Объем=415 / 1000 | [36 empty] | Объем=415 / 1000
|  | Итого прямые затраты |  |  |  | 12: 58447.86 | [25 empty] | Итого прямые затраты
|  | ФОТ |  |  |  | 12: 14581.66 | [26 empty] | ФОТ
| Пр/812-021.0-2 | НР Автомобильные дороги |  |  |  | 4: %; 5: 148; 7: 148; 12: 21580.86 | [26 empty] | НР Автомобильные дороги
| Пр/774-021.0 | СП Автомобильные дороги |  |  |  | 4: %; 5: 40; 7: 40; 12: 5832.66 | [26 empty] | СП Автомобильные дороги
|  | Всего по позиции |  |  |  | 10: 206894.89; 12: 85861.38 | [27 empty] | Всего по позиции
8 | ГЭСН27-06-030-01 | При изменении толщины покрытия на 0,5 см добавлять или исключать: к норме 27-06-029-01 (60мм) |  |  |  | 4: 1000 м2; 5: 0.415; 6: 1; 7: 0.415 | [23 empty] | При изменении толщины покрытия на 0,5 см добавлять или исключать: к норме 27-06-029-01 (60мм)
|  | Объем=415 / 1000 | [36 empty] | Объем=415 / 1000
| 37.01.25-ГП | Слой 6 см ПЗ=4 (ОЗП=4; ЭМ=4 к расх.; ЗПМ=4; МАТ=4 к расх.; ТЗ=4; ТЗМ=4) | [40 empty] | Слой 6 см ПЗ=4 (ОЗП=4; ЭМ=4 к расх.; ЗПМ=4; МАТ=4 к расх.; ТЗ=4; ТЗМ=4)
|  | Итого прямые затраты |  |  |  | 12: 6238.79 | [25 empty] | Итого прямые затраты
|  | ФОТ |  |  |  | 12: 1283.67 | [26 empty] | ФОТ
| Пр/812-021.0-2 | НР Автомобильные дороги |  |  |  | 4: %; 5: 148; 7: 148; 12: 1899.83 | [26 empty] | НР Автомобильные дороги
| Пр/774-021.0 | СП Автомобильные дороги |  |  |  | 4: %; 5: 40; 7: 40; 12: 513.47 | [26 empty] | СП Автомобильные дороги
|  | Всего по позиции |  |  |  | 10: 20848.41; 12: 8652.09 | [27 empty] | Всего по позиции
9 | ФСБЦ-04.2.01.02-0005 | Смеси асфальтобетонные пористые крупнозернистые, марка I |  |  |  | т | 59.6562 | 1 | 59.6562 | 3272.47 | 2.93 | 9588.34 |  | 572004.41 | [23 empty] | Смеси асфальтобетонные пористые крупнозернистые, марка I
|  | Объем=0,415*(95,83+11,98*4) | [36 empty] | Объем=0,415*(95,83+11,98*4)
|  | Всего по позиции |  |  |  | 12: 572004.41 | [27 empty] | Всего по позиции
10 | ГЭСН27-06-029-01 | Устройство покрытия из горячих асфальтобетонных смесей асфальтоукладчиками второго типоразмера, толщина слоя 4 см |  |  |  | 4: 1000 м2; 5: 0.415; 6: 1; 7: 0.415 | [23 empty] | Устройство покрытия из горячих асфальтобетонных смесей асфальтоукладчиками второго типоразмера, толщина слоя 4 см
|  | Объем=415 / 1000 | [36 empty] | Объем=415 / 1000
|  | Итого прямые затраты |  |  |  | 12: 58447.86 | [25 empty] | Итого прямые затраты
|  | ФОТ |  |  |  | 12: 14581.66 | [26 empty] | ФОТ
| Пр/812-021.0-2 | НР Автомобильные дороги |  |  |  | 4: %; 5: 148; 7: 148; 12: 21580.86 | [26 empty] | НР Автомобильные дороги
| Пр/774-021.0 | СП Автомобильные дороги |  |  |  | 4: %; 5: 40; 7: 40; 12: 5832.66 | [26 empty] | СП Автомобильные дороги
|  | Всего по позиции |  |  |  | 10: 206894.89; 12: 85861.38 | [27 empty] | Всего по позиции
11 | ФСБЦ-04.2.01.01-0048 | Смеси асфальтобетонные плотные мелкозернистые, тип Б, марка I |  |  |  | т | 39.8524 | 1 | 39.8524 | 3622.62 | 2.93 | 10614.28 |  | 423005.06 | [23 empty] | Смеси асфальтобетонные плотные мелкозернистые, тип Б, марка I
|  | Объем=0,415*96,03 | [36 empty] | Объем=0,415*96,03
|  | Всего по позиции |  |  |  | 12: 423005.06 | [27 empty] | Всего по позиции
|  | Итоги по разделу 1 Проезд с асфальтобетонным покрытием : | [41 empty] | Итоги по разделу 1 Проезд с асфальтобетонным покрытием :
|  | Всего прямые затраты (справочно) |  |  |  | 12: 1579599.5 | [30 empty] | Всего прямые затраты (справочно)
|  | в том числе: | [42 empty] | в том числе:
|  | Оплата труда рабочих |  |  |  | 12: 31742.26 | [30 empty] | Оплата труда рабочих
|  | Эксплуатация машин |  |  |  | 12: 177550.08 | [30 empty] | Эксплуатация машин
|  | Оплата труда машинистов (Отм) |  |  |  | 12: 44988.93 | [30 empty] | Оплата труда машинистов (Отм)
|  | Материалы |  |  |  | 12: 1325318.23 | [30 empty] | Материалы
|  | Строительные работы |  |  |  | 12: 1723854.14 | [30 empty] | Строительные работы
|  | в том числе: | [42 empty] | в том числе:
|  | оплата труда |  |  |  | 12: 31742.26 | [30 empty] | оплата труда
|  | эксплуатация машин и механизмов |  |  |  | 12: 177550.08 | [30 empty] | эксплуатация машин и механизмов
|  | оплата труда машинистов (Отм) |  |  |  | 12: 44988.93 | [30 empty] | оплата труда машинистов (Отм)
|  | материалы |  |  |  | 12: 1325318.23 | [30 empty] | материалы
|  | накладные расходы |  |  |  | 12: 113562.17 | [30 empty] | накладные расходы
|  | сметная прибыль |  |  |  | 12: 30692.47 | [30 empty] | сметная прибыль
|  | Всего ФОТ (справочно) |  |  |  | 12: 76731.19 | [30 empty] | Всего ФОТ (справочно)
|  | Всего накладные расходы (справочно) |  |  |  | 12: 113562.17 | [30 empty] | Всего накладные расходы (справочно)
|  | Всего сметная прибыль (справочно) |  |  |  | 12: 30692.47 | [30 empty] | Всего сметная прибыль (справочно)
|  | Всего по разделу 1 Проезд с асфальтобетонным покрытием |  |  |  | 12: 1723854.14 | [31 empty] | Всего по разделу 1 Проезд с асфальтобетонным покрытием
|  | справочно: | [42 empty] | справочно:
|  | Затраты труда рабочих |  |  |  | 7: 44,7868 | [32 empty] | Затраты труда рабочих
|  | Затраты труда машинистов |  |  |  | 7: 42,9743705 | [32 empty] | Затраты труда машинистов
|  | Итоги по смете: | [45 empty] | Итоги по смете:
|  | Всего прямые затраты (справочно) |  |  |  | 12: 1579599.5 | [34 empty] | Всего прямые затраты (справочно)
|  | в том числе: | [46 empty] | в том числе:
|  | Оплата труда рабочих |  |  |  | 12: 31742.26 | [34 empty] | Оплата труда рабочих
|  | Эксплуатация машин |  |  |  | 12: 177550.08 | [34 empty] | Эксплуатация машин
|  | Оплата труда машинистов (Отм) |  |  |  | 12: 44988.93 | [34 empty] | Оплата труда машинистов (Отм)
|  | Материалы |  |  |  | 12: 1325318.23 | [34 empty] | Материалы
|  | Строительные работы |  |  |  | 12: 1723854.14 | [34 empty] | Строительные работы
|  | в том числе: | [46 empty] | в том числе:
|  | оплата труда |  |  |  | 12: 31742.26 | [34 empty] | оплата труда
|  | эксплуатация машин и механизмов |  |  |  | 12: 177550.08 | [34 empty] | эксплуатация машин и механизмов
|  | оплата труда машинистов (Отм) |  |  |  | 12: 44988.93 | [34 empty] | оплата труда машинистов (Отм)
|  | материалы |  |  |  | 12: 1325318.23 | [34 empty] | материалы
|  | накладные расходы |  |  |  | 12: 113562.17 | [34 empty] | накладные расходы
|  | сметная прибыль |  |  |  | 12: 30692.47 | [34 empty] | сметная прибыль
|  | Всего ФОТ (справочно) |  |  |  | 12: 76731.19 | [34 empty] | Всего ФОТ (справочно)
|  | Всего накладные расходы (справочно) |  |  |  | 12: 113562.17 | [34 empty] | Всего накладные расходы (справочно)
|  | Всего сметная прибыль (справочно) |  |  |  | 12: 30692.47 | [34 empty] | Всего сметная прибыль (справочно)
|  | Возврат электроэнергии Хабаровский край (2 зона) -СМР*0,0044 |  |  |  | 12: -7584.96 | [34 empty] | Возврат электроэнергии Хабаровский край (2 зона) -СМР*0,0044
|  | ВСЕГО по смете |  |  |  | 12: 1716269.18 | [35 empty] | ВСЕГО по смете
|  | справочно: | [46 empty] | справочно:
|  | Затраты труда рабочих |  |  |  | 7: 44,7868 | [36 empty] | Затраты труда рабочих
|  | Затраты труда машинистов |  |  |  | 7: 42,9743705 | [36 empty] | Затраты труда машинистов