## Ведомость объемов работ 6 граф
Приложение № 14 к Договору подряда
№_____________ от _________202_ г.
| Заказчик |  |  | Подрядчик
__________________/________________ |  |  |  | __________________/ _________________
"______"_____________202_г |  |  |  | "________"_____________202_ г
МП |  |  |  | МП
ВЕДОМОСТЬ ОБЪЕМОВ РАБОТ
ОКПД 2 43.29.1 Выполнение строительно-монтажных работ по объекту: строительство площадки для хранения металлолома на территории Комсомольской ТЭЦ-3 в рамках реализации инвестиционного проекта P_505-КТЭЦ3-20, г. Комсомольск-на Амуре
№ п/п | Наименование работ | Ед. изм. | Кол-во | Примечание
1 | 2 | 3 | 4 | 5
100/6-98-01-ТП-2026 Земляные работы
Раздел 1. Земляные работы
Подготовительные работы
1 | Разборка монолитных железобетонных конструкций гидромолотом на базе экскаватора | м3 | 35.28 | 6*3*0,14*14
2 | Погрузка в автотранспортное средство: мусор строительный с погрузкой вручную | 1т груза | 88.2 | 35,28*2,5
3 | Перевозка грузов I класса автомобилями-самосвалами грузоподъемностью до 15 т по дорогам с усовершенствованным (асфальтобетонным, цементобетонным, железобетонным, обработанным органическим вяжущим) дорожным покрытием на расстояние 18 км | 1т груза | 88.2
4 | Планировка площадей бульдозерами мощностью: 132 кВт (180 л.с.) | м2 | 2845
Разраборка котлованов и траншей
5 | Разработка грунта с погрузкой на автомобили-самосвалы в траншеях экскаватором «обратная лопата» с ковшом вместимостью 0,25 м3, группа грунтов: 3 | м3 | 1155.212
6 | Разработка грунта вручную в траншеях глубиной до 2 м без креплений с откосами, группа грунтов: 3 | м3 | 35.7282
7 | Погрузка вручную неуплотненного грунта из штабелей и отвалов в транспортные средства, группа грунтов: 3 | м3 | 35.7282
8 | Перевозка грузов I класса автомобилями-самосвалами грузоподъемностью до 15 т по дорогам с усовершенствованным (асфальтобетонным, цементобетонным, железобетонным, обработанным органическим вяжущим) дорожным покрытием на расстояние 2 км | 1т груза | 550.2175
9 | Перевозка грузов I класса автомобилями-самосвалами грузоподъемностью до 15 т по дорогам с усовершенствованным (асфальтобетонным, цементобетонным, железобетонным, обработанным органическим вяжущим) дорожным покрытием на расстояние 22 км | 1т груза | 1533.9275
Вывоз на утилизацию излишнего грунта при бурении
10 | Разработка грунта с погрузкой на автомобили-самосвалы в траншеях экскаватором «обратная лопата» с ковшом вместимостью 0,25 м3, группа грунтов: 3 | м3 | 14.15
11 | Перевозка грузов I класса автомобилями-самосвалами грузоподъемностью до 15 т по дорогам с усовершенствованным (асфальтобетонным, цементобетонным, железобетонным, обработанным органическим вяжущим) дорожным покрытием на расстояние 22 км | 1т груза | 24.7625
Обратная засыпка
12 | Разработка грунта с погрузкой на автомобили-самосвалы в траншеях экскаватором «обратная лопата» с ковшом вместимостью 0,25 м3, группа грунтов: 2 | м3 | 314.41
13 | Перевозка грузов I класса автомобилями-самосвалами грузоподъемностью до 15 т по дорогам с усовершенствованным (асфальтобетонным, цементобетонным, железобетонным, обработанным органическим вяжущим) дорожным покрытием на расстояние 2 км | 1т груза | 550.2175
14 | Засыпка траншей и котлованов с перемещением грунта до 5 м бульдозерами мощностью: 121 кВт (165 л.с.), группа грунтов 2 | м3 | 304.9777
15 | Уплотнение грунта пневматическими трамбовками, группа грунтов: 1-2 | м3 | 304.9777
16 | Засыпка вручную траншей, пазух котлованов и ям, группа грунтов: 2 | м3 | 9.432
100/6-99-01-ТП-2026 Конструктивные решения
Раздел 1. Покрытие площадки обслуживания
1 | Устройство подстилающих и выравнивающих слоев оснований: из щебня | м3 | 106.43 | Щебень из плотных горных пород для строительных работ М 600, фракция 40-80(70) мм - 134,1018м3
2 | Устройство железобетонных фундаментов общего назначения объемом: свыше 25 м3 | м3 | 85.14 | Смеси бетонные тяжелого бетона (БСТ) на щебне из гравия, класс В15, F(1)150, W6 - 86,4171м3 Прокат арматурный для железобетонных конструкций, класс A500C, диаметр 10 мм - 3,78873т, Доска обрезная хвойных пород, естественной влажности, длина 2-6,5 м, ширина 100-250 мм, толщина 30-40 мм, сорт III - 0,704959м3
3 | Установка бортовых камней бетонных: при цементобетонных покрытиях | м | 31 | Смеси бетонные тяжелого бетона (БСТ) на щебне из гравия, класс В15, F(1)150, W6 - 1,209м3, Камни бортовые бетонные марки БР, БВ, бетон В22,5 (М300) - 1,24м3
Отмостка
4 | Устройство подстилающих и выравнивающих слоев оснований: из щебня | м3 | 20.57 | Щебень из плотных горных пород для строительных работ М 600, фракция 40-80(70) мм - 25,9182м3
5 | Устройство бетонной подготовки | м3 | 10.285 | Смеси бетонные тяжелого бетона (БСТ) на щебне из гравия, класс В10, F(1)100, W6 - 10,4907м3
Пандус
6 | Устройство подстилающих и выравнивающих слоев оснований: из щебня | м3 | 2.704 | Щебень из плотных горных пород для строительных работ М 600, фракция 40-80(70) мм - 3,40704м3
7 | Устройство бетонных фундаментов общего назначения объемом: до 5 м3 | м3 | 2.704 | Смеси бетонные тяжелого бетона (БСТ) на щебне из гравия, класс В15, F(1)150, W6 - 2,75808м3
Раздел 2. Колонна К-1 (10шт)
8 | Монтаж колонн одноэтажных и многоэтажных зданий и крановых эстакад высотой: до 25 м цельного сечения массой свыше 1,0 до 3,0 т | т | 13.095 | Металлоконструкции - 13,095т
9 | Окраска металлических огрунтованных поверхностей: эмалью ПФ-115 | м2 | 245.18
Раздел 3. Монтажные работы по кровле
Ферма 5шт
10 | Монтаж стропильных и подстропильных ферм на высоте до 25 м пролетом: до 24 м массой до 3,0 т | т | 5.265 | Металлоконструкции - 5,265т
11 | Окраска металлических огрунтованных поверхностей: эмалью ПФ-115 | м2 | 152.4
Связи горизонтальные
12 | Монтаж связей и распорок из одиночных и парных уголков, гнутосварных профилей для пролетов: до 24 м при высоте здания до 25 м | т | 7.424 | Металлоконструкции - 7,424т
13 | Окраска металлических огрунтованных поверхностей: эмалью ПФ-115 | м2 | 273.82
Прогон
14 | Монтаж прогонов при шаге ферм до 12 м при высоте здания: до 25 м | т | 6.283 | Швеллеры стальные горячекатаные № 12П-24П - 6,182т, Металлоконструкции - 0,101т
15 | Окраска металлических огрунтованных поверхностей: эмалью ПФ-115 | м2 | 247.3
Профнастил
16 | Монтаж кровельного покрытия: из профилированного листа при высоте здания до 25 м | м2 | 43 | Профнастил оцинкованный с лакокрасочным или полимерным покрытием С44-1000-0,7 - 43м2
Раздел 4. Вертикальная связь ВС-1 (4шт)
17 | Монтаж связей и распорок из одиночных и парных уголков, гнутосварных профилей для пролетов: до 24 м при высоте здания до 25 м | т | 1.733 | Металлоконструкции - 1,733т
18 | Окраска металлических огрунтованных поверхностей: эмалью ПФ-115 | м2 | 55.4
Раздел 5. Ворота В1 (2шт)
19 | Монтаж каркасов ворот большепролетных зданий, ангаров и др. без механизмов открывания | т | 0.503 | Металлоконструкции - 0,39096т, Профнастил оцинкованный с лакокрасочным или полимерным покрытием С21-1000-0,6 - 0,11204т
20 | Облицовка ворот стальным профилированным листом | м2 | 17.52
21 | Окраска металлических огрунтованных поверхностей: эмалью ПФ-115 | м2 | 17.12
22 | Установка: вертикальных задвижек | шт | 2 | Засов пружинный (110) 330мм мод.2 б/п d-13мм (10) - 2шт
23 | Установка: дверного доводчика | шт | 4 | Устройство безопасности ворот для защиты падения - 4шт
Раздел 6. Балка Б-1 пролет 6м (8шт)
24 | Монтаж подкрановых путей: по металлическим подкрановым балкам для рельсов типа Р | м | 48 | Металлоконструкции - 2,461т, Рельсы железнодорожные, тип Р18 - 0,223т
Упор У-1 (4шт)
25 | Установка закладных деталей: свыше 4 кг | т | 0.057 | Металлоконструкции - 0,05704т
26 | Окраска металлических огрунтованных поверхностей: эмалью ПФ-115 | м2 | 160
27 | Кран мостовой электрический общего назначения с одним крюком, грузоподъемность: 16 т, пролет 10,5-16,5 м (С доставкой) | шт | 1 | Кран мостовой электрический опорный однобалочный г/п -15,0 т пролет 15 метра - 1шт, Таль электрическая канатная 5т 9м WORLDHOISTS - 1шт, Радиоуправление 6-ть кнопок 2 скорость Концевые выключатели на передвижение крана. Концевые выключатели на передвижение тали. - 1шт
Раздел 7. Свая СВ1 (10шт)
28 | Устройство железобетонных буронабивных свай с бурением скважин вращательным (шнековым) способом в грунтах: 2 группы диаметром до 600 мм, длина свай до 12 м | м3 | 12.5757 | Смеси бетонные тяжелого бетона (БСТ) на щебне из гравия, класс В15, F(1)150, W6 - 12,8м3, Доска обрезная хвойных пород, естественной влажности, длина 2-6,5 м, ширина 100-250 мм, толщина 30-40 мм, сорт III - 0,1408478м3
29 | Изготовление арматурных пространственных каркасов в построечных условиях, диаметром: 12 мм | т | 0.745 | Сталь арматурная горячекатаная периодического профиля, класс A-III, диаметр 12 мм - 0,753056т
Фундамент
30 | Устройство железобетонных фундаментов общего назначения объемом: до 5 м3 | м3 | 41.66 | Сталь арматурная горячекатаная периодического профиля, класс A-III, диаметр 12 мм - 2,40912т, Смеси бетонные тяжелого бетона (БСТ) на щебне из гравия, класс В25, F(1)200, W8 - 42,2849м3, Доска обрезная хвойных пород, естественной влажности, длина 2-6,5 м, ширина 100-250 мм, толщина 30-40 мм, сорт III - 0,8248м3
31 | Установка анкерных болтов: при бетонировании со связями из арматуры | т | 0.224 | Болты анкерные фундаментные стальные в комплекте с двумя гайками М30 и шайбами М30, тип 1, диаметр М30 - 0,224т
Раздел 8. Площадка обслуживания
32 | Устройство подстилающих и выравнивающих слоев оснований: из щебня | м3 | 0.03 | Щебень из плотных горных пород для строительных работ М 600, фракция 40-80(70) мм - 0,0378м3
33 | Установка металлических столбов высотой более 4 м: с погружением в бетонное основание | шт | 1 | Трубы стальные электросварные прямошовные из стали марки 20, наружный диаметр 159 мм, толщина стенки 6 мм - 9,57м, Металлоконструкции - 0,01177т, Смеси бетонные тяжелого бетона (БСТ) на щебне из гравия, класс В15, F(1)150, W6 - 0,31м3
34 | Монтаж площадок с настилом и ограждением из листовой, рифленой, просечной и круглой стали | т | 0.2706 | Металлоконструкции - 0,27069т
35 | Окраска металлических огрунтованных поверхностей: эмалью ПФ-115 | м2 | 5.9
36 | Монтаж лестниц прямолинейных и криволинейных, пожарных с ограждением | т | 0.2042 | Металлоконструкции - 0,20428т
37 | Окраска металлических огрунтованных поверхностей: эмалью ПФ-115 | м2 | 6.54
100/6-100-01-ТП-2026 Система охранного телевидения
Раздел 1. Монтажные работы
1 | Камеры видеонаблюдения: наружная | шт | 2 | БQTECH QVC-MiR501Z2, Цилиндрическая IP-камера с вариофокальным объективом - 2шт, Коробка монтажная QTECH QVC-JBVB - 2шт
2 | Кабель до 35 кВ, подвешиваемый на тросе, масса 1 м кабеля: до 1 кг (наружне, на троссе в металлорукаве) | м | 35 | Кабель витая пара F/UTP 4х2х0,52, категория 5e - 35,7м Трос 4 мм стальной в оплетке ПВХ (100м) ПР-4. 0 - 35,7м, Рукав металлический РЗ-ЦХ, диаметр 15 мм - 36,05м, Талреп стальной оцинкованный, крюк-крюк, диаметр резьбы М12, ширина зева крюка 12 мм, длина стяжки 210-310 мм - 8шт
3 | Рукав металлический наружным диаметром: до 48 мм | м | 15 | Рукав металлический РЗ-ЦХ, диаметр 15 мм - 15,45м
4 | Затягивание провода в проложенные трубы и металлические рукава первого одножильного или многожильного в общей оплетке, суммарное сечение: до 6 мм2 | м | 15 | Кабель витая пара F/UTP 4х2х0,52, категория 5e - 15,3м
5 | Короба пластмассовые: шириной до 40 мм | м | 80 | Кабель-канал (короб), размеры 20х10 мм - 81,6м
6 | Провод в коробах, сечением: до 6 мм2 | м | 80 | Кабель витая пара F/UTP 4х2х0,52, категория 5e - 81,6м
100/6-101-01-ТП-2026 Наружное электроосвещение
Раздел 1. Монтажные работы
Электросиловое оборудование
1 | Шкаф (пульт) управления навесной, высота, ширина и глубина: до 600х600х350 мм | шт | 1 | Щит распределительный наружной установки ЩРН-24з, с замком, размеры 395х310х120 мм - 1шт
2 | Прибор или аппарат | шт | 9 | Выключатель автоматический 3P, 63 А, 4,5 кА, C - 1шт, Выключатель автоматический 3P, 50 А, 4,5 кА, C - 1шт, Выключатель автоматический 3P, 20 А, 4,5 кА, C - 1шт, Дифавтомат АВДТ-32 1п+N, C, 16А, 30мА MAD22-5-016-C-30 - 3шт, Шина N ноль на DIN-изоляторах ШНИ-6х9-14-Д-С YNN10-69-14D-K07 - 1шт, Шина PE земля на DIN-изоляторах ШНИ-6х9-14-Д-Ж YNN10-69-14D-K05 - 1шт
3 | Шкаф (пульт) управления навесной, высота, ширина и глубина: до 600х600х350 мм | шт | 1 | Ящик управления освещением ЯУО 9602-3274 IP54 (16А, ФР) У2 - 1шт
4 | Прибор осветительный линейный светодиодный неуправляемый: с автоподъемника | шт | 4 | Светильник X1/100/Ш8M/4,0К/(L8)/MT/SKX-01/220AC IP66 - 4шт
5 | Кронштейны специальные на опорах для светильников сварные металлические, количество рожков: 2 | шт | 2 | Кронштейн 1.К2-1,5-1,5/90-Ф2-ц - 2шт
6 | Подвеска провода СИП-2 напряжением от 0,4 кВ до 1 кВ на опорах, при 32 опорах на км линии: с использованием автогидроподъемника | м | 40 | Провод самонесущий изолированный СИП-2 3х35+1х54,6-0,6/1 - 40м, Зажимы плашечные - 2шт, Колпачки герметичные - 4шт, ронштейн CS 10.3 - 2шт, Хомуты нейлоновые кабельные стяжные, диаметр 10-45 мм, длина 175 мм - 12шт, Ленты бандажные для крепления из нержавеющей стали 08Х18Н10, толщина стали 0,76 мм, ширина ленты 19 мм - 4м, Замки из нержавеющей стали 08Х18Н10 к ленте бандажной шириной 19 мм - 6шт, Зажимы ответвительные с проводами ответвлений сечением 16-95 мм2 - 2шт, Зажимы анкерные для самонесущих изолированных проводов, диапазон сечений 16-70 мм2 - 2шт, Зажимы ответвительные с проводами ответвлений сечением 16-95 мм2 - 12шт
7 | Монтаж ограничителей перенапряжения нелинейных (ОПН) на линиях электропередачи до 10 кВ: с использованием автогидроподъемника | опор | 1 | Ограничитель перенапряжения (OP 600/50) компл. с P 645 - 3шт
8 | Кабель до 35 кВ по установленным конструкциям и лоткам с креплением по всей длине, масса 1 м кабеля: до 1 кг (По опоре открыто) | м | 8 | Провод силовой гибкий с медными жилами ПВС 3х2,5-380 - 8,24м
9 | Затягивание провода в проложенные трубы и металлические рукава первого одножильного или многожильного в общей оплетке, суммарное сечение: до 16 мм2 (скрыто в опоре) | м | 16 | Провод силовой гибкий с медными жилами ПВС 3х2,5-380 - 16,48м
10 | Рукав металлический наружным диаметром: до 48 мм | м | 44 | Рукав металлический РЗ-ЦХ, диаметр 20 мм - 40,685м, Клипса пластиковая для крепления гофрированных или гладких пластиковых труб, номинальный диаметр крепления 20 мм - 80шт, Рукав металлический РЗ-ЦХ, диаметр 25 мм - 4,635м, Клипса пластиковая для крепления гофрированных или гладких пластиковых труб, номинальный диаметр крепления 25мм - 10шт
11 | Затягивание провода в проложенные трубы и металлические рукава первого одножильного или многожильного в общей оплетке, суммарное сечение: до 16 мм2 | м | 44 | Кабель силовой с медными жилами ВВГнг(A)-LS 3х2,5ок(N, PE)-660 - 40,29м, Кабель силовой с медными жилами ВВГнг(A)-LS 4х4ок(N)-660 - 4,59м
12 | Кабель до 35 кВ по установленным конструкциям и лоткам с креплением по всей длине, масса 1 м кабеля: до 1 кг | м | 1 | Кабель силовой с медными жилами ВВГнг(A)-LS 3х2,5ок(N, PE)-660 - 0,51м, Кабель силовой с медными жилами ВВГнг(A)-LS 4х4ок(N)-660 - 0,51м
13 | Рукав металлический наружным диаметром: до 48 мм | м | 24.5 | Рукав металлический РЗ-ЦХ, диаметр 32 мм - 25,235м, липса пластиковая для крепления гофрированных или гладких пластиковых труб, номинальный диаметр крепления 32 мм - 50шт
14 | Затягивание провода в проложенные трубы и металлические рукава первого одножильного или многожильного в общей оплетке, суммарное сечение: до 120 мм2 | м | 24.5 | Кабель силовой с медными жилами ВВГнг(A)-LS 5х16мк-660 - 24,99м
15 | Кабель до 35 кВ по установленным конструкциям и лоткам с креплением по всей длине, масса 1 м кабеля: свыше 1 до 2 кг | м | 0.5 | Кабель силовой с медными жилами ВВГнг(A)-LS 5х16мк-660 - 0,51м
16 | Разводка по устройствам и подключение жил кабелей или проводов сечением: до 16 мм2 | шт | 10 | Провод силовой установочный с медными жилами ПуВ 1х10-450 - 10,2м
Опора
17 | Устройство основания под фундаменты: гравийного | м3 | 0.04 | Смесь песчано-гравийная природная - 0,046м3
18 | Заполнение раствором пустот между стенкой скважины и телом сваи | м3 | 1.02 | Смеси бетонные тяжелого бетона (БСТ) на щебне из гравия, класс В22,5, F(1)200, W6 - 1,0404м3
19 | Установка опор наружного освещения композитных фланцевых | шт | 2 | Закладная деталь фундамента ЗФ-30-8-Д380-2,5-б - 2шт, Опора СФГ-700-10-1-ц - 2шт, Болты стальные, с резьбой М27, длина 70-200 мм - 0,0071т, Гайки стальные, с резьбой М27 - 0,0042т, Шайбы стальные, диаметр отверстия М27 - 0,24кг, Гровер С27 - 0,24кг
Заземление
Опоры
20 | Заземлитель горизонтальный из стали: полосовой сечением 160 мм2 | м | 2.4 | Прокат стальной горячекатаный полосовой, размеры 50х5 мм - 0,0047112т
21 | Заземлитель горизонтальный из стали: круглой диаметром 12 мм | м | 26.4 | Прокат стальной горячекатаный круглый, диаметр 18 мм - 0,012т, Прокат стальной горячекатаный круглый, диаметр 6 мм - 0,0045288т, Зажим плашечный ПС-2-1 - 4шт, Ленты металлическая, толщина стали 0,76 мм, ширина ленты 19 мм - 30м, Замки идля фиксации ленты шириной 19 мм - 20шт
22 | Заземлитель горизонтальный из стали: круглой диаметром 12 мм | м | 4 | Проводник заземляющий ЗП-6 (1м) - 4шт
шкаф
23 | Заземлитель горизонтальный из стали: полосовой сечением 160 мм2 | м | 4 | Прокат стальной горячекатаный полосовой, размеры 50х5 мм - 0,013741т
24 | Заземлитель горизонтальный из стали: круглой диаметром 12 мм | м | 9 | Прокат стальной горячекатаный круглый, диаметр 18 мм - 0,018т
Раздел 2. Материал для монтажа
25 | Розетка штепсельная: неутопленного типа при открытой проводке | шт | 2 | Розетка двухместная, с заземляющим контактом, 16 А, IP54 - 2шт
100/6-102-01-ТП-2026 Наружные сети электроснабжения
Раздел 1. Монтажные работы
1 | Прибор или аппарат | шт | 1 | Выключатель автоматический 3P, 32 А, 4,5 кА, C - 1шт
2 | Подвеска провода СИП-2 напряжением от 0,4 кВ до 1 кВ на опорах, при 32 опорах на км линии: с использованием автогидроподъемника | м | 30 | Провод СИП-2 3х35+1х54,6-0,6/1 - 30,6м, Зажимы плашечные - 2шт, Колпачки защитные - 8шт, Кронштейн CS 10.3 - 1шт, Стяжной хомут для жгута СИП диаметром 10-45 мм - 6шт, Ленты металлическая - 2м, Бугель для фиксации ленты - 2шт, Зажимы ответвительные с проводами ответвлений сечением 16-95 мм2 - 1шт, Зажимы анкерные - 2шт, Проводник заземляющий ЗП-6 (1м) - 2шт, Анкерный кронштейн CВ 600 - 1шт, Зажим Р616 - 4шт
3 | Монтаж ограничителей перенапряжения нелинейных (ОПН) на линиях электропередачи до 10 кВ: с использованием автогидроподъемника | опор | 1 | Ограничитель перенапряжения (OP 600/50) компл. с P 645 - 3шт
4 | Короба пластмассовые: шириной до 63 мм | м | 26 | Кабель-канал ПВХ с крышкой, размеры 60х40 мм - 26,52м
5 | Кабель до 35 кВ по установленным конструкциям и лоткам с креплением по всей длине, масса 1 м кабеля: свыше 1 до 2 кг | м | 26 | Кабель силовой с медными жилами ВВГнг(A)-LS 4х35мк-660 - 26,52м
6 | Сверление горизонтальных отверстий в бетонных конструкциях стен перфоратором глубиной 100 мм диаметром: свыше 100 мм до 125 мм | отверстий | 1
7 | Герметизация канала кабельной канализации: свободного | канал | 1
8 | Устройство ввода в здание в стальной трубе, провод сечением до 16 мм2, количество проводов в линии: 2 | шт | 1 | Трубы стальные сварные оцинкованные водогазопроводные с резьбой, обыкновенные, номинальный диаметр 32 мм, толщина стенки 3,2 мм - 1м
9 | Труба гофрированная ПВХ для защиты проводов и кабелей по установленным конструкциям, по стенам, колоннам, потолкам, основанию пола | м | 1 | Трубы гибкие гофрированные двустенные из ПВХ, диаметр 50 мм - 1м
10 | Затягивание провода в проложенные трубы и металлические рукава первого одножильного или многожильного в общей оплетке, суммарное сечение: до 150 мм2 | м | 2 | Кабель силовой с медными жилами ВВГнг(A)-LS 4х35мк-660 - 2,04м
11 | Кабель до 35 кВ с креплением накладными скобами, масса 1 м кабеля: до 2 кг | м | 2 | Кабель силовой с медными жилами ВВГнг(A)-LS 4х35мк-660 - 2,04м
100/6-103-01-ТП-2026 Наружная канализация
Раздел 1. Канализация К2
Монтаж ЛОС
Монолитная плита МП-1
1 | Устройство основания под фундаменты: песчаного | м3 | 1.94 | Песок - 2,134м3
2 | Устройство бетонных фундаментов общего назначения объемом: до 5 м3 | м3 | 2.42 | Смеси бетонные тяжелого бетона (БСТ) на щебне из гравия, класс В20, F(1)150, W6 - 2,4684м3
3 | Армирование подстилающих слоев и набетонок | т | 0.14756 | Сталь арматурная горячекатаная периодического профиля, класс A-II, диаметр 10 мм - 0,14756т
4 | Установка закладных деталей весом: до 4 кг | т | 0.020748 | Детали закладные - 0,020745т
5 | Монтаж сосудов и аппаратов без механизмов на открытой площадке, масса сосудов и аппаратов: 0,5 т | шт | 1 | Установка очистки ливневых, талых и производственных сточных вод - 1шт
Водоотвод
6 | Устройство прокладочной гидроизоляции фундаментов рулонными материалами в один слой насухо | м2 | 69.4 | Пленка полиэтиленовая, толщина 40 мкм - 76,34м2
7 | Устройство стяжек: цементных толщиной 20 мм | м2 | 18.8 | Раствор готовый кладочный, цементно-песчаный, М200 - 0,38352м3
8 | Устройство бетонной подготовки | м3 | 1.8 | Смеси бетонные тяжелого бетона (БСТ) на щебне из гравия, класс В10, F(1)100, W4 - 1,836м3
9 | Устройство водоотводных лотков из композиционных полимерных материалов: весом до 10 кг/м в комплекте с решеткой (крышкой) на подготовленные основания | м | 94 | Лоток водоотводный ЛВ-15.21.15-ПП - 94шт, Пескоуловитель сборный ПУС-15.21.60-ПП - 3шт, Заглушка глухая ЗГЛВ-15.21.17-ПП - 3шт, Заглушка с выпуском ЗВЛВ-15.21.22-ПП для лотка - 12шт, Крепеж для водоотводного лотка КЛВ-15.18.02-ОС - 3шт, Шнур полиуретановый, диаметр 8 мм - 204м, Пена монтажная универсальная, объем 1000 мл - 1шт
Прокладка трубопровода
10 | Устройство основания под трубопроводы: песчаного | м3 | 5.6 | Песок - 6,16м3
11 | Укладка трубопроводов канализации из труб полиэтиленовых с двухслойной профилированной стенкой с соединением полиэтиленовыми муфтами: диаметр 160 мм | м | 110.3 | Трубы дренажные гофрированные двухслойные полипропиленовые, SN16, диаметр 160 мм - 81,795м, Муфта полиэтиленовая электросварная, ПЭ100, SDR11, диаметр 160 мм - 5шт, Муфта полиэтиленовая соединительная для дренажных труб, диаметр 160 мм - 27шт, Кольцо резиновое уплотнительное для труб из полиэтилена с двухслойной структурированной стенкой, наружный диаметр 160 мм - 54шт, Трубы дренажные гофрированные двухслойные полипропиленовые, SN16, диаметр 110 мм - 31,2625м, Муфта полиэтиленовая соединительная для дренажных труб, диаметр 110 мм - 12шт, Муфта полиэтиленовая электросварная, ПЭ100, SDR11, диаметр 110 мм - 2шт, Кольца резиновые уплотнительные для полипропиленовых труб, диаметр 110 мм - 10шт, Ленты сигнальные из полиэтилена высокого давления «Внимание водопровод», фон белый, надпись синяя, ширина 200 мм, толщина 0,2 мм - 110,3м
12 | Укладка стальных неразрезных кожухов (футляров) в открытых траншеях диаметром: 300 мм | м | 14 | Трубы стальные электросварные прямошовные из стали марки 20, наружный диаметр 219 мм, толщина стенки 5 мм - 14,14м
Раздел 2. Колодец ж/б
КСУ-1
13 | Устройство круглых сборных железобетонных канализационных колодцев диаметром: 1 м в сухих грунтах | м3 | 1.26 | Смеси бетонные тяжелого бетона (БСТ) на щебне из гравия, класс В15, F(1)100, W4 - 0,62м3, Плиты днища железобетонные, объем до 0,5 м3, бетон В15, расход арматуры от 50 до 100 кг/м3 (ПН-10) - 0,18м3, Кольца стеновые смотровых колодцев железобетонные, объем до 0,9 м3, бетон В15, расход арматуры до 50 кг/м3 - 0,32м3, Плиты перекрытий железобетонные для смотровых колодцев водопроводных и канализационных сетей, объем до 0,2 м3, бетон В15, расход арматуры от 50 до 100 кг/м3 - 0,1м3, Кольца опорные железобетонные под люк колодца, объем до 0,05 м3, бетон В15 - 0,04м3, Люк чугунный круглый тяжелый, номинальная нагрузка 250 кН, диаметр лаза 600 мм - 1шт, Лестница-стремянка металлическая, марка НТС 62-91-111а, ширина 600 мм, шаг ступеней 300 мм, высота от 1 до 6 м - 0,0066т
14 | Гидроизоляция бетонных и оштукатуренных поверхностей с применением гидроизоляционной проникающей сухой смеси | м2 | 6.71
КСУ-2
15 | Устройство круглых сборных железобетонных канализационных колодцев диаметром: 1 м в сухих грунтах | м3 | 1.55 | Смеси бетонные тяжелого бетона (БСТ) на щебне из гравия, класс В15, F(1)100, W4 - 0,64м3, Плиты днища железобетонные, объем до 0,5 м3, бетон В15, расход арматуры от 50 до 100 кг/м3 (ПН-10) - 0,18м3, Кольца стеновые смотровых колодцев железобетонные, объем до 0,9 м3, бетон В15, расход арматуры до 50 кг/м3 - 0,59м3, Плиты перекрытий железобетонные для смотровых колодцев водопроводных и канализационных сетей, объем до 0,2 м3, бетон В15, расход арматуры от 50 до 100 кг/м3 - 0,1м3, Кольца опорные железобетонные под люк колодца, объем до 0,05 м3, бетон В15 - 0,04м3, Люк чугунный круглый тяжелый, номинальная нагрузка 250 кН, диаметр лаза 600 мм - 1шт, Лестница-стремянка металлическая, марка НТС 62-91-111а, ширина 600 мм, шаг ступеней 300 мм, высота от 1 до 6 м - 0,0066т
16 | Гидроизоляция бетонных и оштукатуренных поверхностей с применением гидроизоляционной проникающей сухой смеси | м2 | 10.2
КСУ-3
17 | Устройство круглых сборных железобетонных канализационных колодцев диаметром: 1 м в сухих грунтах | м3 | 1.53 | Смеси бетонные тяжелого бетона (БСТ) на щебне из гравия, класс В15, F(1)100, W4 - 0,64м3, Плиты днища железобетонные, объем до 0,5 м3, бетон В15, расход арматуры от 50 до 100 кг/м3 (ПН-10) - 0,18м3, Кольца стеновые смотровых колодцев железобетонные, объем до 0,9 м3, бетон В15, расход арматуры до 50 кг/м3 - 0,59м3, Плиты перекрытий железобетонные для смотровых колодцев водопроводных и канализационных сетей, объем до 0,2 м3, бетон В15, расход арматуры от 50 до 100 кг/м3 - 0,1м3, Кольца опорные железобетонные под люк колодца, объем до 0,05 м3, бетон В15 - 0,02м3, Люк чугунный круглый тяжелый, номинальная нагрузка 250 кН, диаметр лаза 600 мм - 1шт, Лестница-стремянка металлическая, марка НТС 62-91-111а, ширина 600 мм, шаг ступеней 300 мм, высота от 1 до 6 м - 0,0066т
18 | Гидроизоляция бетонных и оштукатуренных поверхностей с применением гидроизоляционной проникающей сухой смеси | м2 | 10.04
КСУ-4
19 | Устройство круглых сборных железобетонных канализационных колодцев диаметром: 1 м в сухих грунтах | м3 | 1.59 | Смеси бетонные тяжелого бетона (БСТ) на щебне из гравия, класс В15, F(1)100, W4 - 0,66м3, Плиты днища железобетонные, объем до 0,5 м3, бетон В15, расход арматуры от 50 до 100 кг/м3 (ПН-10) - 0,18м3, Кольца стеновые смотровых колодцев железобетонные, объем до 0,9 м3, бетон В15, расход арматуры до 50 кг/м3 - 0,59м3, Плиты перекрытий железобетонные для смотровых колодцев водопроводных и канализационных сетей, объем до 0,2 м3, бетон В15, расход арматуры от 50 до 100 кг/м3 - 0,1м3, Кольца опорные железобетонные под люк колодца, объем до 0,05 м3, бетон В15 - 0,06м3, Люк чугунный круглый тяжелый, номинальная нагрузка 250 кН, диаметр лаза 600 мм - 1шт, Лестница-стремянка металлическая, марка НТС 62-91-111а, ширина 600 мм, шаг ступеней 300 мм, высота от 1 до 6 м - 0,0066т
20 | Гидроизоляция бетонных и оштукатуренных поверхностей с применением гидроизоляционной проникающей сухой смеси | м2 | 10.35
КСУ-5
21 | Устройство круглых сборных железобетонных канализационных колодцев диаметром: 1 м в сухих грунтах | м3 | 1.67 | Смеси бетонные тяжелого бетона (БСТ) на щебне из гравия, класс В15, F(1)100, W4 - 0,72м3, Плиты днища железобетонные, объем до 0,5 м3, бетон В15, расход арматуры от 50 до 100 кг/м3 (ПН-10) - 0,18м3, Кольца стеновые смотровых колодцев железобетонные, объем до 0,9 м3, бетон В15, расход арматуры до 50 кг/м3 - 0,59м3, Плиты перекрытий железобетонные для смотровых колодцев водопроводных и канализационных сетей, объем до 0,2 м3, бетон В15, расход арматуры от 50 до 100 кг/м3 - 0,1м3, Кольца опорные железобетонные под люк колодца, объем до 0,05 м3, бетон В15 - 0,08м3, Люк чугунный круглый тяжелый, номинальная нагрузка 250 кН, диаметр лаза 600 мм - 1шт, Лестница-стремянка металлическая, марка НТС 62-91-111а, ширина 600 мм, шаг ступеней 300 мм, высота от 1 до 6 м - 0,0066т
22 | Гидроизоляция бетонных и оштукатуренных поверхностей с применением гидроизоляционной проникающей сухой смеси | м2 | 10.5
Раздел 3. Колодец дождевой
Д1
23 | Устройство круглых сборных железобетонных канализационных колодцев диаметром: 0,7 м в сухих грунтах | м3 | 4.96 | Смеси бетонные тяжелого бетона (БСТ) на щебне из гравия, класс В15, F(1)100, W4 - 0,33м3, Плиты днища железобетонные, объем до 0,5 м3, бетон В15, расход арматуры от 50 до 100 кг/м3 (ПН-10) - 0,06м3, Кольца стеновые смотровых колодцев железобетонные, объем до 0,9 м3, бетон В15, расход арматуры до 50 кг/м3 - 0,05м3, Плиты перекрытий железобетонные для смотровых колодцев водопроводных и канализационных сетей, объем до 0,2 м3, бетон В15, расход арматуры от 50 до 100 кг/м3 - 0,056м3, Лестница-стремянка металлическая, марка НТС 62-91-111а, ширина 600 мм, шаг ступеней 300 мм, высота от 1 до 6 м - 0,0066т, ождеприемник магистральный ДМ2-95.50.10-ВЧ тип ДМ2(С250) - 1шт
Д2
24 | Устройство круглых сборных железобетонных канализационных колодцев диаметром: 0,7 м в сухих грунтах | м3 | 4.96 | Смеси бетонные тяжелого бетона (БСТ) на щебне из гравия, класс В15, F(1)100, W4 - 0,33м3, Плиты днища железобетонные, объем до 0,5 м3, бетон В15, расход арматуры от 50 до 100 кг/м3 (ПН-10) - 0,06м3, Кольца стеновые смотровых колодцев железобетонные, объем до 0,9 м3, бетон В15, расход арматуры до 50 кг/м3 - 0,05м3, Плиты перекрытий железобетонные для смотровых колодцев водопроводных и канализационных сетей, объем до 0,2 м3, бетон В15, расход арматуры от 50 до 100 кг/м3 - 0,056м3, Лестница-стремянка металлическая, марка НТС 62-91-111а, ширина 600 мм, шаг ступеней 300 мм, высота от 1 до 6 м - 0,0066т, ождеприемник магистральный ДМ2-95.50.10-ВЧ тип ДМ2(С250) - 1шт
100/6-97-01-ТП-2026 Благоустройство
Раздел 1. Проезд с асфальтобетонным покрытием
1 | Устройство подстилающих и выравнивающих слоев оснований: из песчано-гравийной смеси, дресвы | м3 | 62.25 | Смесь песчано-гравийная природная - 68,475м3
2 | Устройство подстилающих и выравнивающих слоев оснований: из щебня | м3 | 83 | Щебень из плотных горных пород для строительных работ М 800, фракция 40-80(70) мм - 104,58м3
3 | Розлив вяжущих материалов | т | 0.35068 | Битум нефтяной дорожный БНД 90/130 - 0,3611953т
4 | Устройство покрытия из горячих асфальтобетонных смесей асфальтоукладчиками второго типоразмера, толщина слоя 6 см | м2 | 415 | Смеси асфальтобетонные пористые крупнозернистые, марка I - 59,65625т
5 | Устройство покрытия из горячих асфальтобетонных смесей асфальтоукладчиками второго типоразмера, толщина слоя 4 см | м2 | 415 | Смеси асфальтобетонные плотные мелкозернистые, тип Б, марка I - 39,85245т
Примечание. При составлении сметной документации необходимо учесть:
1. Применение сметных норм, сметных цен строительных ресурсов в текущем уровне цен, с применением информации о сметных ценах, размещенной в ФГИС ЦС, из Сплит-формы Хабаровского края (2 зона) на 4 квартал 2025 года
2. Стоимость материалов по текущим ценам принять согласно конъюнктурного анадиза цен, с учётом: 1) ЗСР: в размере 2% по строительным материалам; размере 1,2% по оборудованию;
3. Ресурсы "вода", "электроэнергия", предоставляются Заказчиком на месте производства работ.
4. Непредвиденные работы и затраты 3 % от общей стоимости.
5. Командировочные затраты 3,74%.