## М03КМ2-249.Ремонт жд №8 - Ведом
Приложение № 2 к техническому требованию
"СОГЛАСОВАНО" |  |  |  | "УТВЕРЖДАЮ"
Генеральный директор ООО «ТСС» |  |  |  | Зам.главного инженера СП "Комсомольская ТЭЦ-2"
__________________Логинов А.В. |  |  |  | _________________ Близнецов К.В.
«___» июня 2026 года
Ведомость объёмов работ
ОКПД2 42.12.20.150. Выполнение работ по капитальному ремонту ЖД пути с заменой верхнего строения пути Комсомольской ТЭЦ-2 в рамках программы повышения надежности, г. Комсомольск-на-Амуре
№ | Наименование работ | Ед. изм. | Кол-во | Примечание
1 | 2 | 3 | 4 | 5
ID М03КМ2-199 Капитальный ремонт железнодорожного пути №6 (замена деревянной шпалы на железобетонную шпалу) Инв.00000000000000006842
1 | Разборка пути поэлементно на деревянных шпалах тип рельсов: Р50, на 1 км число шпал 1600 и 1440 | км пути | 0.048 | 48 м пути
2 | Разборка пути поэлементно на деревянных шпалах тип рельсов: Р65, на 1 км число шпал 1600 и 1440 | км пути | 0.009 | 9 м пути
3 | Разработка грунта с перемещением на 70 м бульдозерами мощностью: 96 кВт (130 л.с.), группа грунтов 2 | м3 | 82.1 | ((3,6+6)/2*(48+9)*0,3) =82,1 м3
4 | Разработка грунта вручную в траншеях глубиной до 2 м без креплений с откосами, группа грунтов: 2 | м3 | 2.74 | ((3,6+6)/2*(48+9)*0,01)=2,74 м3 Прил.1.12 п.3.187 Доработка вручную, зачистка дна и стенок с выкидкой грунта в котлованах и траншеях, разработанных механизированным способом ОЗП=1,2; ТЗ=1,2)
5 | Погрузка в автотранспортное средство: мусор строительный с погрузкой экскаваторами емкостью ковша до 0,5 м3 | м3 | 148.47 | (82,1+2,74)*1,75
6 | Перевозка грузов I класса автомобилями-самосвалами грузоподъемностью до 15 т по дорогам с усовершенствованным (асфальтобетонным, цементобетонным, железобетонным, обработанным органическим вяжущим) дорожным покрытием на расстояние 1 км | т | 148.47
7 | Укладка пути отдельными элементами на железобетонных шпалах тип рельсов: Р65, длина рельсов 12,5 м, на 1 км число шпал 1600 | км пути | 0.048 | 48 м пути Накладка стыковая 1Р65 новая — 0,3653тн; Болт стыковой Р65 в сборе — 0,03168 тн;Шпала железобетонная Ш3Д/УБП новые — 77 шт; Рельсы Р65, новый не ранее 2021 г выпуска - 6,24 тн
8 | Укладка пути отдельными элементами на железобетонных шпалах тип рельсов: Р65, длина рельсов 12,5 м, на 1 км число шпал 1600 (рельс ранее сдемонтированный) | км пути | 0.009 | 9 м Болт стыковой Р65 в сборе новый — 0,0059 тн; Шпала железобетонная Ш3Д/УБП новые — 14 шт;
9 | Балластировка пути и стрелочных переводов на железобетонных шпалах, балласт: щебеночный | м3 | 67.9 | (3,2+4,49)/2*(48+9)*0,31) =67,9 м3 Щебень, фракция 20-40 мм —79,443 м3
Стрелочный перевод №14 (замена металлических частей типа Р50 на Р65 и деревянного бруса стрелочного перевода типа Р-50, одиночный левый марка 1/9)
10 | Разборка стрелочных переводов на деревянных брусьях на базе, марка перевода: 1/9 | компл | 1 | рельс Р-50
11 | Разработка грунта с перемещением до 30 м бульдозерами мощностью: 96 кВт (130 л.с.), группа грунтов 2 | м3 | 37.2 | (грунт -35 в, согласно Приложения 1.1 ТЧ) (31*4*0,3)=37,2 м3
12 | Разработка грунта вручную в траншеях глубиной до 2 м без креплений с откосами, группа грунтов: 2 | м3 | 2.5 | (31*4*0,02)=2,5 м3
13 | Погрузка в автотранспортное средство: мусор строительный с погрузкой экскаваторами емкостью ковша до 0,5 м3 | 1т груза | 69.475 | ((37,2+2,5)*1,75)=69,475
14 | Перевозка грузов I класса автомобилями-самосвалами грузоподъемностью до 15 т по дорогам с усовершенствованным (асфальтобетонным, цементобетонным, железобетонным, обработанным органическим вяжущим) дорожным покрытием на расстояние 1 км | 1т груза | 69.475
15 | Укладка поэлементно стреловыми кранами стрелочных переводов обыкновенных на деревянных брусьях при типе рельсов Р65, марка перевода: 1/9 | стрелочный перевод | 1 | Костыль путевой 16*16*165 новый (520*0,38)=0,1976тн; Шуруп путевой 24*170новый-(486*0,56)=0,27216тн; Брус деревянный для СП1/9 новый -1 комп. Стрелочный перевод обыкновенный, тип Р-65, марка 1/9 — 1 комп.
16 | Балластировка пути и стрелочных переводов на деревянных шпалах, балласт: щебеночный | м3 | 50 | Щебень фракция 20-40 мм ГОСТ 8267-93 — 58,5 м3
Стрелочный перевод №7 (замена деревянного бруса)
17 | Разборка поэлементно в пути: стрелочных переводов типа Р65 марки 1/9, брусья деревянные | компл | 1
18 | Разработка грунта с перемещением до 30 м бульдозерами мощностью: 96 кВт (130 л.с.), группа грунтов 2 (грунт -35 в, согласно Приложения 1.1 ТЧ) | м3 | 37.2 | (грунт -35 в, согласно Приложения 1.1 ТЧ) (31*4*0,3)=37,2 м3
19 | Разработка грунта вручную в траншеях глубиной до 2 м без креплений с откосами, группа грунтов: 2 | м3 | 2.5 | (31*4*0,02)=2,5 м3
20 | Погрузка в автотранспортное средство: мусор строительный с погрузкой экскаваторами емкостью ковша до 0,5 м3 | 1т груза | 69.475 | ((37,2+2,5)*1,75)=69,475
21 | Перевозка грузов I класса автомобилями-самосвалами грузоподъемностью до 15 т по дорогам с усовершенствованным (асфальтобетонным, цементобетонным, железобетонным, обработанным органическим вяжущим) дорожным покрытием на расстояние 1 км | 1т груза | 69.475
22 | Укладка поэлементно стреловыми кранами стрелочных переводов обыкновенных на деревянных брусьях при типе рельсов Р65, марка перевода: 1/9 | стрелочный перевод | 1 | Костыль путевой 16*16*165 новый-(520*0,38)=0,1976тн; Шуруп путевой 24*170 новый-(486*0,56)=0,27216тн; Брус деревянный для СП1/9 новый -1 комп.:
23 | Балластировка пути и стрелочных переводов на деревянных шпалах, балласт: щебеночный | м3 | 50 | Щебень фракция 20-40 мм ГОСТ 8267-93 — 58,5 м3
Замена дорожных плит на металлический настил на жд переезде по ул.Гаражной. Инв.00000000000000007290
24 | Разборка переездов шириной, м: 10 | шт | 1 | (часть демонтированных плит укладываются на ул.Аллеи Труда,остальные остаются у Заказчика)
25 | Погрузка в автотранспортное средство: изделия из сборного железобетона, бетона, керамзитобетона массой до 3 тонн | 1т груза | 49.416 | (1,6*1,3*0,18)*(20+16+19)*2,4=49,416тн 1,6*1,3*0,18- размер одной плиты, 55 шт-кол-во плит
26 | Перевозка грузов I класса автомобилями бортовыми грузоподъемностью до 20 т по дорогам с усовершенствованным (асфальтобетонным, цементобетонным, железобетонным, обработанным органическим вяжущим) дорожным покрытием на расстояние 3 км | 1т груза | 49.416 | Перевозка демонтированных плиты на территорию КТЭЦ-2
27 | Разгрузка с автотранспортного средства: изделия из сборного железобетона, бетона, керамзитобетона массой до 3 тонн | 1т груза | 49.416
28 | Погрузка в автотранспортное средство: мусор строительный с погрузкой экскаваторами емкостью ковша до 0,5 м3 | 1т груза | 58.8 | строительный мусор от разборки асфальтобетона (35*0,1*2)*2*2,4)=33,6 тн; строительный мусор от разборки пеерезда ((3,6+6)/2*10*0,3*1,75)
29 | Перевозка грузов I класса автомобилями-самосвалами грузоподъемностью до 15 т по дорогам с усовершенствованным (асфальтобетонным, цементобетонным, железобетонным, обработанным органическим вяжущим) дорожным покрытием на расстояние 25 км | 1т груза | 58.8
Устройство переезда из металлического настила старогодних рельс Заказчика
30 | Устройство переездов с настилом из резиновых плит через один железнодорожный путь, шпалы железобетонные, угол пересечения дорог 90 градусов, ширина переезда, м: 10. | переезд | 1 | переезд из старогодних рельс Заказчика; Смеси асфальтобетонные А 22 НН на БНД -(2*35=70м2,с двух сторон) =(70*(95,83+11,98*2))*2=16,7706 тн Смеси асфальтобетонные А 22 ВН на БНД (2*35=70м2, 1м2 при толщ.5см=121кг) с двух сторон)(70*(95,83+11,98*2))*2 = 16,7706тн Щебень ГОСТ 8267-93 фракция 20-40 мм — 36,036 м3
31 | Монорельсы, балки и другие аналогичные конструкции промышленных зданий, сборка с помощью: лебедок ручных (с установкой и снятием их в процессе работы) или вручную (мелких деталей). | т | 6.7234 | (с ранее разобранного пути. Рельсы железнодорожные с/г типа: Р-50 - (35*10)+(8*35)=630 м/5м=126шт Б/у материал Заказчика, вес Р-50=51,8кг Прокат стальной горячекатаный полосовой, марки стали Ст3сп, Ст3пс, размеры 150х10 мм (0,132*4=0,528м вес 6,22кг; 0,132*10=1,32м вес 15,65 кг, 35м/5=7 полос ) 0,528м ширина настила с одной стороны; 1,32 м ширина внутри рельс 126*0,0518+0,1966 =6,7234 тн Старогодние рельсы Р-50 (35*10)+(8*35)=630 м/5м=126шт); вес Р-50=51,8кг
Замена дорожных плит на жд переезде по ул.Аллея Труда (рядом с центральной проходной КТЭЦ-2) Инв.00000000000000007290
32 | Разборка переездов шириной, м: 10 (демонтированные плиты остается у Заказчика) | шт | 1
33 | Погрузка в автотранспортное средство: изделия из сборного железобетона, бетона, керамзитобетона массой до 3 тонн | 1т груза | 62.04 | 1,6*1,3*0,18)*(6*3+8*2+7)*2,4=36,84 тн
34 | Перевозка грузов I класса автомобилями бортовыми грузоподъемностью до 20 т по дорогам с усовершенствованным (асфальтобетонным, цементобетонным, железобетонным, обработанным органическим вяжущим) дорожным покрытием на расстояние 2 км | 1т груза | 62.04 | Перевозка плит до склада Заказчика
35 | Разгрузка с автотранспортного средства: изделия из сборного железобетона, бетона, керамзитобетона массой до 3 тонн | 1т груза | 62.04
36 | Погрузка в автотранспортное средство: мусор строительный с погрузкой экскаваторами емкостью ковша до 0,5 м3 | 1т груза | 12.322 | Строительный мусор от разборки асфальтобетона и разборки перезда 9,16*3,65+8,85*3,5+11,76*3,9+9,04*2)*0,04)*2,4
37 | Перевозка грузов I класса автомобилями-самосвалами грузоподъемностью до 15 т по дорогам с усовершенствованным (асфальтобетонным, цементобетонным, железобетонным, обработанным органическим вяжущим) дорожным покрытием на расстояние 25 км | 1т груза | 12.322
монтажные работы
38 | Устройство подстилающих и выравнивающих слоев оснований: из щебня | м3 | 153.504 | Щебень ГОСТ 8267-93 фракция 20-40 мм — 19,341504 м3
39 | Устройство дорожных покрытий из сборных прямоугольных железобетонных плит площадью: до 3 м2 | м3 | 15.3504 | плиты б/у Заказчика (1,6*1,3*0,18)*41)=15,3504м3 ;Мастика битумная противошумная антикоррозионная -0,0552614тн; Раствор готовый кладочный, цементный, М250 — 0,0874973тн
40 | Устройство покрытия из горячих асфальтобетонных смесей асфальтоукладчиками второго типоразмера, толщина слоя 4 см | м2 | 128.353 | (9,16*3,65+8,85*3,5+11,76*3,9+9,04*2)=128,353 м2; Смеси асфальтобетонные А 22 НН на БНД (согласно таб.27.1 ТЧ)=128,353*95,83=12,300068тн
41 | Разогревание битума в котлах емкостью 400 л | т | 0.0367 | 128,35*0,286=0,0367тн
42 | Розлив вяжущих материалов | т | 0.0367 | Битум нефтяной дорожный БНД 200/300 =0,037801 тн
Примечание:
При составлении сметной документации необходимо учесть:
1. Данные сплит-формы индексов и сметных цен для ценовой зоны Хабаровский край (2 зона) на 2 квартал 2026
2. Материалы, учтенные в сметах по данным Заказчика – ПК «Ресурсная карта» и по текущим ценам, подлежат оплате на основании платёжных документов (счет-фактура, накладная, платежное поручение банка и др.) по нормативному расходу. Материалы, учтённые в расценках по сборникам ФСБЦ, подтверждать платёжными документами не требуется. Поставляемые материалы должны соответствовать спецификациям, указанным в нормативной документации, иметь соответствующие сертификаты, технические паспорта и другие документы, подтверждающие их качество.
3. Непредиведенные затраты -1,89 %
4.Складирование строительного мусора МУП "Спецавтохозяство", согласно Постановление№4/7 от 11.02.2026 за 1тн- 534,85 руб.*71,122тн
| Начальник ОППР |  |  | Близнецова Л.Д