## 199-Капитальный ремонт жд №6 (2
Приложение № 3.1 к Техническим Требованиям
Утверждено приказом Минстроя РФ № 421/пр от 4 августа 2020 г. в редакции приказа № 557/пр от 7 июля 2022 г.
СОГЛАСОВАНО: | [10 empty] | УТВЕРЖДАЮ:
"____" ________________ 2026 года | [10 empty] | "____" ________________ 2026 года | [5 empty] | "____" ________________ 2026 года | "____" ________________ 2026 года
Наименование программного продукта |  |  |  |  | ГРАНД-Смета, версия 2026.1
Наименование редакции сметных нормативов |  |  |  |  | Приказ Минстроя России от 30.12.2021 № 1046/пр; Приказ Минстроя России от 04.08.2020 № 421/пр; Приказ Минстроя России от 21.12.2020 № 812/пр; Приказ Минстроя России от 11.12.2020 № 774/пр; Приказ Минстроя России от 02.08.2023 № 551/пр; Приказ Минстроя России от 14.11.2023 № 817/пр; Приказ Минстроя России от 16.02.2024 № 102/пр; Приказ Минстроя России от 13.05.2024 №323/пр; Приказ Минстроя России от 09.08.2024 №524/пр; Приказ Минстроя России от 07.11.2024 №747/пр; Приказ Минстроя России от 23.01.2025 №30/пр; Приказ Минстроя России от 07.02.2025 №69/пр; Приказ Минстроя России от 19.05.2025 №299/пр; Приказ Минстроя России от 14.08.2025 №490/пр; Приказ Минстроя России от 12.11.2025 №696/пр; Приказ Минстроя России от 17.02.2026 №91/пр; Приказ Минстроя России от 18.05.2026 №301/пр | [13 empty] | Наименование редакции сметных нормативов | Приказ Минстроя России от 30.12.2021 № 1046/пр; Приказ Минстроя России от 04.08.2020 № 421/пр; Приказ Минстроя России от 21.12.2020 № 812/пр; Приказ Минстроя России от 11.12.2020 № 774/пр; Приказ Минстроя России от 02.08.2023 № 551/пр; Приказ Минстроя России от 14.11.2023 № 817/пр; Приказ Минстроя России от 16.02.2024 № 102/пр; Приказ Минстроя России от 13.05.2024 №323/пр; Приказ Минстроя России от 09.08.2024 №524/пр; Приказ Минстроя России от 07.11.2024 №747/пр; Приказ Минстроя России от 23.01.2025 №30/пр; Приказ Минстроя России от 07.02.2025 №69/пр; Приказ Минстроя России от 19.05.2025 №299/пр; Приказ Минстроя России от 14.08.2025 №490/пр; Приказ Минстроя России от 12.11.2025 №696/пр; Приказ Минстроя России от 17.02.2026 №91/пр; Приказ Минстроя России от 18.05.2026 №301/пр
Реквизиты приказа Минстроя России об утверждении дополнений и изменений к сметным нормативам |  |  |  |  | Приказ Минстроя России от 18 мая 2022 г. № 378/пр, Приказ Минстроя России от 26 августа 2022 г. № 703/пр, Приказ Минстроя России от 26 октября 2022 г. № 905/пр, Приказ Минстроя России от 27 декабря 2022 г. № 1133/пр, Приказ Минстроя России от 10 февраля 2023 г. № 84/пр, Приказ Минстроя России от 11.05.2023 №335/пр; Приказ Минстроя России от 07.07.2022 № 557/пр; Приказ Минстроя России от 02.09.2021 № 636/пр, Приказ Минстроя России от 26.07.2022 № 611/пр; Приказ Минстроя России от 22.04.2022 № 317/пр; Приказ Минстроя России от 02.08.2023 № 551/пр; Приказ Минстроя России от 14.11.2023 № 817/пр; Приказ Минстроя России от 30.01.2024 № 55/пр; Приказ Минстроя России от 16.02.2024 № 102/пр; Приказ Минстроя России от 13.05.2024 №323/пр; Приказ Минстроя России от 09.08.2024 №524/пр; Приказ Минстроя России от 07.11.2024 №747/пр; Приказ Минстроя России от 23.01.2025 №30/пр; Приказ Минстроя России от 07.02.2025 №69/пр; Приказ Минстроя России от 19.05.2025 №299/пр; Приказ Минстроя России от 14.08.2025 №490/пр; Приказ Минстроя России от 12.11.2025 №696/пр; Приказ Минстроя России от 17.02.2026 №91/пр; Приказ Минстроя России от 18.05.2026 №301/пр | [15 empty] | Реквизиты приказа Минстроя России об утверждении дополнений и изменений к сметным нормативам | Приказ Минстроя России от 18 мая 2022 г. № 378/пр, Приказ Минстроя России от 26 августа 2022 г. № 703/пр, Приказ Минстроя России от 26 октября 2022 г. № 905/пр, Приказ Минстроя России от 27 декабря 2022 г. № 1133/пр, Приказ Минстроя России от 10 февраля 2023 г. № 84/пр, Приказ Минстроя России от 11.05.2023 №335/пр; Приказ Минстроя России от 07.07.2022 № 557/пр; Приказ Минстроя России от 02.09.2021 № 636/пр, Приказ Минстроя России от 26.07.2022 № 611/пр; Приказ Минстроя России от 22.04.2022 № 317/пр; Приказ Минстроя России от 02.08.2023 № 551/пр; Приказ Минстроя России от 14.11.2023 № 817/пр; Приказ Минстроя России от 30.01.2024 № 55/пр; Приказ Минстроя России от 16.02.2024 № 102/пр; Приказ Минстроя России от 13.05.2024 №323/пр; Приказ Минстроя России от 09.08.2024 №524/пр; Приказ Минстроя России от 07.11.2024 №747/пр; Приказ Минстроя России от 23.01.2025 №30/пр; Приказ Минстроя России от 07.02.2025 №69/пр; Приказ Минстроя России от 19.05.2025 №299/пр; Приказ Минстроя России от 14.08.2025 №490/пр; Приказ Минстроя России от 12.11.2025 №696/пр; Приказ Минстроя России от 17.02.2026 №91/пр; Приказ Минстроя России от 18.05.2026 №301/пр
Реквизиты письма Минстроя России об индексах изменения сметной стоимости строительства, включаемые в федеральный реестр сметных нормативов и размещаемые в федеральной государственной информационной системе ценообразования в строительстве, подготовленного в соответствии пунктом 85 Методики расчета индексов изменения сметной стоимости строительства, утвержденной приказом Министерства строительства и жилищно-коммунального хозяйства Российской Федерации от 5 июня 2019 г. № 326/пр |  |  |  |  | Письмо Минстроя России от 22.05.2026 № 31076-ИФ/09 | [9 empty] | Реквизиты письма Минстроя России об индексах изменения сметной стоимости строительства, включаемые в федеральный реестр сметных нормативов и размещаемые в федеральной государственной информационной системе ценообразования в строительстве, подготовленного в соответствии пунктом 85 Методики расчета индексов изменения сметной стоимости строительства, утвержденной приказом Министерства строительства и жилищно-коммунального хозяйства Российской Федерации от 5 июня 2019 г. № 326/пр¹ | Письмо Минстроя России от 22.05.2026 № 31076-ИФ/09 | [6 empty] | Реквизиты письма Минстроя России об индексах изменения сметной стоимости строительства, включаемые в федеральный реестр сметных нормативов и размещаемые в федеральной государственной информационной системе ценообразования в строительстве, подготовленного в соответствии пунктом 85 Методики расчета индексов изменения сметной стоимости строительства, утвержденной приказом Министерства строительства и жилищно-коммунального хозяйства Российской Федерации от 5 июня 2019 г. № 326/пр | Письмо Минстроя России от 22.05.2026 № 31076-ИФ/09
Реквизиты нормативного правового акта об утверждении оплаты труда, утверждаемый в соответствии с пунктом 22(1) Правилами мониторинга цен, утвержденными постановлением Правительства Российской Федерации от 23 декабря 2016 г. № 1452 |  |  |  |  | Приказ Министерства строительства Хабаровского края от 22.04.2026 № 3 | [9 empty] | Реквизиты нормативного правового акта об утверждении оплаты труда, утверждаемый в соответствии с пунктом 22(1) Правилами мониторинга цен, утвержденными постановлением Правительства Российской Федерации от 23 декабря 2016 г. № 1452 | Приказ Министерства строительства Хабаровского края от 22.04.2026 № 3 | [8 empty] | Реквизиты нормативного правового акта об утверждении оплаты труда, утверждаемый в соответствии с пунктом 22(1) Правилами мониторинга цен, утвержденными постановлением Правительства Российской Федерации от 23 декабря 2016 г. № 1452 | Приказ Министерства строительства Хабаровского края от 22.04.2026 № 3
Обоснование принятых текущих цен на строительные ресурсы | [26 empty] | Обоснование принятых текущих цен на строительные ресурсы
Наименование субъекта Российской Федерации |  |  |  |  | 27. Хабаровский край | [10 empty] | 27. Хабаровский край | [11 empty] | Наименование субъекта Российской Федерации | 27. Хабаровский край
Наименование зоны субъекта Российской Федерации |  |  |  |  | Хабаровский край (2 зона) | [10 empty] | Хабаровский край (2 зона) | [13 empty] | Наименование зоны субъекта Российской Федерации | Хабаровский край (2 зона)
СП "Комсомольская ТЭЦ-2" | [31 empty] | СП "Комсомольская ТЭЦ-2"
(наименование стройки)
АО "ДГК" | [32 empty] | АО "ДГК"
(наименование объекта капитального строительства)
ЛОКАЛЬНЫЙ СМЕТНЫЙ РАСЧЕТ (СМЕТА) № 180/07-010-05-ТР-26
ОКПД 42.12.20.150. Выполнение работ по капитальному ремонту ЖД пути с заменой верхнего строения пути Комсомольской ТЭЦ-2 в рамках программы повышения надежности, г. Комсомольск-на-Амуре | [33 empty] | ОКПД 42.12.20.150. Выполнение работ по капитальному ремонту ЖД пути с заменой верхнего строения пути Комсомольской ТЭЦ-2 в рамках программы повышения надежности, г. Комсомольск-на-Амуре
(наименование работ и затрат)
Составлен | ресурсно-индексным | методом
Основание | ведомость объемов работ
(проектная и (или) иная техническая документация)
Составлен(а) в текущем уровне цен |  | II квартал 2026 года | [32 empty] | II квартал 2026 года
Сметная стоимость |  |  | 13746659 | руб.
в том числе:
| строительных работ |  | 13746659 | руб. |  |  |  |  | Средства на оплату труда рабочих |  |  |  | 414070 | руб.
| монтажных работ |  | 0 | руб. |  |  |  |  | Средства на оплату труда машинистов |  |  |  | 77011 | .руб.
| оборудования |  | 0 | .руб. |  |  |  |  | Нормативные затраты труда рабочих |  |  |  | 527.72 | чел.-ч.
| прочих затрат |  | 0 | руб. |  |  |  |  | Нормативные затраты труда машинистов |  |  |  | 69.86 | чел.-ч.
№ п/п | Обоснование | Наименование работ и затрат |  |  |  | Единица измерения | Количество |  |  | Сметная стоимость, руб.
[7 empty] | на единицу измерения | коэффициенты | всего с учетом коэффициентов | на единицу измерения в базисном уровне цен | индекс | на единицу измерения в текущем уровне цен | коэффициенты | всего в текущем уровне цен
1 | 2 | 3 |  |  |  | 4 | 5 | 6 | 7 | 8 | 9 | 10 | 11 | 12
Раздел 1. Капитальный ремонт железнодорожного пути №6 Инв.00000000000000006842 | [35 empty] | Раздел 1. Капитальный ремонт железнодорожного пути №6 Инв.00000000000000006842
Замена деревянной шпалы на железобетонную шпалу | [36 empty] | Замена деревянной шпалы на железобетонную шпалу
1 | ГЭСН28-01-007-03 | Разборка пути поэлементно на деревянных шпалах тип рельсов: Р50, на 1 км число шпал 1600 и 1440 |  |  |  | 4: км пути; 5: 0.048; 6: 1; 7: 0.048 | [23 empty] | Разборка пути поэлементно на деревянных шпалах тип рельсов: Р50, на 1 км число шпал 1600 и 1440
|  | Объем=48/1000 | [36 empty] | Объем=48/1000
| 1 | ОТ(ЗТ) |  |  |  | 4: чел.-ч; 7: 61.44; 12: 44024 | [25 empty] | ОТ(ЗТ)
| 1-100-21 | Средний разряд работы 2,1 |  |  |  | 4: чел.-ч; 5: 1280; 7: 61.44; 10: 716.53; 12: 44024 | [26 empty] | Средний разряд работы 2,1
| 2 | ЭМ |  |  |  | 12: 3313 | [25 empty] | ЭМ
|  | ОТм(ЗТм) |  |  |  | 4: чел.-ч; 7: 1.7472; 12: 1901 | [25 empty] | ОТм(ЗТм)
| 91.05.07-002 | Краны на железнодорожном ходу, грузоподъемность 16 т |  |  |  | маш.-ч | 18.2 |  | 0.8736 | 1771.57 | 1.91 | 3383.7 |  | 2956 | [26 empty] | Краны на железнодорожном ходу, грузоподъемность 16 т
| 4-100-055 | ОТм(Зтм) Средний разряд машинистов 5,5 |  |  |  | 4: чел.-ч; 5: 36.4; 7: 1.7472; 10: 1087.82; 12: 1901 | [27 empty] | ОТм(Зтм) Средний разряд машинистов 5,5
| 91.09.03-024 | Вагоны широкой колеи 20 т |  |  |  | маш.-ч | 88.29 |  | 4.2379 | 39.69 | 2.07 | 82.16 |  | 348 | [26 empty] | Вагоны широкой колеи 20 т
| 91.09.12-031 | Ключи путевые универсальные |  |  |  | маш.-ч | 10.7 |  | 0.5136 | 13.16 | 1.4 | 18.42 |  | 9 | [26 empty] | Ключи путевые универсальные
|  | ФОТ |  |  |  | 12: 45925 | [28 empty] | ФОТ
| Пр/812-022.0-2 | НР Железные дороги |  |  |  | 4: %; 5: 110; 7: 110; 12: 50518 | [28 empty] | НР Железные дороги
| Пр/774-022.0 | СП Железные дороги |  |  |  | 4: %; 5: 30; 7: 30; 12: 13778 | [28 empty] | СП Железные дороги
|  | Всего по позиции |  |  |  | 10: 2365291.67; 12: 113534 | [29 empty] | Всего по позиции
2 | ГЭСН28-01-007-05 | Разборка пути поэлементно на деревянных шпалах тип рельсов: Р65, на 1 км число шпал 1600 и 1440 |  |  |  | 4: км пути; 5: 0.009; 6: 1; 7: 0.009 | [23 empty] | Разборка пути поэлементно на деревянных шпалах тип рельсов: Р65, на 1 км число шпал 1600 и 1440
|  | Объем=9/1000 | [36 empty] | Объем=9/1000
| 1 | ОТ(ЗТ) |  |  |  | 4: чел.-ч; 7: 12.42; 12: 8899 | [25 empty] | ОТ(ЗТ)
| 1-100-21 | Средний разряд работы 2,1 |  |  |  | 4: чел.-ч; 5: 1380; 7: 12.42; 10: 716.53; 12: 8899 | [26 empty] | Средний разряд работы 2,1
| 2 | ЭМ |  |  |  | 12: 680 | [25 empty] | ЭМ
|  | ОТм(ЗТм) |  |  |  | 4: чел.-ч; 7: 0.3564; 12: 388 | [25 empty] | ОТм(ЗТм)
| 91.05.07-002 | Краны на железнодорожном ходу, грузоподъемность 16 т |  |  |  | маш.-ч | 19.8 |  | 0.1782 | 1771.57 | 1.91 | 3383.7 |  | 603 | [26 empty] | Краны на железнодорожном ходу, грузоподъемность 16 т
| 4-100-055 | ОТм(Зтм) Средний разряд машинистов 5,5 |  |  |  | 4: чел.-ч; 5: 39.6; 7: 0.3564; 10: 1087.82; 12: 388 | [27 empty] | ОТм(Зтм) Средний разряд машинистов 5,5
| 91.09.03-024 | Вагоны широкой колеи 20 т |  |  |  | маш.-ч | 101.14 |  | 0.91026 | 39.69 | 2.07 | 82.16 |  | 75 | [26 empty] | Вагоны широкой колеи 20 т
| 91.09.12-041 | Ключи путевые универсальные при работе от передвижной электростанции |  |  |  | маш.-ч | 9.55 |  | 0.08595 | 10.71 | 1.89 | 20.24 |  | 2 | [26 empty] | Ключи путевые универсальные при работе от передвижной электростанции
|  | ФОТ |  |  |  | 12: 9287 | [28 empty] | ФОТ
| Пр/812-022.0-2 | НР Железные дороги |  |  |  | 4: %; 5: 110; 7: 110; 12: 10216 | [28 empty] | НР Железные дороги
| Пр/774-022.0 | СП Железные дороги |  |  |  | 4: %; 5: 30; 7: 30; 12: 2786 | [28 empty] | СП Железные дороги
|  | Всего по позиции |  |  |  | 10: 2552111.11; 12: 22969 | [29 empty] | Всего по позиции
3 | ГЭСН01-01-031-02 грунт -35 в, согласно Приложения 1.1 ТЧ) | Разработка грунта с перемещением до 10 м бульдозерами мощностью: 96 кВт (130 л.с.), группа грунтов 2 |  |  |  | 4: 1000 м3; 5: 0.0821; 6: 1; 7: 0.0821 | [23 empty] | Разработка грунта с перемещением до 10 м бульдозерами мощностью: 96 кВт (130 л.с.), группа грунтов 2
|  | Объем=((3,6+6)/2*(48+9)*0,3) / 1000 | [36 empty] | Объем=((3,6+6)/2*(48+9)*0,3) / 1000
| 2 | ЭМ |  |  |  | 12: 1613 | [25 empty] | ЭМ
|  | ОТм(ЗТм) |  |  |  | 4: чел.-ч; 7: 0.821; 12: 963 | [25 empty] | ОТм(ЗТм)
| 91.01.01-036 | Бульдозеры, мощность 96 кВт (130 л.с.) |  |  |  | маш.-ч | 10 |  | 0.821 | 1061.99 | 1.85 | 1964.68 |  | 1613 | [26 empty] | Бульдозеры, мощность 96 кВт (130 л.с.)
| 4-100-060 | ОТм(Зтм) Средний разряд машинистов 6 |  |  |  | 4: чел.-ч; 5: 10; 7: 0.821; 10: 1172.5; 12: 963 | [27 empty] | ОТм(Зтм) Средний разряд машинистов 6
|  | ФОТ |  |  |  | 12: 963 | [28 empty] | ФОТ
| Пр/812-001.1-2 | НР Земляные работы, выполняемые механизированным способом |  |  |  | 4: %; 5: 93; 7: 93; 12: 896 | [28 empty] | НР Земляные работы, выполняемые механизированным способом
| Пр/774-001.1 | СП Земляные работы, выполняемые механизированным способом |  |  |  | 4: %; 5: 30; 7: 30; 12: 289 | [28 empty] | СП Земляные работы, выполняемые механизированным способом
|  | Всего по позиции |  |  |  | 10: 45809.99; 12: 3761 | [29 empty] | Всего по позиции
4 | ГЭСН01-01-031-10 последующие 60 м | При перемещении грунта на каждые последующие 10 м добавлять: к норме 01-01-031-02 |  |  |  | 4: 1000 м3; 5: 0.0821; 6: 1; 7: 0.0821 | [23 empty] | При перемещении грунта на каждые последующие 10 м добавлять: к норме 01-01-031-02
|  | последующее 60м ПЗ=6 (ОЗП=6; ЭМ=6 к расх.; ЗПМ=6; МАТ=6 к расх.; ТЗ=6; ТЗМ=6) | [42 empty] | последующее 60м ПЗ=6 (ОЗП=6; ЭМ=6 к расх.; ЗПМ=6; МАТ=6 к расх.; ТЗ=6; ТЗМ=6)
| 2 | ЭМ |  |  |  | 12: 8130 | [25 empty] | ЭМ
|  | ОТм(ЗТм) |  |  |  | 4: чел.-ч; 7: 4.1378; 12: 4852 | [25 empty] | ОТм(ЗТм)
| 91.01.01-036 | Бульдозеры, мощность 96 кВт (130 л.с.) |  |  |  | маш.-ч | 8.4 | 6 | 4.1378 | 1061.99 | 1.85 | 1964.68 |  | 8130 | [26 empty] | Бульдозеры, мощность 96 кВт (130 л.с.)
| 4-100-060 | ОТм(Зтм) Средний разряд машинистов 6 |  |  |  | чел.-ч | 8.4 | 6 | 4.1378 |  |  | 1172.5 |  | 4852 | [27 empty] | ОТм(Зтм) Средний разряд машинистов 6
|  | ФОТ |  |  |  | 12: 4852 | [28 empty] | ФОТ
| Пр/812-001.1-2 | НР Земляные работы, выполняемые механизированным способом |  |  |  | 4: %; 5: 93; 7: 93; 12: 4512 | [28 empty] | НР Земляные работы, выполняемые механизированным способом
| Пр/774-001.1 | СП Земляные работы, выполняемые механизированным способом |  |  |  | 4: %; 5: 30; 7: 30; 12: 1456 | [28 empty] | СП Земляные работы, выполняемые механизированным способом
|  | Всего по позиции |  |  |  | 10: 230816.08; 12: 18950 | [29 empty] | Всего по позиции
5 | ГЭСН01-02-057-02 грунт -35 в, согласно Приложения 1.1 ТЧ) | Разработка грунта вручную в траншеях глубиной до 2 м без креплений с откосами, группа грунтов: 2 |  |  |  | 4: 100 м3; 5: 0.0274; 6: 1; 7: 0.0274 | [23 empty] | Разработка грунта вручную в траншеях глубиной до 2 м без креплений с откосами, группа грунтов: 2
|  | Объем=((3,6+6)/2*(48+9)*0,01) / 100 | [36 empty] | Объем=((3,6+6)/2*(48+9)*0,01) / 100
| Прил.1.12 п.3.187 | Доработка вручную, зачистка дна и стенок с выкидкой грунта в котлованах и траншеях, разработанных механизированным способом ОЗП=1,2; ТЗ=1,2 | [42 empty] | Доработка вручную, зачистка дна и стенок с выкидкой грунта в котлованах и траншеях, разработанных механизированным способом ОЗП=1,2; ТЗ=1,2
| 1 | ОТ(ЗТ) |  |  |  | 4: чел.-ч; 7: 5.0635; 12: 3595 | [25 empty] | ОТ(ЗТ)
| 1-100-20 | Средний разряд работы 2,0 |  |  |  | чел.-ч | 154 | 1.2 | 5.0635 |  |  | 710.02 |  | 3595 | [26 empty] | Средний разряд работы 2,0
|  | ФОТ |  |  |  | 12: 3595 | [28 empty] | ФОТ
| Пр/812-001.2-2 | НР Земляные работы, выполняемые ручным способом |  |  |  | 4: %; 5: 90; 7: 90; 12: 3236 | [28 empty] | НР Земляные работы, выполняемые ручным способом
| Пр/774-001.2 | СП Земляные работы, выполняемые ручным способом |  |  |  | 4: %; 5: 30; 7: 30; 12: 1079 | [28 empty] | СП Земляные работы, выполняемые ручным способом
|  | Всего по позиции |  |  |  | 10: 288686.13; 12: 7910 | [29 empty] | Всего по позиции
6 | 49-1 применительно/мусор от разработанного грунта | Погрузка в автотранспортное средство: мусор строительный с погрузкой экскаваторами емкостью ковша до 0,5 м3 |  |  |  | 1т груза | 148.47 | 1 | 148.47 |  |  | 121.99 |  | 18112 | [23 empty] | Погрузка в автотранспортное средство: мусор строительный с погрузкой экскаваторами емкостью ковша до 0,5 м3
|  | Объем=(82,1+2,74)*1,75 | [36 empty] | Объем=(82,1+2,74)*1,75
|  | Всего по позиции |  |  |  | 12: 18112 | [29 empty] | Всего по позиции
7 | 02-15-1-01-0001 | Перевозка грузов I класса автомобилями-самосвалами грузоподъемностью до 15 т по дорогам с усовершенствованным (асфальтобетонным, цементобетонным, железобетонным, обработанным органическим вяжущим) дорожным покрытием на расстояние 1 км |  |  |  | 1т груза | 148.47 | 1 | 148.47 |  |  | 121.78 |  | 18081 | [23 empty] | Перевозка грузов I класса автомобилями-самосвалами грузоподъемностью до 15 т по дорогам с усовершенствованным (асфальтобетонным, цементобетонным, железобетонным, обработанным органическим вяжущим) дорожным покрытием на расстояние 1 км
|  | Всего по позиции |  |  |  | 12: 18081 | [29 empty] | Всего по позиции
8 | ГЭСН28-01-004-09 | Укладка пути отдельными элементами на железобетонных шпалах тип рельсов: Р65, длина рельсов 12,5 м, на 1 км число шпал 1600 |  |  |  | 4: км пути; 5: 0.048; 6: 1; 7: 0.048 | [23 empty] | Укладка пути отдельными элементами на железобетонных шпалах тип рельсов: Р65, длина рельсов 12,5 м, на 1 км число шпал 1600
| 1 | ОТ(ЗТ) |  |  |  | 4: чел.-ч; 7: 47.952; 12: 36546 | [25 empty] | ОТ(ЗТ)
| 1-100-28 | Средний разряд работы 2,8 |  |  |  | 4: чел.-ч; 5: 999; 7: 47.952; 10: 762.13; 12: 36546 | [26 empty] | Средний разряд работы 2,8
| 2 | ЭМ |  |  |  | 12: 34719 | [25 empty] | ЭМ
|  | ОТм(ЗТм) |  |  |  | 4: чел.-ч; 7: 8.7965; 12: 9380 | [25 empty] | ОТм(ЗТм)
| 91.05.07-002 | Краны на железнодорожном ходу, грузоподъемность 16 т |  |  |  | маш.-ч | 68.3 |  | 3.2784 | 1771.57 | 1.91 | 3383.7 |  | 11093 | [26 empty] | Краны на железнодорожном ходу, грузоподъемность 16 т
| 4-100-055 | ОТм(Зтм) Средний разряд машинистов 5,5 |  |  |  | 4: чел.-ч; 5: 136.6; 7: 6.5568; 10: 1087.82; 12: 7133 | [27 empty] | ОТм(Зтм) Средний разряд машинистов 5,5
| 91.06.01-002 | Домкраты гидравлические, грузоподъемность 6,3-25 т |  |  |  | маш.-ч | 57.12 |  | 2.7418 | 0.54 | 2.17 | 1.17 |  | 3 | [26 empty] | Домкраты гидравлические, грузоподъемность 6,3-25 т
| 91.09.03-024 | Вагоны широкой колеи 20 т |  |  |  | маш.-ч | 9.37 |  | 0.44976 | 39.69 | 2.07 | 82.16 |  | 37 | [26 empty] | Вагоны широкой колеи 20 т
| 91.09.03-035 | Платформы широкой колеи, грузоподъемность 73 т |  |  |  | 4: маш.-ч; 5: 367.2; 7: 17.6256; 10: 280.54; 12: 4945 | [26 empty] | Платформы широкой колеи, грузоподъемность 73 т
| 91.09.03-037 | Платформы широкой колеи с роликовым транспортером |  |  |  | маш.-ч | 23.19 |  | 1.1131 | 251.9 | 2.07 | 521.43 |  | 580 | [26 empty] | Платформы широкой колеи с роликовым транспортером
| 91.09.05-023 | Тепловозы широкой колеи маневровые, мощность 880 кВт (1200 л.с.) |  |  |  | маш.-ч | 23.33 |  | 1.1198 | 7828.76 | 2.05 | 16048.96 |  | 17972 | [26 empty] | Тепловозы широкой колеи маневровые, мощность 880 кВт (1200 л.с.)
| 4-100-050 | ОТм(Зтм) Средний разряд машинистов 5 |  |  |  | 4: чел.-ч; 5: 46.66; 7: 2.2397; 10: 1003.14; 12: 2247 | [27 empty] | ОТм(Зтм) Средний разряд машинистов 5
| 91.09.12-031 | Ключи путевые универсальные |  |  |  | маш.-ч | 96.42 |  | 4.6282 | 13.16 | 1.4 | 18.42 |  | 85 | [26 empty] | Ключи путевые универсальные
| 91.09.12-081 | Разгонщики гидравлические |  |  |  | маш.-ч | 16.67 |  | 0.80016 | 3.34 | 1.61 | 5.38 |  | 4 | [26 empty] | Разгонщики гидравлические
| 91.09.12-101 | Станки рельсорезные |  |  |  | маш.-ч | 0.25 |  | 0.012 | 16.82 | 1.61 | 27.08 |  | 0 | [26 empty] | Станки рельсорезные
| 91.09.12-102 | Станки рельсосверлильные, мощность 1,15 кВт |  |  |  | маш.-ч | 0.25 |  | 0.012 | 9.36 | 1.76 | 16.47 |  | 0 | [26 empty] | Станки рельсосверлильные, мощность 1,15 кВт
| 4 | М |  |  |  | 12: 985634 | [25 empty] | М
| 20.2.02.01-0019 | Втулки изолирующие, размеры 65х50х18 мм |  |  |  | 1000 шт | 6.41 |  | 0.30768 | 3658.94 | 1.53 | 5598.18 |  | 1722 | [26 empty] | Втулки изолирующие, размеры 65х50х18 мм
| 25.1.02.01-0035 | Шпала железобетонная, тип Ш1, объем бетона 0,106 м3, расход стали 7,25 кг |  |  |  | шт | 1600 |  | 76.8 | 3264 | 2.04 | 6658.56 |  | 511377 | [26 empty] | Шпала железобетонная, тип Ш1, объем бетона 0,106 м3, расход стали 7,25 кг
| 25.1.03.01-0011 | Клеммы ПК |  |  |  | т | 4.096 |  | 0.19661 | 148320.91 | 1.48 | 219514.95 |  | 43158 | [26 empty] | Клеммы ПК
| 25.1.03.04-0013 | Шайбы-скобы стальные, тип ЦП-138, размеры 65х40 мм |  |  |  | 1000 шт | 6.5 |  | 0.312 | 15598.92 | 1.48 | 23086.4 |  | 7203 | [26 empty] | Шайбы-скобы стальные, тип ЦП-138, размеры 65х40 мм
| 25.1.03.06-0012 | Шайбы пружинные путевые двухвитковые, диаметр отверстия М25 |  |  |  | т | 1.55 |  | 0.0744 | 106625.2 | 1.31 | 139679.01 |  | 10392 | [26 empty] | Шайбы пружинные путевые двухвитковые, диаметр отверстия М25
| 25.1.03.06-0033 | Шайбы пружинные путевые одновитковые исполнение 1, диаметр отверстия М27 |  |  |  | т | 0.06 |  | 0.00288 | 140961.08 | 1.31 | 184659.01 |  | 532 | [26 empty] | Шайбы пружинные путевые одновитковые исполнение 1, диаметр отверстия М27
| 25.1.04.01-0001 | Болты закладные для рельсовых скреплений железнодорожного пути, диаметр М22, длина 175 мм, с гайкой диаметром М22 |  |  |  | т | 4.8 |  | 0.2304 | 104902.25 | 1.4 | 146863.15 |  | 33837 | [26 empty] | Болты закладные для рельсовых скреплений железнодорожного пути, диаметр М22, длина 175 мм, с гайкой диаметром М22
| 25.1.04.02-0001 | Болты клеммные для рельсовых скреплений железнодорожного пути, диаметр М22, длина 75 мм, с гайкой диаметром М22 |  |  |  | т | 3 |  | 0.144 | 127529.25 | 1.4 | 178540.95 |  | 25710 | [26 empty] | Болты клеммные для рельсовых скреплений железнодорожного пути, диаметр М22, длина 75 мм, с гайкой диаметром М22
| 25.1.04.04-0003 | Болты путевые для скрепления рельсов, диаметр М27, длина 160 мм, 180 мм, с гайкой диаметром М27 |  |  |  | т | 0.66 |  | 0.03168 | 126970.8 | 1.4 | 177759.12 |  | 5631 | [26 empty] | Болты путевые для скрепления рельсов, диаметр М27, длина 160 мм, 180 мм, с гайкой диаметром М27
| 25.1.05.01-0002 | Накладка рельсовая двухголовая, тип 2Р65 |  |  |  | шт | 320 |  | 15.36 | 3456.51 | 1.48 | 5115.63 |  | 78576 | [26 empty] | Накладка рельсовая двухголовая, тип 2Р65
| 25.1.05.02-0006 | Подкладки раздельного скрепления железнодорожного пути для железобетонных шпал, тип КБ-65 |  |  |  | т | 22.4 |  | 1.0752 | 156848.9 | 1.48 | 232136.37 |  | 249593 | [26 empty] | Подкладки раздельного скрепления железнодорожного пути для железобетонных шпал, тип КБ-65
| 25.1.06.18-0102 | Прокладки резиновые для подрельсового основания, тип ЦП-318 |  |  |  | 1000 шт | 3.2 |  | 0.1536 | 27345.37 | 1.9 | 51956.2 |  | 7980 | [26 empty] | Прокладки резиновые для подрельсового основания, тип ЦП-318
| 25.1.06.19-0051 | Прокладка резиновая нашпальная под подкладку, тип ЦП-328 |  |  |  | шт | 3200 |  | 153.6 | 34 | 1.9 | 64.6 |  | 9923 | [26 empty] | Прокладка резиновая нашпальная под подкладку, тип ЦП-328
|  | ФОТ |  |  |  | 12: 45926 | [28 empty] | ФОТ
| Пр/812-022.0-2 | НР Железные дороги |  |  |  | 4: %; 5: 110; 7: 110; 12: 50519 | [28 empty] | НР Железные дороги
| Пр/774-022.0 | СП Железные дороги |  |  |  | 4: %; 5: 30; 7: 30; 12: 13778 | [28 empty] | СП Железные дороги
|  | Всего по позиции |  |  |  | 10: 23553666.67; 12: 1130576 | [29 empty] | Всего по позиции
9 | ФСБЦ-20.2.02.01-0019 | Втулки изолирующие, размеры 65х50х18 мм |  |  |  | 1000 шт | -0.30768 | 1 | -0.30768 | 3658.94 | 1.53 | 5598.18 |  | -1722 | [23 empty] | Втулки изолирующие, размеры 65х50х18 мм
|  | (Железные дороги) | [43 empty] | (Железные дороги)
|  | Всего по позиции |  |  |  | 12: -1722 | [29 empty] | Всего по позиции
10 | ФСБЦ-25.1.03.01-0011 | Клеммы ПК |  |  |  | т | -0.19661 | 1 | -0.19661 | 148320.91 | 1.48 | 219514.95 |  | -43158 | [23 empty] | Клеммы ПК
|  | (Железные дороги) | [43 empty] | (Железные дороги)
|  | Всего по позиции |  |  |  | 12: -43158 | [29 empty] | Всего по позиции
11 | ФСБЦ-25.1.03.04-0013 | Шайбы-скобы стальные, тип ЦП-138, размеры 65х40 мм |  |  |  | 1000 шт | -0.312 | 1 | -0.312 | 15598.92 | 1.48 | 23086.4 |  | -7203 | [23 empty] | Шайбы-скобы стальные, тип ЦП-138, размеры 65х40 мм
|  | (Железные дороги) | [43 empty] | (Железные дороги)
|  | Всего по позиции |  |  |  | 12: -7203 | [29 empty] | Всего по позиции
12 | ФСБЦ-25.1.03.06-0012 | Шайбы пружинные путевые двухвитковые, диаметр отверстия М25 |  |  |  | т | -0.0744 | 1 | -0.0744 | 106625.2 | 1.31 | 139679.01 |  | -10392 | [23 empty] | Шайбы пружинные путевые двухвитковые, диаметр отверстия М25
|  | (Железные дороги) | [43 empty] | (Железные дороги)
|  | Всего по позиции |  |  |  | 12: -10392 | [29 empty] | Всего по позиции
13 | ФСБЦ-25.1.03.06-0033 | Шайбы пружинные путевые одновитковые исполнение 1, диаметр отверстия М27 |  |  |  | т | -0.00288 | 1 | -0.00288 | 140961.08 | 1.31 | 184659.01 |  | -532 | [23 empty] | Шайбы пружинные путевые одновитковые исполнение 1, диаметр отверстия М27
|  | (Железные дороги) | [43 empty] | (Железные дороги)
|  | Всего по позиции |  |  |  | 12: -532 | [29 empty] | Всего по позиции
14 | ФСБЦ-25.1.04.01-0001 | Болты закладные для рельсовых скреплений железнодорожного пути, диаметр М22, длина 175 мм, с гайкой диаметром М22 |  |  |  | т | -0.2304 | 1 | -0.2304 | 104902.25 | 1.4 | 146863.15 |  | -33837 | [23 empty] | Болты закладные для рельсовых скреплений железнодорожного пути, диаметр М22, длина 175 мм, с гайкой диаметром М22
|  | (Железные дороги) | [43 empty] | (Железные дороги)
|  | Всего по позиции |  |  |  | 12: -33837 | [29 empty] | Всего по позиции
15 | ФСБЦ-25.1.04.02-0001 | Болты клеммные для рельсовых скреплений железнодорожного пути, диаметр М22, длина 75 мм, с гайкой диаметром М22 |  |  |  | т | -0.144 | 1 | -0.144 | 127529.25 | 1.4 | 178540.95 |  | -25710 | [23 empty] | Болты клеммные для рельсовых скреплений железнодорожного пути, диаметр М22, длина 75 мм, с гайкой диаметром М22
|  | (Железные дороги) | [43 empty] | (Железные дороги)
|  | Всего по позиции |  |  |  | 12: -25710 | [29 empty] | Всего по позиции
16 | ФСБЦ-25.1.04.04-0003 | Болты путевые для скрепления рельсов, диаметр М27, длина 160 мм, 180 мм, с гайкой диаметром М27 |  |  |  | т | -0.03168 | 1 | -0.03168 | 126970.8 | 1.4 | 177759.12 |  | -5631 | [23 empty] | Болты путевые для скрепления рельсов, диаметр М27, длина 160 мм, 180 мм, с гайкой диаметром М27
|  | (Железные дороги) | [43 empty] | (Железные дороги)
|  | Всего по позиции |  |  |  | 12: -5631 | [29 empty] | Всего по позиции
17 | ФСБЦ-25.1.05.01-0002 | Накладка рельсовая двухголовая, тип 2Р65 |  |  |  | шт | -15.36 | 1 | -15.36 | 3456.51 | 1.48 | 5115.63 |  | -78576 | [23 empty] | Накладка рельсовая двухголовая, тип 2Р65
|  | (Железные дороги) | [43 empty] | (Железные дороги)
|  | Всего по позиции |  |  |  | 12: -78576 | [29 empty] | Всего по позиции
18 | ФСБЦ-25.1.05.02-0006 | Подкладки раздельного скрепления железнодорожного пути для железобетонных шпал, тип КБ-65 |  |  |  | т | -1.0752 | 1 | -1.0752 | 156848.9 | 1.48 | 232136.37 |  | -249593 | [23 empty] | Подкладки раздельного скрепления железнодорожного пути для железобетонных шпал, тип КБ-65
|  | (Железные дороги) | [43 empty] | (Железные дороги)
|  | Всего по позиции |  |  |  | 12: -249593 | [29 empty] | Всего по позиции
19 | ФСБЦ-25.1.06.18-0102 | Прокладки резиновые для подрельсового основания, тип ЦП-318 |  |  |  | 1000 шт | -0.1536 | 1 | -0.1536 | 27345.37 | 1.9 | 51956.2 |  | -7980 | [23 empty] | Прокладки резиновые для подрельсового основания, тип ЦП-318
|  | (Железные дороги) | [43 empty] | (Железные дороги)
|  | Всего по позиции |  |  |  | 12: -7980 | [29 empty] | Всего по позиции
20 | ФСБЦ-25.1.06.19-0051 | Прокладка резиновая нашпальная под подкладку, тип ЦП-328 |  |  |  | шт | -153.6 | 1 | -153.6 | 34 | 1.9 | 64.6 |  | -9923 | [23 empty] | Прокладка резиновая нашпальная под подкладку, тип ЦП-328
|  | (Железные дороги) | [43 empty] | (Железные дороги)
|  | Всего по позиции |  |  |  | 12: -9923 | [29 empty] | Всего по позиции
21 | ФСБЦ-25.1.02.01-0035 | Шпала железобетонная, тип Ш1, объем бетона 0,106 м3, расход стали 7,25 кг |  |  |  | шт | -77 | 1 | -77 | 3264 | 2.04 | 6658.56 |  | -512709 | [23 empty] | Шпала железобетонная, тип Ш1, объем бетона 0,106 м3, расход стали 7,25 кг
|  | (Железные дороги) | [43 empty] | (Железные дороги)
|  | Всего по позиции |  |  |  | 12: -512709 | [29 empty] | Всего по позиции
22 | ТЦ_25.1.02.01_27_2724244502_29.04.2026_01_1.3 | Шпала железобетонная Ш3Д/УБП новые |  |  |  | шт | 77 | 1 | 77 |  |  | 15978.3 |  | 1230329 | [23 empty] | Шпала железобетонная Ш3Д/УБП новые
|  | (Железные дороги) | [43 empty] | (Железные дороги)
|  | Всего по позиции |  |  |  | 12: 1230329 | [29 empty] | Всего по позиции
23 | ТЦ_25.1.05.05_27_2724244502_29.04.2026_01_4.3 | Рельсы Р65 (новые) не ранее 2021 года |  |  |  | тн | 6.24 | 1 | 6.24 |  |  | 239432.38 |  | 1494058 | [23 empty] | Рельсы Р65 (новые) не ранее 2021 года
|  | (Железные дороги) | [43 empty] | (Железные дороги)
|  | Объем=96*0,065 | [36 empty] | Объем=96*0,065
|  | Всего по позиции |  |  |  | 12: 1494058 | [29 empty] | Всего по позиции
24 | ТЦ_25.1.05.01_27_2724244502_29.04.2026_01_2.3 | Накладка стыковая 1Р65 новая |  |  |  | тн | 0.3653 | 1 | 0.3653 |  |  | 234546 |  | 85680 | [23 empty] | Накладка стыковая 1Р65 новая
|  | (Железные дороги) | [43 empty] | (Железные дороги)
|  | Объем=15,36*0,02378 | [36 empty] | Объем=15,36*0,02378
|  | Всего по позиции |  |  |  | 12: 85680 | [29 empty] | Всего по позиции
25 | ТЦ_25.1.04.04_27_2724244502_29.04.2026_01_3.3 | Болт стыковой Р65 в сборе новый |  |  |  | тн | 0.03168 | 1 | 0.03168 |  |  | 249205.13 |  | 7895 | [23 empty] | Болт стыковой Р65 в сборе новый
|  | (Железные дороги) | [43 empty] | (Железные дороги)
|  | Всего по позиции |  |  |  | 12: 7895 | [29 empty] | Всего по позиции
26 | ГЭСН28-01-004-09 рельс ранее демонтированный | Укладка пути отдельными элементами на железобетонных шпалах тип рельсов: Р65, длина рельсов 12,5 м, на 1 км число шпал 1600 |  |  |  | 4: км пути; 5: 0.009; 6: 1; 7: 0.009 | [23 empty] | Укладка пути отдельными элементами на железобетонных шпалах тип рельсов: Р65, длина рельсов 12,5 м, на 1 км число шпал 1600
| 1 | ОТ(ЗТ) |  |  |  | 4: чел.-ч; 7: 8.991; 12: 6852 | [25 empty] | ОТ(ЗТ)
| 1-100-28 | Средний разряд работы 2,8 |  |  |  | 4: чел.-ч; 5: 999; 7: 8.991; 10: 762.13; 12: 6852 | [26 empty] | Средний разряд работы 2,8
| 2 | ЭМ |  |  |  | 12: 6511 | [25 empty] | ЭМ
|  | ОТм(ЗТм) |  |  |  | 4: чел.-ч; 7: 1.6493; 12: 1758 | [25 empty] | ОТм(ЗТм)
| 91.05.07-002 | Краны на железнодорожном ходу, грузоподъемность 16 т |  |  |  | маш.-ч | 68.3 |  | 0.6147 | 1771.57 | 1.91 | 3383.7 |  | 2080 | [26 empty] | Краны на железнодорожном ходу, грузоподъемность 16 т
| 4-100-055 | ОТм(Зтм) Средний разряд машинистов 5,5 |  |  |  | 4: чел.-ч; 5: 136.6; 7: 1.2294; 10: 1087.82; 12: 1337 | [27 empty] | ОТм(Зтм) Средний разряд машинистов 5,5
| 91.06.01-002 | Домкраты гидравлические, грузоподъемность 6,3-25 т |  |  |  | маш.-ч | 57.12 |  | 0.51408 | 0.54 | 2.17 | 1.17 |  | 1 | [26 empty] | Домкраты гидравлические, грузоподъемность 6,3-25 т
| 91.09.03-024 | Вагоны широкой колеи 20 т |  |  |  | маш.-ч | 9.37 |  | 0.08433 | 39.69 | 2.07 | 82.16 |  | 7 | [26 empty] | Вагоны широкой колеи 20 т
| 91.09.03-035 | Платформы широкой колеи, грузоподъемность 73 т |  |  |  | 4: маш.-ч; 5: 367.2; 7: 3.3048; 10: 280.54; 12: 927 | [26 empty] | Платформы широкой колеи, грузоподъемность 73 т
| 91.09.03-037 | Платформы широкой колеи с роликовым транспортером |  |  |  | маш.-ч | 23.19 |  | 0.20871 | 251.9 | 2.07 | 521.43 |  | 109 | [26 empty] | Платформы широкой колеи с роликовым транспортером
| 91.09.05-023 | Тепловозы широкой колеи маневровые, мощность 880 кВт (1200 л.с.) |  |  |  | маш.-ч | 23.33 |  | 0.20997 | 7828.76 | 2.05 | 16048.96 |  | 3370 | [26 empty] | Тепловозы широкой колеи маневровые, мощность 880 кВт (1200 л.с.)
| 4-100-050 | ОТм(Зтм) Средний разряд машинистов 5 |  |  |  | 4: чел.-ч; 5: 46.66; 7: 0.41994; 10: 1003.14; 12: 421 | [27 empty] | ОТм(Зтм) Средний разряд машинистов 5
| 91.09.12-031 | Ключи путевые универсальные |  |  |  | маш.-ч | 96.42 |  | 0.86778 | 13.16 | 1.4 | 18.42 |  | 16 | [26 empty] | Ключи путевые универсальные
| 91.09.12-081 | Разгонщики гидравлические |  |  |  | маш.-ч | 16.67 |  | 0.15003 | 3.34 | 1.61 | 5.38 |  | 1 | [26 empty] | Разгонщики гидравлические
| 91.09.12-101 | Станки рельсорезные |  |  |  | маш.-ч | 0.25 |  | 0.00225 | 16.82 | 1.61 | 27.08 |  | 0 | [26 empty] | Станки рельсорезные
| 91.09.12-102 | Станки рельсосверлильные, мощность 1,15 кВт |  |  |  | маш.-ч | 0.25 |  | 0.00225 | 9.36 | 1.76 | 16.47 |  | 0 | [26 empty] | Станки рельсосверлильные, мощность 1,15 кВт
| 4 | М |  |  |  | 12: 184807 | [25 empty] | М
| 20.2.02.01-0019 | Втулки изолирующие, размеры 65х50х18 мм |  |  |  | 1000 шт | 6.41 |  | 0.05769 | 3658.94 | 1.53 | 5598.18 |  | 323 | [26 empty] | Втулки изолирующие, размеры 65х50х18 мм
| 25.1.02.01-0035 | Шпала железобетонная, тип Ш1, объем бетона 0,106 м3, расход стали 7,25 кг |  |  |  | шт | 1600 |  | 14.4 | 3264 | 2.04 | 6658.56 |  | 95883 | [26 empty] | Шпала железобетонная, тип Ш1, объем бетона 0,106 м3, расход стали 7,25 кг
| 25.1.03.01-0011 | Клеммы ПК |  |  |  | т | 4.096 |  | 0.036864 | 148320.91 | 1.48 | 219514.95 |  | 8092 | [26 empty] | Клеммы ПК
| 25.1.03.04-0013 | Шайбы-скобы стальные, тип ЦП-138, размеры 65х40 мм |  |  |  | 1000 шт | 6.5 |  | 0.0585 | 15598.92 | 1.48 | 23086.4 |  | 1351 | [26 empty] | Шайбы-скобы стальные, тип ЦП-138, размеры 65х40 мм
| 25.1.03.06-0012 | Шайбы пружинные путевые двухвитковые, диаметр отверстия М25 |  |  |  | т | 1.55 |  | 0.01395 | 106625.2 | 1.31 | 139679.01 |  | 1949 | [26 empty] | Шайбы пружинные путевые двухвитковые, диаметр отверстия М25
| 25.1.03.06-0033 | Шайбы пружинные путевые одновитковые исполнение 1, диаметр отверстия М27 |  |  |  | т | 0.06 |  | 0.00054 | 140961.08 | 1.31 | 184659.01 |  | 100 | [26 empty] | Шайбы пружинные путевые одновитковые исполнение 1, диаметр отверстия М27
| 25.1.04.01-0001 | Болты закладные для рельсовых скреплений железнодорожного пути, диаметр М22, длина 175 мм, с гайкой диаметром М22 |  |  |  | т | 4.8 |  | 0.0432 | 104902.25 | 1.4 | 146863.15 |  | 6344 | [26 empty] | Болты закладные для рельсовых скреплений железнодорожного пути, диаметр М22, длина 175 мм, с гайкой диаметром М22
| 25.1.04.02-0001 | Болты клеммные для рельсовых скреплений железнодорожного пути, диаметр М22, длина 75 мм, с гайкой диаметром М22 |  |  |  | т | 3 |  | 0.027 | 127529.25 | 1.4 | 178540.95 |  | 4821 | [26 empty] | Болты клеммные для рельсовых скреплений железнодорожного пути, диаметр М22, длина 75 мм, с гайкой диаметром М22
| 25.1.04.04-0003 | Болты путевые для скрепления рельсов, диаметр М27, длина 160 мм, 180 мм, с гайкой диаметром М27 |  |  |  | т | 0.66 |  | 0.00594 | 126970.8 | 1.4 | 177759.12 |  | 1056 | [26 empty] | Болты путевые для скрепления рельсов, диаметр М27, длина 160 мм, 180 мм, с гайкой диаметром М27
| 25.1.05.01-0002 | Накладка рельсовая двухголовая, тип 2Р65 |  |  |  | шт | 320 |  | 2.88 | 3456.51 | 1.48 | 5115.63 |  | 14733 | [26 empty] | Накладка рельсовая двухголовая, тип 2Р65
| 25.1.05.02-0006 | Подкладки раздельного скрепления железнодорожного пути для железобетонных шпал, тип КБ-65 |  |  |  | т | 22.4 |  | 0.2016 | 156848.9 | 1.48 | 232136.37 |  | 46799 | [26 empty] | Подкладки раздельного скрепления железнодорожного пути для железобетонных шпал, тип КБ-65
| 25.1.06.18-0102 | Прокладки резиновые для подрельсового основания, тип ЦП-318 |  |  |  | 1000 шт | 3.2 |  | 0.0288 | 27345.37 | 1.9 | 51956.2 |  | 1496 | [26 empty] | Прокладки резиновые для подрельсового основания, тип ЦП-318
| 25.1.06.19-0051 | Прокладка резиновая нашпальная под подкладку, тип ЦП-328 |  |  |  | шт | 3200 |  | 28.8 | 34 | 1.9 | 64.6 |  | 1860 | [26 empty] | Прокладка резиновая нашпальная под подкладку, тип ЦП-328
|  | ФОТ |  |  |  | 12: 8610 | [28 empty] | ФОТ
| Пр/812-022.0-2 | НР Железные дороги |  |  |  | 4: %; 5: 110; 7: 110; 12: 9471 | [28 empty] | НР Железные дороги
| Пр/774-022.0 | СП Железные дороги |  |  |  | 4: %; 5: 30; 7: 30; 12: 2583 | [28 empty] | СП Железные дороги
|  | Всего по позиции |  |  |  | 10: 23553555.56; 12: 211982 | [29 empty] | Всего по позиции
27 | ФСБЦ-25.1.06.19-0051 | Прокладка резиновая нашпальная под подкладку, тип ЦП-328 |  |  |  | шт | -28.8 | 1 | -28.8 | 34 | 1.9 | 64.6 |  | -1860 | [23 empty] | Прокладка резиновая нашпальная под подкладку, тип ЦП-328
|  | (Железные дороги) | [43 empty] | (Железные дороги)
|  | Всего по позиции |  |  |  | 12: -1860 | [29 empty] | Всего по позиции
28 | ФСБЦ-25.1.06.18-0102 | Прокладки резиновые для подрельсового основания, тип ЦП-318 |  |  |  | 1000 шт | -0.0288 | 1 | -0.0288 | 27345.37 | 1.9 | 51956.2 |  | -1496 | [23 empty] | Прокладки резиновые для подрельсового основания, тип ЦП-318
|  | (Железные дороги) | [43 empty] | (Железные дороги)
|  | Всего по позиции |  |  |  | 12: -1496 | [29 empty] | Всего по позиции
29 | ФСБЦ-25.1.05.02-0006 | Подкладки раздельного скрепления железнодорожного пути для железобетонных шпал, тип КБ-65 |  |  |  | т | -0.2016 | 1 | -0.2016 | 156848.9 | 1.48 | 232136.37 |  | -46799 | [23 empty] | Подкладки раздельного скрепления железнодорожного пути для железобетонных шпал, тип КБ-65
|  | (Железные дороги) | [43 empty] | (Железные дороги)
|  | Всего по позиции |  |  |  | 12: -46799 | [29 empty] | Всего по позиции
30 | ФСБЦ-25.1.05.01-0002 | Накладка рельсовая двухголовая, тип 2Р65 |  |  |  | шт | -2.88 | 1 | -2.88 | 3456.51 | 1.48 | 5115.63 |  | -14733 | [23 empty] | Накладка рельсовая двухголовая, тип 2Р65
|  | (Железные дороги) | [43 empty] | (Железные дороги)
|  | Всего по позиции |  |  |  | 12: -14733 | [29 empty] | Всего по позиции
31 | ФСБЦ-25.1.04.04-0003 | Болты путевые для скрепления рельсов, диаметр М27, длина 160 мм, 180 мм, с гайкой диаметром М27 |  |  |  | т | -0.00594 | 1 | -0.00594 | 126970.8 | 1.4 | 177759.12 |  | -1056 | [23 empty] | Болты путевые для скрепления рельсов, диаметр М27, длина 160 мм, 180 мм, с гайкой диаметром М27
|  | (Железные дороги) | [43 empty] | (Железные дороги)
|  | Всего по позиции |  |  |  | 12: -1056 | [29 empty] | Всего по позиции
32 | ФСБЦ-25.1.04.02-0001 | Болты клеммные для рельсовых скреплений железнодорожного пути, диаметр М22, длина 75 мм, с гайкой диаметром М22 |  |  |  | т | -0.027 | 1 | -0.027 | 127529.25 | 1.4 | 178540.95 |  | -4821 | [23 empty] | Болты клеммные для рельсовых скреплений железнодорожного пути, диаметр М22, длина 75 мм, с гайкой диаметром М22
|  | (Железные дороги) | [43 empty] | (Железные дороги)
|  | Всего по позиции |  |  |  | 12: -4821 | [29 empty] | Всего по позиции
33 | ФСБЦ-25.1.04.01-0001 | Болты закладные для рельсовых скреплений железнодорожного пути, диаметр М22, длина 175 мм, с гайкой диаметром М22 |  |  |  | т | -0.0432 | 1 | -0.0432 | 104902.25 | 1.4 | 146863.15 |  | -6344 | [23 empty] | Болты закладные для рельсовых скреплений железнодорожного пути, диаметр М22, длина 175 мм, с гайкой диаметром М22
|  | (Железные дороги) | [43 empty] | (Железные дороги)
|  | Всего по позиции |  |  |  | 12: -6344 | [29 empty] | Всего по позиции
34 | ФСБЦ-25.1.03.06-0033 | Шайбы пружинные путевые одновитковые исполнение 1, диаметр отверстия М27 |  |  |  | т | -0.00054 | 1 | -0.00054 | 140961.08 | 1.31 | 184659.01 |  | -100 | [23 empty] | Шайбы пружинные путевые одновитковые исполнение 1, диаметр отверстия М27
|  | (Железные дороги) | [43 empty] | (Железные дороги)
|  | Всего по позиции |  |  |  | 12: -100 | [29 empty] | Всего по позиции
35 | ФСБЦ-25.1.03.06-0012 | Шайбы пружинные путевые двухвитковые, диаметр отверстия М25 |  |  |  | т | -0.01395 | 1 | -0.01395 | 106625.2 | 1.31 | 139679.01 |  | -1949 | [23 empty] | Шайбы пружинные путевые двухвитковые, диаметр отверстия М25
|  | (Железные дороги) | [43 empty] | (Железные дороги)
|  | Всего по позиции |  |  |  | 12: -1949 | [29 empty] | Всего по позиции
36 | ФСБЦ-25.1.03.04-0013 | Шайбы-скобы стальные, тип ЦП-138, размеры 65х40 мм |  |  |  | 1000 шт | -0.0585 | 1 | -0.0585 | 15598.92 | 1.48 | 23086.4 |  | -1351 | [23 empty] | Шайбы-скобы стальные, тип ЦП-138, размеры 65х40 мм
|  | (Железные дороги) | [43 empty] | (Железные дороги)
|  | Всего по позиции |  |  |  | 12: -1351 | [29 empty] | Всего по позиции
37 | ФСБЦ-25.1.03.01-0011 | Клеммы ПК |  |  |  | т | -0.036864 | 1 | -0.036864 | 148320.91 | 1.48 | 219514.95 |  | -8092 | [23 empty] | Клеммы ПК
|  | (Железные дороги) | [43 empty] | (Железные дороги)
|  | Всего по позиции |  |  |  | 12: -8092 | [29 empty] | Всего по позиции
38 | ФСБЦ-20.2.02.01-0019 | Втулки изолирующие, размеры 65х50х18 мм |  |  |  | 1000 шт | -0.05769 | 1 | -0.05769 | 3658.94 | 1.53 | 5598.18 |  | -323 | [23 empty] | Втулки изолирующие, размеры 65х50х18 мм
|  | (Железные дороги) | [43 empty] | (Железные дороги)
|  | Всего по позиции |  |  |  | 12: -323 | [29 empty] | Всего по позиции
39 | ФСБЦ-25.1.02.01-0035 | Шпала железобетонная, тип Ш1, объем бетона 0,106 м3, расход стали 7,25 кг |  |  |  | шт | -14 | 1 | -14 | 3264 | 2.04 | 6658.56 |  | -93220 | [23 empty] | Шпала железобетонная, тип Ш1, объем бетона 0,106 м3, расход стали 7,25 кг
|  | (Железные дороги) | [43 empty] | (Железные дороги)
|  | Всего по позиции |  |  |  | 12: -93220 | [29 empty] | Всего по позиции
40 | ТЦ_25.1.02.01_27_2724244502_29.04.2026_01_1.3 | Шпала железобетонная Ш3Д/УБП новые |  |  |  | шт | 14 | 1 | 14 |  |  | 15978.3 |  | 223696 | [23 empty] | Шпала железобетонная Ш3Д/УБП новые
|  | (Материалы) | [43 empty] | (Материалы)
|  | Всего по позиции |  |  |  | 12: 223696 | [29 empty] | Всего по позиции
41 | ТЦ_25.1.04.04_27_2724244502_29.04.2026_01_3.3 | Болт стыковой Р65 в сборе новый |  |  |  | тн | 0.0059 | 1 | 0.0059 |  |  | 249205.13 |  | 1470 | [23 empty] | Болт стыковой Р65 в сборе новый
|  | (Материалы) | [43 empty] | (Материалы)
|  | Всего по позиции |  |  |  | 12: 1470 | [29 empty] | Всего по позиции
42 | ГЭСН28-01-027-04 | Балластировка пути и стрелочных переводов на железобетонных шпалах, балласт: щебеночный |  |  |  | 4: 1000 м3; 5: 0.0679; 6: 1; 7: 0.0679 | [23 empty] | Балластировка пути и стрелочных переводов на железобетонных шпалах, балласт: щебеночный
|  | Объем=((3,2+4,49)/2*(48+9)*0,31) / 1000 | [36 empty] | Объем=((3,2+4,49)/2*(48+9)*0,31) / 1000
| 1 | ОТ(ЗТ) |  |  |  | 4: чел.-ч; 7: 9.3132; 12: 7037 | [25 empty] | ОТ(ЗТ)
| 1-100-27 | Средний разряд работы 2,7 |  |  |  | 4: чел.-ч; 5: 137.16; 7: 9.3132; 10: 755.61; 12: 7037 | [26 empty] | Средний разряд работы 2,7
| 2 | ЭМ |  |  |  | 12: 31869 | [25 empty] | ЭМ
|  | ОТм(ЗТм) |  |  |  | 4: чел.-ч; 7: 3.3644; 12: 4041 | [25 empty] | ОТм(ЗТм)
| 91.06.01-002 | Домкраты гидравлические, грузоподъемность 6,3-25 т |  |  |  | маш.-ч | 18.35 |  | 1.246 | 0.54 | 2.17 | 1.17 |  | 1 | [26 empty] | Домкраты гидравлические, грузоподъемность 6,3-25 т
| 91.09.05-023 | Тепловозы широкой колеи маневровые, мощность 880 кВт (1200 л.с.) |  |  |  | маш.-ч | 3.31 |  | 0.22475 | 7828.76 | 2.05 | 16048.96 |  | 3607 | [26 empty] | Тепловозы широкой колеи маневровые, мощность 880 кВт (1200 л.с.)
| 4-100-050 | ОТм(Зтм) Средний разряд машинистов 5 |  |  |  | 4: чел.-ч; 5: 6.62; 7: 0.4495; 10: 1003.14; 12: 451 | [27 empty] | ОТм(Зтм) Средний разряд машинистов 5
| 91.09.07-011 | Машины для балластировки железнодорожного пути |  |  |  | маш.-ч | 3.31 |  | 0.22475 | 9683.61 | 2.05 | 19851.4 |  | 4462 | [26 empty] | Машины для балластировки железнодорожного пути
| 4-100-053 | ОТм(Зтм) Средний разряд машинистов 5,3 |  |  |  | 4: чел.-ч; 5: 9.93; 7: 0.67425; 10: 1053.95; 12: 711 | [27 empty] | ОТм(Зтм) Средний разряд машинистов 5,3
| 91.09.07-021 | Планировщики балласта |  |  |  | маш.-ч | 4.14 |  | 0.28111 | 10411.2 | 2.05 | 21342.96 |  | 6000 | [26 empty] | Планировщики балласта
| 4-100-065 | ОТм(Зтм) Средний разряд машинистов 6,5 |  |  |  | 4: чел.-ч; 5: 8.28; 7: 0.56221; 10: 1211.59; 12: 681 | [27 empty] | ОТм(Зтм) Средний разряд машинистов 6,5
| 91.09.10-006 | Машины выправочно-подбивочно-рихтовочные производительностью до 2000 шпал/ч |  |  |  | маш.-ч | 6.32 |  | 0.42913 | 18224.12 | 2.05 | 37359.45 |  | 16032 | [26 empty] | Машины выправочно-подбивочно-рихтовочные производительностью до 2000 шпал/ч
| 4-100-077 | ОТм(Зтм) Средний разряд машинистов 7,7 |  |  |  | 4: чел.-ч; 5: 18.96; 7: 1.2874; 10: 1309.95; 12: 1686 | [27 empty] | ОТм(Зтм) Средний разряд машинистов 7,7
| 91.09.10-031 | Рихтовщики гидравлические |  |  |  | маш.-ч | 4.71 |  | 0.31981 | 4 | 1.69 | 6.76 |  | 2 | [26 empty] | Рихтовщики гидравлические
| 91.09.10-041 | Стабилизаторы пути динамические |  |  |  | маш.-ч | 1.92 |  | 0.13037 | 6589.42 | 2.05 | 13508.31 |  | 1761 | [26 empty] | Стабилизаторы пути динамические
| 4-100-077 | ОТм(Зтм) Средний разряд машинистов 7,7 |  |  |  | 4: чел.-ч; 5: 5.76; 7: 0.3911; 10: 1309.95; 12: 512 | [27 empty] | ОТм(Зтм) Средний разряд машинистов 7,7
| 91.09.10-051 | Шпалоподбойки электрические |  |  |  | маш.-ч | 11.47 |  | 0.77881 | 4.02 | 1.4 | 5.63 |  | 4 | [26 empty] | Шпалоподбойки электрические
| 4 | М |  |  |  | 12: 120668 | [25 empty] | М
| 02.2.05.04-0061 | Щебень из плотных горных пород для балластного слоя железнодорожного пути, фракция от 25 до 60 мм |  |  |  | 4: м3; 5: 1170; 7: 79.443; 10: 1518.92; 12: 120668 | [26 empty] | Щебень из плотных горных пород для балластного слоя железнодорожного пути, фракция от 25 до 60 мм
|  | ФОТ |  |  |  | 12: 11078 | [28 empty] | ФОТ
| Пр/812-022.0-2 | НР Железные дороги |  |  |  | 4: %; 5: 110; 7: 110; 12: 12186 | [28 empty] | НР Железные дороги
| Пр/774-022.0 | СП Железные дороги |  |  |  | 4: %; 5: 30; 7: 30; 12: 3323 | [28 empty] | СП Железные дороги
|  | Всего по позиции |  |  |  | 10: 2638055.96; 12: 179124 | [29 empty] | Всего по позиции
43 | ФСБЦ-02.2.05.04-0061 | Щебень из плотных горных пород для балластного слоя железнодорожного пути, фракция от 25 до 60 мм |  |  |  | м3 | -79.443 | 1 | -79.443 |  |  | 1518.92 |  | -120668 | [23 empty] | Щебень из плотных горных пород для балластного слоя железнодорожного пути, фракция от 25 до 60 мм
|  | (Железные дороги) | [43 empty] | (Железные дороги)
|  | Всего по позиции |  |  |  | 12: -120668 | [29 empty] | Всего по позиции
44 | РК 571110-0020 | Щебень фракция 20-40 мм ГОСТ 8267-93 |  |  |  | м3 | 79.443 | 1 | 79.443 |  |  | 2921.31 |  | 232078 | [23 empty] | Щебень фракция 20-40 мм ГОСТ 8267-93
|  | (Материалы) | [43 empty] | (Материалы)
|  | Всего по позиции |  |  |  | 12: 232078 | [29 empty] | Всего по позиции
|  | Всего по разделу 1 Капитальный ремонт железнодорожного пути №6 Инв.00000000000000006842 |  |  |  | 12: 3710427 | [32 empty] | Всего по разделу 1 Капитальный ремонт железнодорожного пути №6 Инв.00000000000000006842
Раздел 2. Стрелочный перевод №14 (замена металлических частей типа Р50 на Р65 и деревянного бруса стрелочного перевода типа Р-50, одиночный левый марка 1/9) | [35 empty] | Раздел 2. Стрелочный перевод №14 (замена металлических частей типа Р50 на Р65 и деревянного бруса стрелочного перевода типа Р-50, одиночный левый марка 1/9)
45 | ГЭСН28-01-023-02 Применительно рельс Р-50 | Разборка стрелочных переводов на деревянных брусьях на базе, марка перевода: 1/9 |  |  |  | 4: компл; 5: 1; 6: 1; 7: 1 | [23 empty] | Разборка стрелочных переводов на деревянных брусьях на базе, марка перевода: 1/9
| 1 | ОТ(ЗТ) |  |  |  | 4: чел.-ч; 7: 35.01; 12: 27138 | [25 empty] | ОТ(ЗТ)
| 1-100-30 | Средний разряд работы 3,0 |  |  |  | 4: чел.-ч; 5: 35.01; 7: 35.01; 10: 775.15; 12: 27138 | [26 empty] | Средний разряд работы 3,0
| 2 | ЭМ |  |  |  | 12: 3251 | [25 empty] | ЭМ
|  | ОТм(ЗТм) |  |  |  | 4: чел.-ч; 7: 3.42; 12: 3431 | [25 empty] | ОТм(ЗТм)
| 91.09.09-001 | Краны козловые двухконсольные для работы на звеносборочных базах, 10 т |  |  |  | маш.-ч | 1.71 |  | 1.71 | 1036.86 | 1.77 | 1835.24 |  | 3138 | [26 empty] | Краны козловые двухконсольные для работы на звеносборочных базах, 10 т
| 4-100-050 | ОТм(Зтм) Средний разряд машинистов 5 |  |  |  | 4: чел.-ч; 5: 3.42; 7: 3.42; 10: 1003.14; 12: 3431 | [27 empty] | ОТм(Зтм) Средний разряд машинистов 5
| 91.09.12-031 | Ключи путевые универсальные |  |  |  | маш.-ч | 6.12 |  | 6.12 | 13.16 | 1.4 | 18.42 |  | 113 | [26 empty] | Ключи путевые универсальные
|  | ФОТ |  |  |  | 12: 30569 | [28 empty] | ФОТ
| Пр/812-022.0-2 | НР Железные дороги |  |  |  | 4: %; 5: 110; 7: 110; 12: 33626 | [28 empty] | НР Железные дороги
| Пр/774-022.0 | СП Железные дороги |  |  |  | 4: %; 5: 30; 7: 30; 12: 9171 | [28 empty] | СП Железные дороги
|  | Всего по позиции |  |  |  | 10: 76617; 12: 76617 | [29 empty] | Всего по позиции
46 | ГЭСН01-01-031-02 (грунт -35 в, согласно Приложения 1.1 ТЧ) | Разработка грунта с перемещением до 10 м бульдозерами мощностью: 96 кВт (130 л.с.), группа грунтов 2 |  |  |  | 4: 1000 м3; 5: 0.0372; 6: 1; 7: 0.0372 | [23 empty] | Разработка грунта с перемещением до 10 м бульдозерами мощностью: 96 кВт (130 л.с.), группа грунтов 2
|  | Объем=((31*4*0,3)) / 1000 | [36 empty] | Объем=((31*4*0,3)) / 1000
| 2 | ЭМ |  |  |  | 12: 731 | [25 empty] | ЭМ
|  | ОТм(ЗТм) |  |  |  | 4: чел.-ч; 7: 0.372; 12: 436 | [25 empty] | ОТм(ЗТм)
| 91.01.01-036 | Бульдозеры, мощность 96 кВт (130 л.с.) |  |  |  | маш.-ч | 10 |  | 0.372 | 1061.99 | 1.85 | 1964.68 |  | 731 | [26 empty] | Бульдозеры, мощность 96 кВт (130 л.с.)
| 4-100-060 | ОТм(Зтм) Средний разряд машинистов 6 |  |  |  | 4: чел.-ч; 5: 10; 7: 0.372; 10: 1172.5; 12: 436 | [27 empty] | ОТм(Зтм) Средний разряд машинистов 6
|  | ФОТ |  |  |  | 12: 436 | [28 empty] | ФОТ
| Пр/812-001.1-2 | НР Земляные работы, выполняемые механизированным способом |  |  |  | 4: %; 5: 93; 7: 93; 12: 405 | [28 empty] | НР Земляные работы, выполняемые механизированным способом
| Пр/774-001.1 | СП Земляные работы, выполняемые механизированным способом |  |  |  | 4: %; 5: 30; 7: 30; 12: 131 | [28 empty] | СП Земляные работы, выполняемые механизированным способом
|  | Всего по позиции |  |  |  | 10: 45779.57; 12: 1703 | [29 empty] | Всего по позиции
47 | ГЭСН01-01-031-10 последующие 20м | При перемещении грунта на каждые последующие 10 м добавлять: к норме 01-01-031-02 |  |  |  | 4: 1000 м3; 5: 0.0372; 6: 1; 7: 0.0372 | [23 empty] | При перемещении грунта на каждые последующие 10 м добавлять: к норме 01-01-031-02
|  | последующие 20 м ПЗ=2 (ОЗП=2; ЭМ=2 к расх.; ЗПМ=2; МАТ=2 к расх.; ТЗ=2; ТЗМ=2) | [42 empty] | последующие 20 м ПЗ=2 (ОЗП=2; ЭМ=2 к расх.; ЗПМ=2; МАТ=2 к расх.; ТЗ=2; ТЗМ=2)
| 2 | ЭМ |  |  |  | 12: 1228 | [25 empty] | ЭМ
|  | ОТм(ЗТм) |  |  |  | 4: чел.-ч; 7: 0.62496; 12: 733 | [25 empty] | ОТм(ЗТм)
| 91.01.01-036 | Бульдозеры, мощность 96 кВт (130 л.с.) |  |  |  | маш.-ч | 8.4 | 2 | 0.62496 | 1061.99 | 1.85 | 1964.68 |  | 1228 | [26 empty] | Бульдозеры, мощность 96 кВт (130 л.с.)
| 4-100-060 | ОТм(Зтм) Средний разряд машинистов 6 |  |  |  | чел.-ч | 8.4 | 2 | 0.62496 |  |  | 1172.5 |  | 733 | [27 empty] | ОТм(Зтм) Средний разряд машинистов 6
|  | ФОТ |  |  |  | 12: 733 | [28 empty] | ФОТ
| Пр/812-001.1-2 | НР Земляные работы, выполняемые механизированным способом |  |  |  | 4: %; 5: 93; 7: 93; 12: 682 | [28 empty] | НР Земляные работы, выполняемые механизированным способом
| Пр/774-001.1 | СП Земляные работы, выполняемые механизированным способом |  |  |  | 4: %; 5: 30; 7: 30; 12: 220 | [28 empty] | СП Земляные работы, выполняемые механизированным способом
|  | Всего по позиции |  |  |  | 10: 76962.37; 12: 2863 | [29 empty] | Всего по позиции
48 | ГЭСН01-02-057-02 | Разработка грунта вручную в траншеях глубиной до 2 м без креплений с откосами, группа грунтов: 2 |  |  |  | 4: 100 м3; 5: 0.025; 6: 1; 7: 0.025 | [23 empty] | Разработка грунта вручную в траншеях глубиной до 2 м без креплений с откосами, группа грунтов: 2
|  | Объем=((31*4*0,02)) / 100 | [36 empty] | Объем=((31*4*0,02)) / 100
| 1 | ОТ(ЗТ) |  |  |  | 4: чел.-ч; 7: 3.85; 12: 2734 | [25 empty] | ОТ(ЗТ)
| 1-100-20 | Средний разряд работы 2,0 |  |  |  | 4: чел.-ч; 5: 154; 7: 3.85; 10: 710.02; 12: 2734 | [26 empty] | Средний разряд работы 2,0
|  | ФОТ |  |  |  | 12: 2734 | [28 empty] | ФОТ
| Пр/812-001.2-2 | НР Земляные работы, выполняемые ручным способом |  |  |  | 4: %; 5: 90; 7: 90; 12: 2461 | [28 empty] | НР Земляные работы, выполняемые ручным способом
| Пр/774-001.2 | СП Земляные работы, выполняемые ручным способом |  |  |  | 4: %; 5: 30; 7: 30; 12: 820 | [28 empty] | СП Земляные работы, выполняемые ручным способом
|  | Всего по позиции |  |  |  | 10: 240600; 12: 6015 | [29 empty] | Всего по позиции
49 | 49-1 | Погрузка в автотранспортное средство: мусор строительный с погрузкой экскаваторами емкостью ковша до 0,5 м3 |  |  |  | 1т груза | 69.475 | 1 | 69.475 |  |  | 121.99 |  | 8475 | [23 empty] | Погрузка в автотранспортное средство: мусор строительный с погрузкой экскаваторами емкостью ковша до 0,5 м3
|  | Объем=((37,2+2,5)*1,75) | [36 empty] | Объем=((37,2+2,5)*1,75)
|  | Всего по позиции |  |  |  | 12: 8475 | [29 empty] | Всего по позиции
50 | 02-15-1-01-0001 | Перевозка грузов I класса автомобилями-самосвалами грузоподъемностью до 15 т по дорогам с усовершенствованным (асфальтобетонным, цементобетонным, железобетонным, обработанным органическим вяжущим) дорожным покрытием на расстояние 1 км |  |  |  | 1т груза | 69.475 | 1 | 69.475 |  |  | 121.78 |  | 8461 | [23 empty] | Перевозка грузов I класса автомобилями-самосвалами грузоподъемностью до 15 т по дорогам с усовершенствованным (асфальтобетонным, цементобетонным, железобетонным, обработанным органическим вяжущим) дорожным покрытием на расстояние 1 км
|  | Всего по позиции |  |  |  | 12: 8461 | [29 empty] | Всего по позиции
51 | ГЭСН28-01-020-02 | Укладка поэлементно стреловыми кранами стрелочных переводов обыкновенных на деревянных брусьях при типе рельсов Р65, марка перевода: 1/9 |  |  |  | 4: стрелочный перевод; 5: 1; 6: 1; 7: 1 | [23 empty] | Укладка поэлементно стреловыми кранами стрелочных переводов обыкновенных на деревянных брусьях при типе рельсов Р65, марка перевода: 1/9
| 1 | ОТ(ЗТ) |  |  |  | 4: чел.-ч; 7: 144; 12: 117251 | [25 empty] | ОТ(ЗТ)
| 1-100-34 | Средний разряд работы 3,4 |  |  |  | 4: чел.-ч; 5: 144; 7: 144; 10: 814.24; 12: 117251 | [26 empty] | Средний разряд работы 3,4
| 2 | ЭМ |  |  |  | 12: 42791 | [25 empty] | ЭМ
|  | ОТм(ЗТм) |  |  |  | 4: чел.-ч; 7: 15.24; 12: 16414 | [25 empty] | ОТм(ЗТм)
| 91.05.07-002 | Краны на железнодорожном ходу, грузоподъемность 16 т |  |  |  | маш.-ч | 6.65 |  | 6.65 | 1771.57 | 1.91 | 3383.7 |  | 22502 | [26 empty] | Краны на железнодорожном ходу, грузоподъемность 16 т
| 4-100-055 | ОТм(Зтм) Средний разряд машинистов 5,5 |  |  |  | 4: чел.-ч; 5: 13.3; 7: 13.3; 10: 1087.82; 12: 14468 | [27 empty] | ОТм(Зтм) Средний разряд машинистов 5,5
| 91.06.01-002 | Домкраты гидравлические, грузоподъемность 6,3-25 т |  |  |  | маш.-ч | 5.47 |  | 5.47 | 0.54 | 2.17 | 1.17 |  | 6 | [26 empty] | Домкраты гидравлические, грузоподъемность 6,3-25 т
| 91.09.03-035 | Платформы широкой колеи, грузоподъемность 73 т |  |  |  | 4: маш.-ч; 5: 4.91; 7: 4.91; 10: 280.54; 12: 1377 | [26 empty] | Платформы широкой колеи, грузоподъемность 73 т
| 91.09.05-022 | Тепловозы широкой колеи маневровые, мощность 550 кВт (750 л.с.) |  |  |  | маш.-ч | 1.94 |  | 1.94 | 4655.22 | 2.05 | 9543.2 |  | 18514 | [26 empty] | Тепловозы широкой колеи маневровые, мощность 550 кВт (750 л.с.)
| 4-100-050 | ОТм(Зтм) Средний разряд машинистов 5 |  |  |  | 4: чел.-ч; 5: 1.94; 7: 1.94; 10: 1003.14; 12: 1946 | [27 empty] | ОТм(Зтм) Средний разряд машинистов 5
| 91.09.10-051 | Шпалоподбойки электрические |  |  |  | маш.-ч | 2.67 |  | 2.67 | 4.02 | 1.4 | 5.63 |  | 15 | [26 empty] | Шпалоподбойки электрические
| 91.09.12-031 | Ключи путевые универсальные |  |  |  | маш.-ч | 1.97 |  | 1.97 | 13.16 | 1.4 | 18.42 |  | 36 | [26 empty] | Ключи путевые универсальные
| 91.09.12-051 | Костылезабивщики |  |  |  | маш.-ч | 10.32 |  | 10.32 | 8.36 | 1.6 | 13.38 |  | 138 | [26 empty] | Костылезабивщики
| 91.09.12-101 | Станки рельсорезные |  |  |  | маш.-ч | 3.13 |  | 3.13 | 16.82 | 1.61 | 27.08 |  | 85 | [26 empty] | Станки рельсорезные
| 91.09.12-102 | Станки рельсосверлильные, мощность 1,15 кВт |  |  |  | маш.-ч | 3.9 |  | 3.9 | 9.36 | 1.76 | 16.47 |  | 64 | [26 empty] | Станки рельсосверлильные, мощность 1,15 кВт
| 91.09.12-103 | Станки сверлильно-шлифовальные |  |  |  | маш.-ч | 10.32 |  | 10.32 | 3.09 | 1.69 | 5.22 |  | 54 | [26 empty] | Станки сверлильно-шлифовальные
| 4 | М |  |  |  | 12: 84930 | [25 empty] | М
| 01.3.04.08-0013 | Масло каменноугольное для пропитки древесины |  |  |  | т | 0.004 |  | 0.004 | 39138.24 | 1.01 | 39529.62 |  | 158 | [26 empty] | Масло каменноугольное для пропитки древесины
| 25.1.01.05-0012 | Шпала из древесины хвойных пород, пропитанная, для железных дорог широкой колеи, тип II |  |  |  | шт | 5 |  | 5 | 1828.31 | 1.9 | 3473.79 |  | 17369 | [26 empty] | Шпала из древесины хвойных пород, пропитанная, для железных дорог широкой колеи, тип II
| 25.1.03.02-0001 | Костыли для железных дорог широкой колеи, сечение 16х16 мм, длина 165 мм |  |  |  | т | 0.2 |  | 0.2 | 89954.4 | 1.48 | 133132.51 |  | 26627 | [26 empty] | Костыли для железных дорог широкой колеи, сечение 16х16 мм, длина 165 мм
| 25.1.03.04-0011 | Скобы стальные S-образные для укрепления концов шпал от растрескивания, размеры 155х130х20 мм |  |  |  | 1000 шт | 0.073 |  | 0.073 | 30052.45 | 1.48 | 44477.63 |  | 3247 | [26 empty] | Скобы стальные S-образные для укрепления концов шпал от растрескивания, размеры 155х130х20 мм
| 25.1.04.07-0003 | Шурупы путевые с четырехгранной головкой, диаметр М24, длина 170 мм |  |  |  | т | 0.15 |  | 0.15 | 98125.2 | 1.31 | 128544.01 |  | 19282 | [26 empty] | Шурупы путевые с четырехгранной головкой, диаметр М24, длина 170 мм
| 25.1.06.19-0061 | Прокладка резиновая нашпальная под подкладку, тип ЦП-67 |  |  |  | шт | 180 |  | 180 | 53.35 | 1.9 | 101.37 |  | 18247 | [26 empty] | Прокладка резиновая нашпальная под подкладку, тип ЦП-67
|  | ФОТ |  |  |  | 12: 133665 | [28 empty] | ФОТ
| Пр/812-022.0-2 | НР Железные дороги |  |  |  | 4: %; 5: 110; 7: 110; 12: 147032 | [28 empty] | НР Железные дороги
| Пр/774-022.0 | СП Железные дороги |  |  |  | 4: %; 5: 30; 7: 30; 12: 40100 | [28 empty] | СП Железные дороги
|  | Всего по позиции |  |  |  | 10: 448518; 12: 448518 | [29 empty] | Всего по позиции
52 | ФСБЦ-25.1.01.05-0012 | Шпала из древесины хвойных пород, пропитанная, для железных дорог широкой колеи, тип II |  |  |  | шт | -5 | 1 | -5 | 1828.31 | 1.9 | 3473.79 |  | -17369 | [23 empty] | Шпала из древесины хвойных пород, пропитанная, для железных дорог широкой колеи, тип II
|  | (Железные дороги) | [43 empty] | (Железные дороги)
|  | Всего по позиции |  |  |  | 12: -17369 | [29 empty] | Всего по позиции
53 | ФСБЦ-25.1.06.19-0061 | Прокладка резиновая нашпальная под подкладку, тип ЦП-67 |  |  |  | шт | -180 | 1 | -180 | 53.35 | 1.9 | 101.37 |  | -18247 | [23 empty] | Прокладка резиновая нашпальная под подкладку, тип ЦП-67
|  | (Железные дороги) | [43 empty] | (Железные дороги)
|  | Всего по позиции |  |  |  | 12: -18247 | [29 empty] | Всего по позиции
54 | ФСБЦ-25.1.03.04-0011 | Скобы стальные S-образные для укрепления концов шпал от растрескивания, размеры 155х130х20 мм |  |  |  | 1000 шт | -0.073 | 1 | -0.073 | 30052.45 | 1.48 | 44477.63 |  | -3247 | [23 empty] | Скобы стальные S-образные для укрепления концов шпал от растрескивания, размеры 155х130х20 мм
|  | (Железные дороги) | [43 empty] | (Железные дороги)
|  | Всего по позиции |  |  |  | 12: -3247 | [29 empty] | Всего по позиции
55 | ФСБЦ-25.1.04.07-0003 | Шурупы путевые с четырехгранной головкой, диаметр М24, длина 170 мм |  |  |  | т | -0.15 | 1 | -0.15 | 98125.2 | 1.31 | 128544.01 |  | -19282 | [23 empty] | Шурупы путевые с четырехгранной головкой, диаметр М24, длина 170 мм
|  | (Железные дороги) | [43 empty] | (Железные дороги)
|  | Всего по позиции |  |  |  | 12: -19282 | [29 empty] | Всего по позиции
56 | ФСБЦ-25.1.03.02-0001 | Костыли для железных дорог широкой колеи, сечение 16х16 мм, длина 165 мм |  |  |  | т | -0.2 | 1 | -0.2 | 89954.4 | 1.48 | 133132.51 |  | -26627 | [23 empty] | Костыли для железных дорог широкой колеи, сечение 16х16 мм, длина 165 мм
|  | (Железные дороги) | [43 empty] | (Железные дороги)
|  | Всего по позиции |  |  |  | 12: -26627 | [29 empty] | Всего по позиции
57 | ТЦ_25.1.03.02_27_2724244502_29.04.2026_01_7.1 | Костыль путевой 16*16*165 новый |  |  |  | тн | 0.1976 | 1 | 0.1976 |  |  | 180795.88 |  | 35725 | [23 empty] | Костыль путевой 16*16*165 новый
|  | (Материалы) | [43 empty] | (Материалы)
|  | Объем=(520*0,38)/1000 | [36 empty] | Объем=(520*0,38)/1000
|  | Всего по позиции |  |  |  | 12: 35725 | [29 empty] | Всего по позиции
58 | ТЦ_25.1.04.07_27_2724244502_29.04.2026_01_6.3 | Шуруп путевой 24*170новый |  |  |  | тн | 0.27216 | 1 | 0.27216 |  |  | 239432.38 |  | 65164 | [23 empty] | Шуруп путевой 24*170новый
|  | (Материалы) | [43 empty] | (Материалы)
|  | Объем=(486*0,56)/1000 | [36 empty] | Объем=(486*0,56)/1000
|  | Всего по позиции |  |  |  | 12: 65164 | [29 empty] | Всего по позиции
59 | ТЦ_106_27_2724244502_29.04.2026_01_5.3 | Брус деревянный для СП1/9 новый |  |  |  | компл. | 1 | 1 | 1 |  |  | 781626 |  | 781626 | [23 empty] | Брус деревянный для СП1/9 новый
|  | (Материалы) | [43 empty] | (Материалы)
|  | Всего по позиции |  |  |  | 12: 781626 | [29 empty] | Всего по позиции
60 | РК 314425-0004 | Стрелочный перевод тип Р65 марка 1/9 проект 2766 правый ПТКБ ЦП 2766.00.000 тип Р-65 марка 1/9 |  |  |  | КОМПЛ | 1 | 1 | 1 |  |  | 6871721.31 |  | 6871721 | [23 empty] | Стрелочный перевод тип Р65 марка 1/9 проект 2766 правый ПТКБ ЦП 2766.00.000 тип Р-65 марка 1/9
|  | (Материалы) | [43 empty] | (Материалы)
|  | Всего по позиции |  |  |  | 12: 6871721 | [29 empty] | Всего по позиции
61 | ГЭСН28-01-027-01 | Балластировка пути и стрелочных переводов на деревянных шпалах, балласт: щебеночный |  |  |  | 4: 1000 м3; 5: 0.05; 6: 1; 7: 0.05 | [23 empty] | Балластировка пути и стрелочных переводов на деревянных шпалах, балласт: щебеночный
|  | Объем=50 / 1000 | [36 empty] | Объем=50 / 1000
| 1 | ОТ(ЗТ) |  |  |  | 4: чел.-ч; 7: 6.723; 12: 5036 | [25 empty] | ОТ(ЗТ)
| 1-100-26 | Средний разряд работы 2,6 |  |  |  | 4: чел.-ч; 5: 134.46; 7: 6.723; 10: 749.1; 12: 5036 | [26 empty] | Средний разряд работы 2,6
| 2 | ЭМ |  |  |  | 12: 23899 | [25 empty] | ЭМ
|  | ОТм(ЗТм) |  |  |  | 4: чел.-ч; 7: 2.5375; 12: 3038 | [25 empty] | ОТм(ЗТм)
| 91.06.01-002 | Домкраты гидравлические, грузоподъемность 6,3-25 т |  |  |  | маш.-ч | 18.35 |  | 0.9175 | 0.54 | 2.17 | 1.17 |  | 1 | [26 empty] | Домкраты гидравлические, грузоподъемность 6,3-25 т
| 91.09.05-023 | Тепловозы широкой колеи маневровые, мощность 880 кВт (1200 л.с.) |  |  |  | маш.-ч | 3.55 |  | 0.1775 | 7828.76 | 2.05 | 16048.96 |  | 2849 | [26 empty] | Тепловозы широкой колеи маневровые, мощность 880 кВт (1200 л.с.)
| 4-100-050 | ОТм(Зтм) Средний разряд машинистов 5 |  |  |  | 4: чел.-ч; 5: 7.1; 7: 0.355; 10: 1003.14; 12: 356 | [27 empty] | ОТм(Зтм) Средний разряд машинистов 5
| 91.09.07-011 | Машины для балластировки железнодорожного пути |  |  |  | маш.-ч | 3.55 |  | 0.1775 | 9683.61 | 2.05 | 19851.4 |  | 3524 | [26 empty] | Машины для балластировки железнодорожного пути
| 4-100-053 | ОТм(Зтм) Средний разряд машинистов 5,3 |  |  |  | 4: чел.-ч; 5: 10.65; 7: 0.5325; 10: 1053.95; 12: 561 | [27 empty] | ОТм(Зтм) Средний разряд машинистов 5,3
| 91.09.07-021 | Планировщики балласта |  |  |  | маш.-ч | 4.14 |  | 0.207 | 10411.2 | 2.05 | 21342.96 |  | 4418 | [26 empty] | Планировщики балласта
| 4-100-065 | ОТм(Зтм) Средний разряд машинистов 6,5 |  |  |  | 4: чел.-ч; 5: 8.28; 7: 0.414; 10: 1211.59; 12: 502 | [27 empty] | ОТм(Зтм) Средний разряд машинистов 6,5
| 91.09.10-006 | Машины выправочно-подбивочно-рихтовочные производительностью до 2000 шпал/ч |  |  |  | маш.-ч | 6.32 |  | 0.316 | 18224.12 | 2.05 | 37359.45 |  | 11806 | [26 empty] | Машины выправочно-подбивочно-рихтовочные производительностью до 2000 шпал/ч
| 4-100-077 | ОТм(Зтм) Средний разряд машинистов 7,7 |  |  |  | 4: чел.-ч; 5: 18.96; 7: 0.948; 10: 1309.95; 12: 1242 | [27 empty] | ОТм(Зтм) Средний разряд машинистов 7,7
| 91.09.10-031 | Рихтовщики гидравлические |  |  |  | маш.-ч | 4.17 |  | 0.2085 | 4 | 1.69 | 6.76 |  | 1 | [26 empty] | Рихтовщики гидравлические
| 91.09.10-041 | Стабилизаторы пути динамические |  |  |  | маш.-ч | 1.92 |  | 0.096 | 6589.42 | 2.05 | 13508.31 |  | 1297 | [26 empty] | Стабилизаторы пути динамические
| 4-100-077 | ОТм(Зтм) Средний разряд машинистов 7,7 |  |  |  | 4: чел.-ч; 5: 5.76; 7: 0.288; 10: 1309.95; 12: 377 | [27 empty] | ОТм(Зтм) Средний разряд машинистов 7,7
| 91.09.10-051 | Шпалоподбойки электрические |  |  |  | маш.-ч | 11.47 |  | 0.5735 | 4.02 | 1.4 | 5.63 |  | 3 | [26 empty] | Шпалоподбойки электрические
| 4 | М |  |  |  | 12: 88857 | [25 empty] | М
| 02.2.05.04-0061 | Щебень из плотных горных пород для балластного слоя железнодорожного пути, фракция от 25 до 60 мм |  |  |  | 4: м3; 5: 1170; 7: 58.5; 10: 1518.92; 12: 88857 | [26 empty] | Щебень из плотных горных пород для балластного слоя железнодорожного пути, фракция от 25 до 60 мм
|  | ФОТ |  |  |  | 12: 8074 | [28 empty] | ФОТ
| Пр/812-022.0-2 | НР Железные дороги |  |  |  | 4: %; 5: 110; 7: 110; 12: 8881 | [28 empty] | НР Железные дороги
| Пр/774-022.0 | СП Железные дороги |  |  |  | 4: %; 5: 30; 7: 30; 12: 2422 | [28 empty] | СП Железные дороги
|  | Всего по позиции |  |  |  | 10: 2642660; 12: 132133 | [29 empty] | Всего по позиции
62 | ФСБЦ-02.2.05.04-0061 | Щебень из плотных горных пород для балластного слоя железнодорожного пути, фракция от 25 до 60 мм |  |  |  | м3 | -58.5 | 1 | -58.5 |  |  | 1518.92 |  | -88857 | [23 empty] | Щебень из плотных горных пород для балластного слоя железнодорожного пути, фракция от 25 до 60 мм
|  | (Железные дороги) | [43 empty] | (Железные дороги)
|  | Всего по позиции |  |  |  | 12: -88857 | [29 empty] | Всего по позиции
63 | РК 571110-0020 | Щебень фракция 20-40 мм ГОСТ 8267-93 |  |  |  | м3 | 58.5 | 1 | 58.5 |  |  | 2921.31 |  | 170897 | [23 empty] | Щебень фракция 20-40 мм ГОСТ 8267-93
|  | (Материалы) | [43 empty] | (Материалы)
|  | Всего по позиции |  |  |  | 12: 170897 | [29 empty] | Всего по позиции
|  | Всего по разделу 2 Стрелочный перевод №14 (замена металлических частей типа Р50 на Р65 и деревянного бруса стрелочного перевода типа Р-50, одиночный левый марка 1/9) |  |  |  | 12: 8436289 | [32 empty] | Всего по разделу 2 Стрелочный перевод №14 (замена металлических частей типа Р50 на Р65 и деревянного бруса стрелочного перевода типа Р-50, одиночный левый марка 1/9)
Раздел 3. Стрелочный перевод №7 (замена деревянного бруса) | [35 empty] | Раздел 3. Стрелочный перевод №7 (замена деревянного бруса)
64 | ГЭСН28-01-022-04 | Разборка поэлементно в пути: стрелочных переводов типа Р65 марки 1/9, брусья деревянные |  |  |  | 4: компл; 5: 1; 6: 1; 7: 1 | [23 empty] | Разборка поэлементно в пути: стрелочных переводов типа Р65 марки 1/9, брусья деревянные
| 1 | ОТ(ЗТ) |  |  |  | 4: чел.-ч; 7: 38.42; 12: 29959 | [25 empty] | ОТ(ЗТ)
| 2-100-01 | Рабочий 1 разряда |  |  |  | 4: чел.-ч; 5: 3.19; 7: 3.19; 10: 651.39; 12: 2078 | [26 empty] | Рабочий 1 разряда
| 2-100-02 | Рабочий 2 разряда |  |  |  | 4: чел.-ч; 5: 2.66; 7: 2.66; 10: 710.02; 12: 1889 | [26 empty] | Рабочий 2 разряда
| 2-100-03 | Рабочий 3 разряда |  |  |  | 4: чел.-ч; 5: 24.94; 7: 24.94; 10: 775.15; 12: 19332 | [26 empty] | Рабочий 3 разряда
| 2-100-04 | Рабочий 4 разряда |  |  |  | 4: чел.-ч; 5: 7.63; 7: 7.63; 10: 872.86; 12: 6660 | [26 empty] | Рабочий 4 разряда
| 2 | ЭМ |  |  |  | 12: 18407 | [25 empty] | ЭМ
|  | ОТм(ЗТм) |  |  |  | 4: чел.-ч; 7: 8.02; 12: 9055 | [25 empty] | ОТм(ЗТм)
| 91.05.07-002 | Краны на железнодорожном ходу, грузоподъемность 16 т |  |  |  | маш.-ч | 1.12 |  | 1.12 | 1771.57 | 1.91 | 3383.7 |  | 3790 | [26 empty] | Краны на железнодорожном ходу, грузоподъемность 16 т
| 4-100-055 | ОТм(Зтм) Средний разряд машинистов 5,5 |  |  |  | 4: чел.-ч; 5: 2.24; 7: 2.24; 10: 1087.82; 12: 2437 | [27 empty] | ОТм(Зтм) Средний разряд машинистов 5,5
| 91.09.03-035 | Платформы широкой колеи, грузоподъемность 73 т |  |  |  | 4: маш.-ч; 5: 3.36; 7: 3.36; 10: 280.54; 12: 943 | [26 empty] | Платформы широкой колеи, грузоподъемность 73 т
| 91.09.04-002 | Дрезины широкой колеи грузовые крановые универсальные, грузоподъемность крановой установки 3,5 т |  |  |  | маш.-ч | 2.42 |  | 2.42 | 927.28 | 2.05 | 1900.92 |  | 4600 | [26 empty] | Дрезины широкой колеи грузовые крановые универсальные, грузоподъемность крановой установки 3,5 т
| 4-100-060 | ОТм(Зтм) Средний разряд машинистов 6 |  |  |  | 4: чел.-ч; 5: 4.84; 7: 4.84; 10: 1172.5; 12: 5675 | [27 empty] | ОТм(Зтм) Средний разряд машинистов 6
| 91.09.05-022 | Тепловозы широкой колеи маневровые, мощность 550 кВт (750 л.с.) |  |  |  | маш.-ч | 0.94 |  | 0.94 | 4655.22 | 2.05 | 9543.2 |  | 8971 | [26 empty] | Тепловозы широкой колеи маневровые, мощность 550 кВт (750 л.с.)
| 4-100-050 | ОТм(Зтм) Средний разряд машинистов 5 |  |  |  | 4: чел.-ч; 5: 0.94; 7: 0.94; 10: 1003.14; 12: 943 | [27 empty] | ОТм(Зтм) Средний разряд машинистов 5
| 91.09.12-031 | Ключи путевые универсальные |  |  |  | маш.-ч | 5.58 |  | 5.58 | 13.16 | 1.4 | 18.42 |  | 103 | [26 empty] | Ключи путевые универсальные
|  | ФОТ |  |  |  | 12: 39014 | [28 empty] | ФОТ
| Пр/812-022.0-2 | НР Железные дороги |  |  |  | 4: %; 5: 110; 7: 110; 12: 42915 | [28 empty] | НР Железные дороги
| Пр/774-022.0 | СП Железные дороги |  |  |  | 4: %; 5: 30; 7: 30; 12: 11704 | [28 empty] | СП Железные дороги
|  | Всего по позиции |  |  |  | 10: 112040; 12: 112040 | [29 empty] | Всего по позиции
65 | ГЭСН01-01-031-02 (грунт -35 в, согласно Приложения 1.1 ТЧ) | Разработка грунта с перемещением до 10 м бульдозерами мощностью: 96 кВт (130 л.с.), группа грунтов 2 |  |  |  | 4: 1000 м3; 5: 0.0372; 6: 1; 7: 0.0372 | [23 empty] | Разработка грунта с перемещением до 10 м бульдозерами мощностью: 96 кВт (130 л.с.), группа грунтов 2
|  | Объем=((31*4*0,3)) / 1000 | [36 empty] | Объем=((31*4*0,3)) / 1000
| 2 | ЭМ |  |  |  | 12: 731 | [25 empty] | ЭМ
|  | ОТм(ЗТм) |  |  |  | 4: чел.-ч; 7: 0.372; 12: 436 | [25 empty] | ОТм(ЗТм)
| 91.01.01-036 | Бульдозеры, мощность 96 кВт (130 л.с.) |  |  |  | маш.-ч | 10 |  | 0.372 | 1061.99 | 1.85 | 1964.68 |  | 731 | [26 empty] | Бульдозеры, мощность 96 кВт (130 л.с.)
| 4-100-060 | ОТм(Зтм) Средний разряд машинистов 6 |  |  |  | 4: чел.-ч; 5: 10; 7: 0.372; 10: 1172.5; 12: 436 | [27 empty] | ОТм(Зтм) Средний разряд машинистов 6
|  | ФОТ |  |  |  | 12: 436 | [28 empty] | ФОТ
| Пр/812-001.1-2 | НР Земляные работы, выполняемые механизированным способом |  |  |  | 4: %; 5: 93; 7: 93; 12: 405 | [28 empty] | НР Земляные работы, выполняемые механизированным способом
| Пр/774-001.1 | СП Земляные работы, выполняемые механизированным способом |  |  |  | 4: %; 5: 30; 7: 30; 12: 131 | [28 empty] | СП Земляные работы, выполняемые механизированным способом
|  | Всего по позиции |  |  |  | 10: 45779.57; 12: 1703 | [29 empty] | Всего по позиции
66 | ГЭСН01-01-031-10 последующие 20м | При перемещении грунта на каждые последующие 10 м добавлять: к норме 01-01-031-02 |  |  |  | 4: 1000 м3; 5: 0.0372; 6: 1; 7: 0.0372 | [23 empty] | При перемещении грунта на каждые последующие 10 м добавлять: к норме 01-01-031-02
|  | последующие 20 м ПЗ=2 (ОЗП=2; ЭМ=2 к расх.; ЗПМ=2; МАТ=2 к расх.; ТЗ=2; ТЗМ=2) | [42 empty] | последующие 20 м ПЗ=2 (ОЗП=2; ЭМ=2 к расх.; ЗПМ=2; МАТ=2 к расх.; ТЗ=2; ТЗМ=2)
| 2 | ЭМ |  |  |  | 12: 1228 | [25 empty] | ЭМ
|  | ОТм(ЗТм) |  |  |  | 4: чел.-ч; 7: 0.62496; 12: 733 | [25 empty] | ОТм(ЗТм)
| 91.01.01-036 | Бульдозеры, мощность 96 кВт (130 л.с.) |  |  |  | маш.-ч | 8.4 | 2 | 0.62496 | 1061.99 | 1.85 | 1964.68 |  | 1228 | [26 empty] | Бульдозеры, мощность 96 кВт (130 л.с.)
| 4-100-060 | ОТм(Зтм) Средний разряд машинистов 6 |  |  |  | чел.-ч | 8.4 | 2 | 0.62496 |  |  | 1172.5 |  | 733 | [27 empty] | ОТм(Зтм) Средний разряд машинистов 6
|  | ФОТ |  |  |  | 12: 733 | [28 empty] | ФОТ
| Пр/812-001.1-2 | НР Земляные работы, выполняемые механизированным способом |  |  |  | 4: %; 5: 93; 7: 93; 12: 682 | [28 empty] | НР Земляные работы, выполняемые механизированным способом
| Пр/774-001.1 | СП Земляные работы, выполняемые механизированным способом |  |  |  | 4: %; 5: 30; 7: 30; 12: 220 | [28 empty] | СП Земляные работы, выполняемые механизированным способом
|  | Всего по позиции |  |  |  | 10: 76962.37; 12: 2863 | [29 empty] | Всего по позиции
67 | ГЭСН01-02-057-02 | Разработка грунта вручную в траншеях глубиной до 2 м без креплений с откосами, группа грунтов: 2 |  |  |  | 4: 100 м3; 5: 0.0248; 6: 1; 7: 0.0248 | [23 empty] | Разработка грунта вручную в траншеях глубиной до 2 м без креплений с откосами, группа грунтов: 2
|  | Объем=((31*4*0,02)) / 100 | [36 empty] | Объем=((31*4*0,02)) / 100
| 1 | ОТ(ЗТ) |  |  |  | 4: чел.-ч; 7: 3.8192; 12: 2712 | [25 empty] | ОТ(ЗТ)
| 1-100-20 | Средний разряд работы 2,0 |  |  |  | 4: чел.-ч; 5: 154; 7: 3.8192; 10: 710.02; 12: 2712 | [26 empty] | Средний разряд работы 2,0
|  | ФОТ |  |  |  | 12: 2712 | [28 empty] | ФОТ
| Пр/812-001.2-2 | НР Земляные работы, выполняемые ручным способом |  |  |  | 4: %; 5: 90; 7: 90; 12: 2441 | [28 empty] | НР Земляные работы, выполняемые ручным способом
| Пр/774-001.2 | СП Земляные работы, выполняемые ручным способом |  |  |  | 4: %; 5: 30; 7: 30; 12: 814 | [28 empty] | СП Земляные работы, выполняемые ручным способом
|  | Всего по позиции |  |  |  | 10: 240604.84; 12: 5967 | [29 empty] | Всего по позиции
68 | 49-1 | Погрузка в автотранспортное средство: мусор строительный с погрузкой экскаваторами емкостью ковша до 0,5 м3 |  |  |  | 1т груза | 69.475 | 1 | 69.475 |  |  | 121.99 |  | 8475 | [23 empty] | Погрузка в автотранспортное средство: мусор строительный с погрузкой экскаваторами емкостью ковша до 0,5 м3
|  | Объем=((37,2+2,5)*1,75) | [36 empty] | Объем=((37,2+2,5)*1,75)
|  | Всего по позиции |  |  |  | 12: 8475 | [29 empty] | Всего по позиции
69 | 02-15-1-01-0001 | Перевозка грузов I класса автомобилями-самосвалами грузоподъемностью до 15 т по дорогам с усовершенствованным (асфальтобетонным, цементобетонным, железобетонным, обработанным органическим вяжущим) дорожным покрытием на расстояние 1 км |  |  |  | 1т груза | 69.475 | 1 | 69.475 |  |  | 121.78 |  | 8461 | [23 empty] | Перевозка грузов I класса автомобилями-самосвалами грузоподъемностью до 15 т по дорогам с усовершенствованным (асфальтобетонным, цементобетонным, железобетонным, обработанным органическим вяжущим) дорожным покрытием на расстояние 1 км
|  | Всего по позиции |  |  |  | 12: 8461 | [29 empty] | Всего по позиции
70 | ГЭСН28-01-020-02 | Укладка поэлементно стреловыми кранами стрелочных переводов обыкновенных на деревянных брусьях при типе рельсов Р65, марка перевода: 1/9 |  |  |  | 4: стрелочный перевод; 5: 1; 6: 1; 7: 1 | [23 empty] | Укладка поэлементно стреловыми кранами стрелочных переводов обыкновенных на деревянных брусьях при типе рельсов Р65, марка перевода: 1/9
| 1 | ОТ(ЗТ) |  |  |  | 4: чел.-ч; 7: 144; 12: 117251 | [25 empty] | ОТ(ЗТ)
| 1-100-34 | Средний разряд работы 3,4 |  |  |  | 4: чел.-ч; 5: 144; 7: 144; 10: 814.24; 12: 117251 | [26 empty] | Средний разряд работы 3,4
| 2 | ЭМ |  |  |  | 12: 42791 | [25 empty] | ЭМ
|  | ОТм(ЗТм) |  |  |  | 4: чел.-ч; 7: 15.24; 12: 16414 | [25 empty] | ОТм(ЗТм)
| 91.05.07-002 | Краны на железнодорожном ходу, грузоподъемность 16 т |  |  |  | маш.-ч | 6.65 |  | 6.65 | 1771.57 | 1.91 | 3383.7 |  | 22502 | [26 empty] | Краны на железнодорожном ходу, грузоподъемность 16 т
| 4-100-055 | ОТм(Зтм) Средний разряд машинистов 5,5 |  |  |  | 4: чел.-ч; 5: 13.3; 7: 13.3; 10: 1087.82; 12: 14468 | [27 empty] | ОТм(Зтм) Средний разряд машинистов 5,5
| 91.06.01-002 | Домкраты гидравлические, грузоподъемность 6,3-25 т |  |  |  | маш.-ч | 5.47 |  | 5.47 | 0.54 | 2.17 | 1.17 |  | 6 | [26 empty] | Домкраты гидравлические, грузоподъемность 6,3-25 т
| 91.09.03-035 | Платформы широкой колеи, грузоподъемность 73 т |  |  |  | 4: маш.-ч; 5: 4.91; 7: 4.91; 10: 280.54; 12: 1377 | [26 empty] | Платформы широкой колеи, грузоподъемность 73 т
| 91.09.05-022 | Тепловозы широкой колеи маневровые, мощность 550 кВт (750 л.с.) |  |  |  | маш.-ч | 1.94 |  | 1.94 | 4655.22 | 2.05 | 9543.2 |  | 18514 | [26 empty] | Тепловозы широкой колеи маневровые, мощность 550 кВт (750 л.с.)
| 4-100-050 | ОТм(Зтм) Средний разряд машинистов 5 |  |  |  | 4: чел.-ч; 5: 1.94; 7: 1.94; 10: 1003.14; 12: 1946 | [27 empty] | ОТм(Зтм) Средний разряд машинистов 5
| 91.09.10-051 | Шпалоподбойки электрические |  |  |  | маш.-ч | 2.67 |  | 2.67 | 4.02 | 1.4 | 5.63 |  | 15 | [26 empty] | Шпалоподбойки электрические
| 91.09.12-031 | Ключи путевые универсальные |  |  |  | маш.-ч | 1.97 |  | 1.97 | 13.16 | 1.4 | 18.42 |  | 36 | [26 empty] | Ключи путевые универсальные
| 91.09.12-051 | Костылезабивщики |  |  |  | маш.-ч | 10.32 |  | 10.32 | 8.36 | 1.6 | 13.38 |  | 138 | [26 empty] | Костылезабивщики
| 91.09.12-101 | Станки рельсорезные |  |  |  | маш.-ч | 3.13 |  | 3.13 | 16.82 | 1.61 | 27.08 |  | 85 | [26 empty] | Станки рельсорезные
| 91.09.12-102 | Станки рельсосверлильные, мощность 1,15 кВт |  |  |  | маш.-ч | 3.9 |  | 3.9 | 9.36 | 1.76 | 16.47 |  | 64 | [26 empty] | Станки рельсосверлильные, мощность 1,15 кВт
| 91.09.12-103 | Станки сверлильно-шлифовальные |  |  |  | маш.-ч | 10.32 |  | 10.32 | 3.09 | 1.69 | 5.22 |  | 54 | [26 empty] | Станки сверлильно-шлифовальные
| 4 | М |  |  |  | 12: 84930 | [25 empty] | М
| 01.3.04.08-0013 | Масло каменноугольное для пропитки древесины |  |  |  | т | 0.004 |  | 0.004 | 39138.24 | 1.01 | 39529.62 |  | 158 | [26 empty] | Масло каменноугольное для пропитки древесины
| 25.1.01.05-0012 | Шпала из древесины хвойных пород, пропитанная, для железных дорог широкой колеи, тип II |  |  |  | шт | 5 |  | 5 | 1828.31 | 1.9 | 3473.79 |  | 17369 | [26 empty] | Шпала из древесины хвойных пород, пропитанная, для железных дорог широкой колеи, тип II
| 25.1.03.02-0001 | Костыли для железных дорог широкой колеи, сечение 16х16 мм, длина 165 мм |  |  |  | т | 0.2 |  | 0.2 | 89954.4 | 1.48 | 133132.51 |  | 26627 | [26 empty] | Костыли для железных дорог широкой колеи, сечение 16х16 мм, длина 165 мм
| 25.1.03.04-0011 | Скобы стальные S-образные для укрепления концов шпал от растрескивания, размеры 155х130х20 мм |  |  |  | 1000 шт | 0.073 |  | 0.073 | 30052.45 | 1.48 | 44477.63 |  | 3247 | [26 empty] | Скобы стальные S-образные для укрепления концов шпал от растрескивания, размеры 155х130х20 мм
| 25.1.04.07-0003 | Шурупы путевые с четырехгранной головкой, диаметр М24, длина 170 мм |  |  |  | т | 0.15 |  | 0.15 | 98125.2 | 1.31 | 128544.01 |  | 19282 | [26 empty] | Шурупы путевые с четырехгранной головкой, диаметр М24, длина 170 мм
| 25.1.06.19-0061 | Прокладка резиновая нашпальная под подкладку, тип ЦП-67 |  |  |  | шт | 180 |  | 180 | 53.35 | 1.9 | 101.37 |  | 18247 | [26 empty] | Прокладка резиновая нашпальная под подкладку, тип ЦП-67
|  | ФОТ |  |  |  | 12: 133665 | [28 empty] | ФОТ
| Пр/812-022.0-2 | НР Железные дороги |  |  |  | 4: %; 5: 110; 7: 110; 12: 147032 | [28 empty] | НР Железные дороги
| Пр/774-022.0 | СП Железные дороги |  |  |  | 4: %; 5: 30; 7: 30; 12: 40100 | [28 empty] | СП Железные дороги
|  | Всего по позиции |  |  |  | 10: 448518; 12: 448518 | [29 empty] | Всего по позиции
71 | ФСБЦ-25.1.06.19-0061 | Прокладка резиновая нашпальная под подкладку, тип ЦП-67 |  |  |  | шт | -180 | 1 | -180 | 53.35 | 1.9 | 101.37 |  | -18247 | [23 empty] | Прокладка резиновая нашпальная под подкладку, тип ЦП-67
|  | (Железные дороги) | [43 empty] | (Железные дороги)
|  | Всего по позиции |  |  |  | 12: -18247 | [29 empty] | Всего по позиции
72 | ФСБЦ-25.1.04.07-0003 | Шурупы путевые с четырехгранной головкой, диаметр М24, длина 170 мм |  |  |  | т | -0.15 | 1 | -0.15 | 98125.2 | 1.31 | 128544.01 |  | -19282 | [23 empty] | Шурупы путевые с четырехгранной головкой, диаметр М24, длина 170 мм
|  | (Железные дороги) | [43 empty] | (Железные дороги)
|  | Всего по позиции |  |  |  | 12: -19282 | [29 empty] | Всего по позиции
73 | ФСБЦ-25.1.03.04-0011 | Скобы стальные S-образные для укрепления концов шпал от растрескивания, размеры 155х130х20 мм |  |  |  | 1000 шт | -0.073 | 1 | -0.073 | 30052.45 | 1.48 | 44477.63 |  | -3247 | [23 empty] | Скобы стальные S-образные для укрепления концов шпал от растрескивания, размеры 155х130х20 мм
|  | (Железные дороги) | [43 empty] | (Железные дороги)
|  | Всего по позиции |  |  |  | 12: -3247 | [29 empty] | Всего по позиции
74 | ФСБЦ-25.1.03.02-0001 | Костыли для железных дорог широкой колеи, сечение 16х16 мм, длина 165 мм |  |  |  | т | -0.2 | 1 | -0.2 | 89954.4 | 1.48 | 133132.51 |  | -26627 | [23 empty] | Костыли для железных дорог широкой колеи, сечение 16х16 мм, длина 165 мм
|  | (Железные дороги) | [43 empty] | (Железные дороги)
|  | Всего по позиции |  |  |  | 12: -26627 | [29 empty] | Всего по позиции
75 | ФСБЦ-25.1.01.05-0012 | Шпала из древесины хвойных пород, пропитанная, для железных дорог широкой колеи, тип II |  |  |  | шт | -5 | 1 | -5 | 1828.31 | 1.9 | 3473.79 |  | -17369 | [23 empty] | Шпала из древесины хвойных пород, пропитанная, для железных дорог широкой колеи, тип II
|  | (Железные дороги) | [43 empty] | (Железные дороги)
|  | Всего по позиции |  |  |  | 12: -17369 | [29 empty] | Всего по позиции
76 | ТЦ_25.1.04.07_27_2724244502_29.04.2026_01_6.3 | Шуруп путевой 24*170новый |  |  |  | тн | 0.27216 | 1 | 0.27216 |  |  | 239432.38 |  | 65164 | [23 empty] | Шуруп путевой 24*170новый
|  | (Материалы) | [43 empty] | (Материалы)
|  | Объем=(486*0,56)/1000 | [36 empty] | Объем=(486*0,56)/1000
|  | Всего по позиции |  |  |  | 12: 65164 | [29 empty] | Всего по позиции
77 | ТЦ_25.1.03.02_27_2724244502_29.04.2026_01_7.1 | Костыль путевой 16*16*165 новый |  |  |  | тн | 0.1976 | 1 | 0.1976 |  |  | 180795.88 |  | 35725 | [23 empty] | Костыль путевой 16*16*165 новый
|  | (Материалы) | [43 empty] | (Материалы)
|  | Объем=(520*0,38)/1000 | [36 empty] | Объем=(520*0,38)/1000
|  | Всего по позиции |  |  |  | 12: 35725 | [29 empty] | Всего по позиции
78 | ТЦ_106_27_2724244502_29.04.2026_01_5.3 | Брус деревянный для СП1/9 новый |  |  |  | компл. | 1 | 1 | 1 |  |  | 781626 |  | 781626 | [23 empty] | Брус деревянный для СП1/9 новый
|  | (Материалы) | [43 empty] | (Материалы)
|  | Всего по позиции |  |  |  | 12: 781626 | [29 empty] | Всего по позиции
79 | ГЭСН28-01-027-01 | Балластировка пути и стрелочных переводов на деревянных шпалах, балласт: щебеночный |  |  |  | 4: 1000 м3; 5: 0.05; 6: 1; 7: 0.05 | [23 empty] | Балластировка пути и стрелочных переводов на деревянных шпалах, балласт: щебеночный
|  | Объем=50 / 1000 | [36 empty] | Объем=50 / 1000
| 1 | ОТ(ЗТ) |  |  |  | 4: чел.-ч; 7: 6.723; 12: 5036 | [25 empty] | ОТ(ЗТ)
| 1-100-26 | Средний разряд работы 2,6 |  |  |  | 4: чел.-ч; 5: 134.46; 7: 6.723; 10: 749.1; 12: 5036 | [26 empty] | Средний разряд работы 2,6
| 2 | ЭМ |  |  |  | 12: 23899 | [25 empty] | ЭМ
|  | ОТм(ЗТм) |  |  |  | 4: чел.-ч; 7: 2.5375; 12: 3038 | [25 empty] | ОТм(ЗТм)
| 91.06.01-002 | Домкраты гидравлические, грузоподъемность 6,3-25 т |  |  |  | маш.-ч | 18.35 |  | 0.9175 | 0.54 | 2.17 | 1.17 |  | 1 | [26 empty] | Домкраты гидравлические, грузоподъемность 6,3-25 т
| 91.09.05-023 | Тепловозы широкой колеи маневровые, мощность 880 кВт (1200 л.с.) |  |  |  | маш.-ч | 3.55 |  | 0.1775 | 7828.76 | 2.05 | 16048.96 |  | 2849 | [26 empty] | Тепловозы широкой колеи маневровые, мощность 880 кВт (1200 л.с.)
| 4-100-050 | ОТм(Зтм) Средний разряд машинистов 5 |  |  |  | 4: чел.-ч; 5: 7.1; 7: 0.355; 10: 1003.14; 12: 356 | [27 empty] | ОТм(Зтм) Средний разряд машинистов 5
| 91.09.07-011 | Машины для балластировки железнодорожного пути |  |  |  | маш.-ч | 3.55 |  | 0.1775 | 9683.61 | 2.05 | 19851.4 |  | 3524 | [26 empty] | Машины для балластировки железнодорожного пути
| 4-100-053 | ОТм(Зтм) Средний разряд машинистов 5,3 |  |  |  | 4: чел.-ч; 5: 10.65; 7: 0.5325; 10: 1053.95; 12: 561 | [27 empty] | ОТм(Зтм) Средний разряд машинистов 5,3
| 91.09.07-021 | Планировщики балласта |  |  |  | маш.-ч | 4.14 |  | 0.207 | 10411.2 | 2.05 | 21342.96 |  | 4418 | [26 empty] | Планировщики балласта
| 4-100-065 | ОТм(Зтм) Средний разряд машинистов 6,5 |  |  |  | 4: чел.-ч; 5: 8.28; 7: 0.414; 10: 1211.59; 12: 502 | [27 empty] | ОТм(Зтм) Средний разряд машинистов 6,5
| 91.09.10-006 | Машины выправочно-подбивочно-рихтовочные производительностью до 2000 шпал/ч |  |  |  | маш.-ч | 6.32 |  | 0.316 | 18224.12 | 2.05 | 37359.45 |  | 11806 | [26 empty] | Машины выправочно-подбивочно-рихтовочные производительностью до 2000 шпал/ч
| 4-100-077 | ОТм(Зтм) Средний разряд машинистов 7,7 |  |  |  | 4: чел.-ч; 5: 18.96; 7: 0.948; 10: 1309.95; 12: 1242 | [27 empty] | ОТм(Зтм) Средний разряд машинистов 7,7
| 91.09.10-031 | Рихтовщики гидравлические |  |  |  | маш.-ч | 4.17 |  | 0.2085 | 4 | 1.69 | 6.76 |  | 1 | [26 empty] | Рихтовщики гидравлические
| 91.09.10-041 | Стабилизаторы пути динамические |  |  |  | маш.-ч | 1.92 |  | 0.096 | 6589.42 | 2.05 | 13508.31 |  | 1297 | [26 empty] | Стабилизаторы пути динамические
| 4-100-077 | ОТм(Зтм) Средний разряд машинистов 7,7 |  |  |  | 4: чел.-ч; 5: 5.76; 7: 0.288; 10: 1309.95; 12: 377 | [27 empty] | ОТм(Зтм) Средний разряд машинистов 7,7
| 91.09.10-051 | Шпалоподбойки электрические |  |  |  | маш.-ч | 11.47 |  | 0.5735 | 4.02 | 1.4 | 5.63 |  | 3 | [26 empty] | Шпалоподбойки электрические
| 4 | М |  |  |  | 12: 88857 | [25 empty] | М
| 02.2.05.04-0061 | Щебень из плотных горных пород для балластного слоя железнодорожного пути, фракция от 25 до 60 мм |  |  |  | 4: м3; 5: 1170; 7: 58.5; 10: 1518.92; 12: 88857 | [26 empty] | Щебень из плотных горных пород для балластного слоя железнодорожного пути, фракция от 25 до 60 мм
|  | ФОТ |  |  |  | 12: 8074 | [28 empty] | ФОТ
| Пр/812-022.0-2 | НР Железные дороги |  |  |  | 4: %; 5: 110; 7: 110; 12: 8881 | [28 empty] | НР Железные дороги
| Пр/774-022.0 | СП Железные дороги |  |  |  | 4: %; 5: 30; 7: 30; 12: 2422 | [28 empty] | СП Железные дороги
|  | Всего по позиции |  |  |  | 10: 2642660; 12: 132133 | [29 empty] | Всего по позиции
80 | ФСБЦ-02.2.05.04-0061 | Щебень из плотных горных пород для балластного слоя железнодорожного пути, фракция от 25 до 60 мм |  |  |  | м3 | -58.5 | 1 | -58.5 |  |  | 1518.92 |  | -88857 | [23 empty] | Щебень из плотных горных пород для балластного слоя железнодорожного пути, фракция от 25 до 60 мм
|  | (Железные дороги) | [43 empty] | (Железные дороги)
|  | Всего по позиции |  |  |  | 12: -88857 | [29 empty] | Всего по позиции
81 | РК 571110-0020 | Щебень фракция 20-40 мм ГОСТ 8267-93 |  |  |  | м3 | 58.5 | 1 | 58.5 |  |  | 2921.31 |  | 170897 | [23 empty] | Щебень фракция 20-40 мм ГОСТ 8267-93
|  | (Материалы) | [43 empty] | (Материалы)
|  | Всего по позиции |  |  |  | 12: 170897 | [29 empty] | Всего по позиции
|  | Всего по разделу 3 Стрелочный перевод №7 (замена деревянного бруса) |  |  |  | 12: 1599943 | [32 empty] | Всего по разделу 3 Стрелочный перевод №7 (замена деревянного бруса)
|  | Итоги по смете: | [45 empty] | Итоги по смете:
|  | Всего прямые затраты (справочно) |  |  |  | 12: 13062335 | [34 empty] | Всего прямые затраты (справочно)
|  | в том числе: | [46 empty] | в том числе:
|  | Оплата труда рабочих |  |  |  | 12: 414070 | [34 empty] | Оплата труда рабочих
|  | Эксплуатация машин |  |  |  | 12: 245791 | [34 empty] | Эксплуатация машин
|  | Оплата труда машинистов (Отм) |  |  |  | 12: 77011 | [34 empty] | Оплата труда машинистов (Отм)
|  | Материалы |  |  |  | 12: 12255398 | [34 empty] | Материалы
|  | Перевозка |  |  |  | 12: 70065 | [34 empty] | Перевозка
|  | Строительные работы |  |  |  | 12: 13746659 | [34 empty] | Строительные работы
|  | Строительные работы |  |  |  | 12: 13676594 | [34 empty] | Строительные работы
|  | в том числе: | [46 empty] | в том числе:
|  | оплата труда |  |  |  | 12: 414070 | [34 empty] | оплата труда
|  | эксплуатация машин и механизмов |  |  |  | 12: 245791 | [34 empty] | эксплуатация машин и механизмов
|  | оплата труда машинистов (Отм) |  |  |  | 12: 77011 | [34 empty] | оплата труда машинистов (Отм)
|  | материалы |  |  |  | 12: 12255398 | [34 empty] | материалы
|  | накладные расходы |  |  |  | 12: 536997 | [34 empty] | накладные расходы
|  | сметная прибыль |  |  |  | 12: 147327 | [34 empty] | сметная прибыль
|  | Перевозка |  |  |  | 12: 70065 | [34 empty] | Перевозка
|  | Всего ФОТ (справочно) |  |  |  | 12: 491081 | [34 empty] | Всего ФОТ (справочно)
|  | Всего накладные расходы (справочно) |  |  |  | 12: 536997 | [34 empty] | Всего накладные расходы (справочно)
|  | Всего сметная прибыль (справочно) |  |  |  | 12: 147327 | [34 empty] | Всего сметная прибыль (справочно)
|  | ВСЕГО по смете |  |  |  | 12: 13746659 | [35 empty] | ВСЕГО по смете
|  | справочно: | [46 empty] | справочно:
|  | Материальные ресурсы, отсутствующие в ФРСН |  |  |  | 12: 4808158 | [34 empty] | Материальные ресурсы, отсутствующие в ФРСН
|  | Затраты труда рабочих |  |  |  | 7: 527,724884 | [36 empty] | Затраты труда рабочих
|  | Затраты труда машинистов |  |  |  | 7: 69,861625 | [36 empty] | Затраты труда машинистов
| Составил: | Ведущий инженер ТЦ СП «КТЭЦ-2» |  |  |  | 5: Стародубова Е.Н
[должность, подпись (инициалы, фамилия)]
| Проверил: | Начальник ОППР СП «КТЭЦ-2» |  |  |  | 5: Близнецова Л.Д
[должность, подпись (инициалы, фамилия)]