## М03КМ2-168.Ремонт газоходов 3-о
Приложение № 4 к Техническим Требованиям
| ВЕДОМОСТЬ РЕСУРСОВ ПОДРЯДЧИКА |  |  |  |  | №
на | ОКПД2 42.12.20.150. Выполнение работ по капитальному ремонту ЖД пути с заменой верхнего строения пути Комсомольской ТЭЦ-2 в рамках программы повышения надежности, г. Комсомольск-на-Амуре | [5 empty] | М03КМ2-168 Выполнение работ по ремонту газоходов 3 очереди Комсомольской ТЭЦ-2,
(наименование работ и затрат, наименование объекта)
№ п.п. | Наименование | Единица измерения | Общее кол-во | Примечание
1 | 2 | 3 | 4 | 5
ОКПД 42.12.20.150. Выполнение работ по капитальному ремонту ЖД пути с заменой верхнего строения пути Комсомольской ТЭЦ-2 в рамках программы повышения надежности,
1 | Болт стыковой Р65 в сборе новый | тн | 0.03758 | новые не использованные ранее | 1
2 | Брус деревянный для СП1/9 новый | компл. | 2 | новые не использованные ранее | 1
3 | Костыль путевой 16*16*165 новый | тн | 0.3952 | новые не использованные ранее | 1
4 | Масло каменноугольное для пропитки древесины | т | 0.008 |  | 1
5 | Накладка стыковая 1Р65 новая | тн | 0.3653 | год выпуска не ранее 2021 года | 1
6 | Рельсы Р65 (новые) | тн | 6.24 |  | 1
7 | Стрелочный перевод тип Р65 марка 1/9 проект 2766 правый ПТКБ ЦП 2766.00.000 тип Р-65 марка 1/9 | КОМПЛ | 1 | новые не использованные ранее | 1
8 | Шпала железобетонная Ш3Д/УБП новые | шт | 91 | новые не использованные ранее | 1
9 | Шуруп путевой 24*170новый | тн | 0.54432 | новые не использованные ранее
10 | Щебень фракция 20-40 мм ГОСТ 8267-93 | м3 | 196.443 | новые не использованные ранее
ОКПД 42.12.20.150. Выполнение работ по замене плит на жд переездах Комсомольской ТЭЦ-2
1 | Ацетилен растворенный технический, марка Б | т | 0.0006
2 | Битум нефтяной дорожный БНД 200/300 | т | 0.037801
3 | Болты анкерные | т | 0.0015402
4 | Брус из древесины хвойных пород, пропитанный, для стрелочных переводов | м3 | 2.68
5 | Брус обрезной хвойных пород (ель, сосна), естественной влажности, длина 2-6,5 м, ширина 100 и более мм, толщина 100 и более мм, сорт I | м3 | 1.76
6 | Брус обрезной хвойных пород (ель, сосна), естественной влажности, длина 2-6,5 м, ширина 100 и более мм, толщина 100 и более мм, сорт II | м3 | 0.09
7 | Вода | м3 | 1.0745
8 | Вода водопроводная | м3 | 2.6338
9 | Гвозди строительные | т | 0.0021
10 | Кислород газообразный технический | м3 | 5.474
11 | Костыли для железных дорог широкой колеи, сечение 16х16 мм, длина 165 мм | т | 0.03
12 | Круг алмазный отрезной сегментный, диаметр 350 мм, толщина алмазной кромки 3,2 мм, высота алмазной кромки 8 мм | шт | 0.10037
13 | Масло каменноугольное для пропитки древесины | т | 0.0138
14 | Мастика битумная противошумная антикоррозионная | т | 0.055261
15 | Поковки из квадратных заготовок, масса 1,5-4,5 кг | т | 0.0051027
16 | Прокат стальной горячекатаный полосовой, марки стали Ст3сп, Ст3пс, размеры 150х10 мм (0,132*4=0,528м вес 6,22кг; 0,132*10=1,32м вес 15,65 кг, 35м/5=7 полос ) | т | 0.1966
17 | Пропан-бутан смесь техническая | кг | 1.3447
18 | Раствор готовый кладочный, цементный, М250 | м3 | 0.087497
19 | Смеси асфальтобетонные А 22 ВН на БНД (при толщ.5см) | т | 16.7706
20 | Смеси асфальтобетонные А 22 НН на БНД | т | 12.3001
21 | Смеси асфальтобетонные А 22 НН на БНД (при толщ.5 см) | т | 16.7706
22 | Сталь арматурная горячекатаная гладкая, класс A-I, диаметр 6-22 мм | т | 0.0001027
23 | Уголок стальной горячекатаный равнополочный, марки стали Ст3сп, Ст3пс, ширина полок 63-100 мм, толщина полки 4-16 мм | т | 0.29
24 | Шайбы пружинные путевые одновитковые исполнение 1, диаметр отверстия М24 | т | 0.0073
25 | Швеллеры стальные горячекатаные, марки стали Ст3пс, Ст3сп, № 12У-24У, № 12П-24П | т | 0.26
26 | Шнур полиамидный крученый, диаметр 2 мм | т | 0.000308
27 | Шурупы путевые с четырехгранной головкой, диаметр М24, длина 170 мм | т | 0.055
28 | Щебень ГОСТ 8267-93 фракция 20-40 мм | м3 | 55.3775
29 | Электроды сварочные для сварки низколегированных и углеродистых сталей УОНИ 13/45, Э42А, диаметр 4-5 мм | кг | 32.4872
30 | Электроэнергия | кВт-ч | 2.5146