## ремонт 1 - Дефектная ведомость
Приложение № 2 к Техническим требованиям
ВЕДОМОСТЬ ОБЪЕМОВ РАБОТ
ОКПД2 41.20.20.110 Выполнение работ по текущему ремонту санитарно-бытовых помещений на Хабаровской ТЭЦ-2, г. Хабаровск
№ п/п | Наименование | Ед. изм. | Кол. | Примечание
1 | 2 | 3 | 4 | 5
Раздел 1. Производственно-бытовые помещения / пристройки 2 этажа / (инв. №00000000000000019038) |  |  |  |  | Раздел 1. Производственно-бытовые помещения / пристройки 2 этажа / (инв. №C140003000006)
1 | Демонтаж дверных коробок: в каменных стенах с отбивкой штукатурки в откосах | 100 шт | 0.11
2 | Снятие дверных полотен | 100 м2 | 0.22
3 | Установка блоков из ПВХ в наружных и внутренних дверных проемах: в каменных стенах площадью проема до 3 м2 | 100 м2 | 0.112 | Блок дверной входной из ПВХ-профилей, с простой коробкой, однопольный, с клювовой фурнитурой, без стеклопакета по типу «сэндвич», площадь до 1,5 м2
4 | Демонтаж оконных коробок: в каменных стенах с отбивкой штукатурки в откосах | 100 шт | 0.05
5 | Снятие оконных переплетов: неостекленных | 100 м2 | 0.093
6 | Снятие подоконных досок: деревянных в каменных зданиях | 100 м2 | 0.01406
7 | Установка в жилых и общественных зданиях оконных блоков из ПВХ профилей: поворотных (откидных, поворотно-откидных) с площадью проема до 2 м2 трехстворчатых, в том числе при наличии створок глухого остекления | 100 м2 | 0.093 | Блок оконный из ПВХ-профилей, трехстворчатый, глухой, с двухкамерным стеклопакетом толщиной 32 мм, площадь от 1,51 до 2 м2
8 | Установка подоконных досок из ПВХ: в каменных стенах толщиной до 0,51 м | 100 м | 0.0703 | Доска подоконная из ПВХ, ширина 400 мм, Заглушки торцевые двусторонние к подоконной доске из ПВХ, цвет белый, размеры 40х480 мм-10 шт
9 | Разборка покрытий полов: из керамогранитных плит | 100 м2 | 0.26
10 | Гидроизоляция полов полимерной мастикой с устройством армирующего слоя из стеклоткани: в 3 слоя | 100 м2 | 0.26 | Мастика бутилкаучуковая герметизирующая вязкоэластичная, наносится на сухую и влажную поверхность-48,83 кг,Ткань стеклянная изоляционная, плотность 230 г/м2, толщина 0,2 мм-30,96 м2
11 | Устройство покрытий из плит керамогранитных размером: 40х40 см | 100 м2 | 0.26 | Грунтовка укрепляющая, глубокого проникновения, быстросохнущая, паропроницаемая-2,678 кг, Клей монтажный сухой для внутренних и наружных работ, водостойкий на основе цементного вяжущего, для облицовочных работ-0,312 тн, Рейка строганная сухая хвойных пород (ель, сосна), длина 2-3 м, размеры 8х18 мм-0,0026 м3, Плитка керамогранитная, полированная, многоцветная, толщина 10 мм-26,52 м2
Сантехника | [5 empty] | Сантехника
12 | Смена смесителей: с душевой сеткой | 100 шт | 0.18 | Душевая стойка Rossinka Q Q02-44 или эквивалент-18 шт
13 | Смена: раковин | 100 шт | 0.04 | Раковина Kirovit Фостер 50 см или эквивалент-4 шт
14 | Установка столов, шкафов под мойки, холодильных шкафов и др. | 100 шт | 0.04 | Тумба под раковину подвесная Aquaton Поль 50 см цвет белый или эквивалент или эквивалент-4 шт
15 | Смена: моек на одно отделение | 100 шт | 0.02 | Мойка из нержавеющей стали, одна чаша, сливная полка, накладная, с пластмассовым бутылочным сифоном, с латунным выпуском, смеситель с центральным подводом, набортный, с двумя рукоятями, излив с аэратором, размеры 800х600х150 мм-2 шт
16 | Установка смесителей | 10 шт | 0.6 | Смеситель для раковины Vidima Element двухвентильный цвет хром или эквивалент-6 шт, Подводки гибкие армированные резиновые, диаметр 15 мм, длина 600 мм-12 шт
17 | Демонтаж: унитазов и писсуаров | 100 шт | 0.03
18 | Установка подвесных унитазов, писсуаров с инсталляциями рамного и блочного типов | шт | 5 | Система инсталляции рамного типа для подвесных унитазов, объем слива 6/9 литра, ширина 525 мм, толщина 155 мм, высота 985 мм-5 шт, Унитаз подвесной для систем инсталляции керамический, с прямым выпуском, размеры 360х700х360 мм-5 шт, Подводки гибкие армированные резиновые, диаметр 15 мм, длина 600 мм-5 шт
19 | Смена: писсуаров | 100 шт | 0.02 | Писсуар сенсорный Rosa Каскад 32x43.5 см или эквивалент-2шт
20 | Электрополотенце | шт | 1 | Сушилка для рук Meyvel MH9-2000P1 или эквивалент-1 шт
21 | Разборка трубопроводов из чугунных канализационных труб диаметром: 100 мм | 100 м | 0.202
22 | Разборка трубопроводов из чугунных канализационных труб диаметром: 50 мм | 100 м | 0.03
23 | Прокладка внутренних трубопроводов канализации из полипропиленовых труб диаметром: 110 мм | 100 м | 0.5 | Трубы полипропиленовые для систем водоотведения, диаметр 110 мм-49,9 м, Тройник полипропиленовый для систем водоотведения, диаметр 110 мм-5 шт
24 | Прокладка внутренних трубопроводов канализации из полипропиленовых труб диаметром: 50 мм | 100 м | 0.1 | Трубы полипропиленовые для систем водоотведения, диаметр 50 мм- 9,98 м
Отделка потолков 2 и 3-го этажей | [5 empty] | Отделка потолков 2 и 3-го этажей
25 | Сплошное выравнивание внутренних поверхностей (однослойное оштукатуривание) из сухих растворных смесей толщиной до 10 мм для последующей окраски или оклейки обоями: потолков | 100 м2 | 1.7 | Смеси сухие кладочные на цементной основе для поверхностей из бетона и кирпича, толстослойные, крупнозернистые, для наружных и внутренних работ, ручного нанесения, класс G, В15 (М200), F100-1,5419 тн, Грунтовка укрепляющая, глубокого проникновения, быстросохнущая, паропроницаемая-17,51 кг
26 | Устройство потолков: плитно-ячеистых по каркасу из оцинкованного профиля | 100 м2 | 1.7 | Панели потолочные декоративные оцинкованные в комплекте с подвесной системой из оцинкованной стали, окрашенные, класс пожарной опасности КМ1, толщина стали 0,5 мм, толщина панели 15 мм-175,1 м2
27 | Окраска поливинилацетатными водоэмульсионными составами простая по штукатурке и сборным конструкциям: потолков, подготовленным под окраску | 100 м2 | 1.7 | Краска водно-дисперсионная поливинилацетатная ВД-ВА-17, цветная-0,0884 тн
28 | Светильник потолочный или настенный с креплением винтами или болтами для помещений: с тяжелыми условиями среды, уплотненный | 100 шт | 0.02 | Светильник накладной для сауны TDM, 1хE27х60 Вт, IP54 или эквивалент -2 шт
Вентиляция | [5 empty] | Вентиляция
29 | Шкаф (пульт) управления навесной, высота, ширина и глубина: до 600х600х350 мм (демонтаж) | шт | 1
30 | Установка камер приточных типовых: без секции орошения производительностью до 10 тыс.м3/час (демонтаж) | шт | 1
31 | Прокладка воздуховодов из листовой оцинкованной стали и алюминия класса Н (нормальные) толщиной: 0,7 мм, периметром свыше 1600 до 2400 мм | 100 м2 | 0.0882 | Воздуховоды из оцинкованной стали с шиной и уголками, прямой участок, толщина 0,7 мм, периметр 1800 мм-4,5 м2, Изделия фасонные для воздуховодов из оцинкованной стали с шиной и уголками, толщина 0,7 мм, периметр 1800 мм-4,32 м2
32 | Прокладка воздуховодов из листовой оцинкованной стали и алюминия класса Н (нормальные) толщиной: 0,7 мм, периметром свыше 1100 до 1600 мм | 100 м2 | 0.0084 | Изделия фасонные для воздуховодов из оцинкованной стали с шиной и уголками, толщина 0,7 мм, периметр 1100 мм-0,84 м2
33 | Установка вставок гибких к радиальным вентиляторам | м2 | 0.36 | Вставка гибкая из брезента и сортовой стали, марка ВГ-60-30-2 шт
34 | Установка канальных вентиляторов массой до 10 кг | шт | 1 | Вентилятор канальный, подача воздуха 1600 м3/ч, полное давление 300 Па, частота вращения 1500 об/мин, параметры питающей сети 220/50 В/Гц, мощность 0,48 кВт-1 шт
35 | Шкаф (пульт) управления навесной, высота, ширина и глубина: до 600х600х350 мм | шт | 1 | Бокс металлический с кабелем подключения для двух аккумуляторов с напряжением 12 В и емкостью 17 А.ч, IP30, диапазон выходного напряжения 10-14 В, максимальный ток нагрузки 8 А-1 шт
36 | Разводка по устройствам и подключение жил кабелей или проводов сечением: до 10 мм2 | 100 шт | 0.04
37 | Труба винипластовая по установленным конструкциям, по стенам и колоннам с креплением скобами, диаметр: до 50 мм | 100 м | 0.5 | Трубы гладкие жесткие, легкие, из самозатухающего ПВХ, номинальный диаметр 50 мм-51 м
38 | Затягивание провода в проложенные трубы и металлические рукава первого одножильного или многожильного в общей оплетке, суммарное сечение: до 16 мм2 | 100 м | 0.25 | Кабель силовой с медными жилами ВВГнг(A) 4х4ок(N)-660-25,5 м
39 | Затягивание провода в проложенные трубы и металлические рукава первого одножильного или многожильного в общей оплетке, суммарное сечение: до 2,5 мм2 | 100 м | 0.25 | Кабель монтажный МКЭШ 2х0,75-500-25,5 м
Уборка | [5 empty] | Уборка
40 | Установка смесителей | 10 шт | 0.2 | Смеситель для раковины Vidima Element двухвентильный цвет хром-2 шт, Подводки гибкие армированные резиновые, диаметр 15 мм, длина 500 мм или эквивалент-4 шт
41 | Установка поддонов душевых: чугунных и стальных мелких | 10 компл | 0.2 | Поддон душевой стальной эмалированный мелкий, тип ПДСм-800 высотой 150 мм, пластмассовый унифицированный сифон, бронзовый выпуск с диаметром выпускной решетки 70 мм, диаметр сливного отверстия 50 мм, диаметр сливной гофры 40 мм- 2 шт
Перегородки туалетов | [5 empty] | Перегородки туалетов
42 | Разборка кирпичных перегородок на отдельные кирпичи | м3 | 6.26
43 | Разборка облицовки стен: из керамических глазурованных плиток | 100 м2 | 0.30625
44 | Устройство перегородок из гипсокартонных листов (ГКЛ) с одинарным металлическим каркасом и двухслойной обшивкой с обеих сторон: с одним дверным проемом | 100 м2 | 0.3316 | Листы гипсокартонные влагостойкие ГКЛВ, толщина 12,5 мм-148,89 м2, Войлок эластичный из минеральной ваты на синтетическом связующем-1,7075 м3
45 | Облицовка внутренних стен крупноразмерными многоцветными керамогранитными плитами на цементном растворе с затиркой швов: цементным раствором | 100 м2 | 1.1776 | Плитка керамогранитная, неполированная, многоцветная, толщина 10 мм-120,12 м2, Раствор готовый кладочный, цементный, М25-1,34 м3
46 | Сплошное выравнивание внутренних поверхностей (однослойное оштукатуривание) из сухих растворных смесей толщиной до 10 мм для последующей окраски или оклейки обоями: стен | 100 м2 | 0.52 | Грунтовка укрепляющая, глубокого проникновения, быстросохнущая, паропроницаемая-5,356 кг, Смеси сухие штукатурно-клеевые на цементной основе для наружных и внутренних работ, фракции 1,5 мм-444,6 кг
47 | Окраска поливинилацетатными водоэмульсионными составами простая по штукатурке и сборным конструкциям: стен, подготовленным под окраску | 100 м2 | 0.52 | Краска водно-дисперсионная поливинилацетатная ВД-ВА-17, цветная-0,02704 тн
Раздел 2. Здание теплоизоляции ХТЭЦ-2 (инв. №00000000000000017997) |  |  |  |  | Раздел 2. Здание теплоизоляции ХТЭЦ-2 (инв. №C140000012695)
48 | Демонтаж дверных коробок: в каменных стенах с отбивкой штукатурки в откосах | 100 шт | 0.15
49 | Снятие дверных полотен | 100 м2 | 0.26
50 | Снятие наличников | 100 м | 0.73
51 | Установка блоков в наружных и внутренних дверных проемах: в каменных стенах, площадь проема до 3 м2 | 100 м2 | 0.26 | Блок дверной деревянный внутренний распашной глухой, площадь до 2,0 м2, материал комбинированный с покрытием из натурального шпона-26 м2
52 | Разборка покрытий полов: из керамических плиток | 100 м2 | 0.0485
53 | Устройство покрытий на цементном растворе из плиток: керамических для полов одноцветных с красителем | 100 м2 | 0.0485
54 | Облицовка внутренних стен крупноразмерными многоцветными керамогранитными плитами на цементном растворе с затиркой швов: цементным раствором | 100 м2 | 0.216 | Плитка керамогранитная, неполированная, многоцветная, толщина 10 мм-22,032 м2, Раствор готовый кладочный, цементный, М25-0,25 м3
55 | Разборка: железобетонных фундаментов | м3 | 1
56 | Разборка покрытий полов: из керамических плиток | 100 м2 | 0.68
57 | Устройство покрытий на цементном растворе из плиток: керамических для полов одноцветных с красителем | 100 м2 | 0.68
58 | Облицовка внутренних стен крупноразмерными многоцветными керамогранитными плитами на цементном растворе с затиркой швов: цементным раствором | 100 м2 | 0.12 | Плитка керамогранитная, неполированная, многоцветная, толщина 10 мм-12,24 м2, Раствор готовый кладочный, цементный, М25-0,14 м3
59 | Покрытие поверхностей грунтовкой глубокого проникновения: за 2 раза потолков | 100 м2 | 0.1 | Состав грунтовочный глубокого проникновения-2 кг
60 | Устройство потолков: плитно-ячеистых по каркасу из оцинкованного профиля | 100 м2 | 0.2 | Панели потолочные декоративные оцинкованные в комплекте с подвесной системой из оцинкованной стали, окрашенные, класс пожарной опасности КМ1, толщина стали 0,5 мм, толщина панели 15 мм-20,6 м2
61 | Демонтаж дверных коробок: в каменных стенах с отбивкой штукатурки в откосах | 100 шт | 0.02
62 | Снятие дверных полотен | 100 м2 | 0.026
63 | Снятие наличников | 100 м | 0.093
64 | Установка блоков из ПВХ в наружных и внутренних дверных проемах: в каменных стенах площадью проема до 3 м2 | 100 м2 | 0.026 | Блок дверной входной из ПВХ-профилей, с простой коробкой, однопольный, с клювовой фурнитурой, без стеклопакета по типу «сэндвич», площадь до 1,5 м2-2 шт, Доводчик дверной рычажный для распашных дверей шириной до 1600 мм, масса двери до 160 кг-2 шт
65 | Демонтаж дверных коробок: в каменных стенах с отбивкой штукатурки в откосах | 100 шт | 0.02
66 | Снятие дверных полотен | 100 м2 | 0.0504
67 | Установка противопожарных дверей: двупольных глухих | м2 | 5.04
68 | Демонтаж дверных коробок: в каменных стенах с отбивкой штукатурки в откосах | 100 шт | 0.09
69 | Снятие дверных полотен | 100 м2 | 0.162
70 | Снятие наличников | 100 м | 0.324
71 | Установка блоков в наружных и внутренних дверных проемах: в каменных стенах, площадь проема до 3 м2 | 100 м2 | 0.162 | Блок дверной деревянный внутренний распашной глухой, площадь до 2,0 м2, материал комбинированный с покрытием из натурального шпона-16,2 м2
72 | Установка блоков из ПВХ в наружных и внутренних дверных проемах: в каменных стенах площадью проема до 3 м2 | 100 м2 | 0.018 | Блок дверной входной из ПВХ-профилей, с простой коробкой, однопольный, с клювовой фурнитурой, без стеклопакета по типу «сэндвич», площадь от 1,51 до 2 м2-1,8 м2
73 | Устройство покрытий: из релина на клее КН-2 | 100 м2 | 0.3294 | Резиновое рулонное покрытие 100% SBR или эквивалент-33,6 м2
74 | Розетка штепсельная: неутопленного типа при открытой проводке | 100 шт | 0.12 | Розетки штепсельные двухместные для открытой проводки, 10 А, 250 В, IP20-8 шт, Розетки штепсельные для открытой проводки с заземляющими контактами и защитными шторками, марка РА 10/16-508, цвет белый- 4 шт
75 | Выключатель: одноклавишный неутопленного типа при открытой проводке | 100 шт | 0.09 | Выключатель открытого монтажа, проходной, одноклавишный, 10 А, цветной, IP54-5 шт
76 | Выключатель: двухклавишный неутопленного типа при открытой проводке | 100 шт | 0.05 | Выключатель открытого монтажа, двухклавишный, 10 А, цвет белый, IP44- 5 шт
77 | Светильник светодиодный точечный встраиваемый в подвесной потолок решетчатого (растрового) типа: квадратный | 100 шт | 0.17 | Универсальная светодиодная панель IN HOME LPU-02 36Вт, ПРИЗМА, 230В, 6500К, 3420Лм, 595х595х19мм, IP40 4690612029634 или эквивалент- 13 шт, Светильник LED ДБО 5006 36Вт 6500К IP20 1200мм металл IEK LDBO0-5006-36-6500-K02 или эквивалент- 4 шт
78 | Светильник потолочный или настенный с креплением винтами или болтами для помещений: с нормальными условиями среды, двухламповый | 100 шт | 0.05 | Светильник потолочный ЛПО 46-2х36-504, для общественных зданий, с рассеивателем и решеткой, тип цоколя G13, мощность 2х36 Вт, IP20 или эквивалент-5 шт
79 | Светильник на кронштейнах | 100 шт | 0.01 | Прожектор TL-STREET 100 ST (Д) или эквивалент- 1 шт
80 | Электрополотенце | шт | 2 | Сушилка для рук Meyvel MH9-2000P1 или эквивалент- 2 шт
81 | Установка смесителей | 10 шт | 0.2 | Смеситель для раковины Vidima Element двухвентильный цвет хром или эквивалент- 2 шт, Подводки гибкие армированные резиновые, диаметр 15 мм, длина 600 мм-4 шт
82 | Демонтаж: унитазов и писсуаров | 100 шт | 0.02
83 | Установка подвесных унитазов, писсуаров с инсталляциями рамного и блочного типов | шт | 2 | Система инсталляции рамного типа для подвесных унитазов, объем слива 6/9 литра, ширина 525 мм, толщина 155 мм, высота 985 мм- 2 шт, Унитаз подвесной для систем инсталляции керамический, с прямым выпуском, размеры 360х700х360 мм- 2 шт, Подводки гибкие армированные резиновые, диаметр 15 мм, длина 600 мм-2 шт
ГТРЗиС | [5 empty] | ГТРЗиС
84 | Демонтаж дверных коробок: в каменных стенах с отбивкой штукатурки в откосах | 100 шт | 0.05
85 | Снятие дверных полотен | 100 м2 | 0.09
86 | Снятие наличников | 100 м | 0.245
87 | Установка блоков в наружных и внутренних дверных проемах: в каменных стенах, площадь проема до 3 м2 | 100 м2 | 0.09 | Блок дверной деревянный внутренний распашной глухой, площадь до 2,0 м2, материал комбинированный с покрытием из натурального шпона- 9 м2
88 | Демонтаж дверных коробок: в каменных стенах с отбивкой штукатурки в откосах | 100 шт | 0.01
89 | Снятие дверных полотен | 100 м2 | 0.0252
90 | Снятие наличников | 100 м | 0.054
91 | Установка противопожарных дверей: двупольных глухих | м2 | 2.52 | Блок дверной металлический противопожарный двупольный, предел огнестойкости EI 30, с заполнением минеральной ватой, окрашенный порошковыми красками, с замком-защелкой, без доводчика, размеры 1200х2100 мм-1 шт, Доводчик дверной рычажный для распашных дверей шириной до 1600 мм, масса двери до 160 кг-1 шт
92 | Электрополотенце | шт | 1 | Сушилка для рук Meyvel MH9-2000P1 или эквивалент-1 шт
93 | Установка смесителей | 10 шт | 0.1 | Смеситель для раковины Vidima Element двухвентильный цвет хром-1 шт, Подводки гибкие армированные резиновые, диаметр 15 мм, длина 600 мм-2 шт
94 | Демонтаж: унитазов и писсуаров | 100 шт | 0.01
95 | Установка подвесных унитазов, писсуаров с инсталляциями рамного и блочного типов | шт | 1 | Система инсталляции рамного типа для подвесных унитазов, объем слива 6/9 литра, ширина 525 мм, толщина 155 мм, высота 985 мм-1 шт, Унитаз подвесной для систем инсталляции керамический, с прямым выпуском, размеры 360х700х360 мм-1 шт, Подводки гибкие армированные резиновые, диаметр 15 мм, длина 600 мм-1 шт
Вентиляция | [5 empty] | Вентиляция
96 | Прокладка воздуховодов из листовой оцинкованной стали и алюминия класса Н (нормальные) толщиной: 0,7 мм, периметром свыше 1600 до 2400 мм | 100 м2 | 0.0882 | Воздуховоды из оцинкованной стали с шиной и уголками, прямой участок, толщина 0,7 мм, периметр 1800 мм-4,5 м2, Изделия фасонные для воздуховодов из оцинкованной стали с шиной и уголками, толщина 0,7 мм, периметр 1800 мм-4,32 м2
97 | Прокладка воздуховодов из листовой оцинкованной стали и алюминия класса Н (нормальные) толщиной: 0,7 мм, периметром свыше 1100 до 1600 мм | 100 м2 | 0.0084 | Изделия фасонные для воздуховодов из оцинкованной стали с шиной и уголками, толщина 0,7 мм, периметр 1100 мм-0,84 м2
98 | Установка вставок гибких к радиальным вентиляторам | м2 | 0.36 | Вставка гибкая из брезента и сортовой стали, марка ВГ-60-30-2 шт
99 | Установка канальных вентиляторов массой до 10 кг | шт | 1 | Вентилятор канальный, подача воздуха 1600 м3/ч, полное давление 300 Па, частота вращения 1500 об/мин, параметры питающей сети 220/50 В/Гц, мощность 0,48 кВт-1 шт
100 | Шкаф (пульт) управления навесной, высота, ширина и глубина: до 600х600х350 мм | шт | 1 | Бокс металлический с кабелем подключения для двух аккумуляторов с напряжением 12 В и емкостью 17 А.ч, IP30, диапазон выходного напряжения 10-14 В, максимальный ток нагрузки 8 А-1 шт
101 | Разводка по устройствам и подключение жил кабелей или проводов сечением: до 10 мм2 | 100 шт | 0.04
102 | Труба винипластовая по установленным конструкциям, по стенам и колоннам с креплением скобами, диаметр: до 50 мм | 100 м | 0.5 | Трубы гладкие жесткие, легкие, из самозатухающего ПВХ, номинальный диаметр 50 мм-51 м
103 | Затягивание провода в проложенные трубы и металлические рукава первого одножильного или многожильного в общей оплетке, суммарное сечение: до 16 мм2 | 100 м | 0.5 | Кабель силовой с медными жилами ВВГнг(A) 4х4ок(N)-660-25,5 м
104 | Затягивание провода в проложенные трубы и металлические рукава первого одножильного или многожильного в общей оплетке, суммарное сечение: до 2,5 мм2 | 100 м | 0.25 | Кабель монтажный МКЭШ 2х0,75-500-25,5 м
Раздел 3. Главный корпус надземная часть I очередь (инв. №00000000000000018908) |  |  |  |  | Раздел 3. Главный корпус надземная часть I очередь (инв. №C140003000009)
Кабинет директора | [5 empty] | Кабинет директора
105 | Демонтаж: унитазов и писсуаров | 100 шт | 0.01
106 | Установка подвесных унитазов, писсуаров с инсталляциями рамного и блочного типов | шт | 1 | Система инсталляции рамного типа для подвесных унитазов, объем слива 6/9 литра, ширина 525 мм, толщина 155 мм, высота 985 мм-1 шт, Унитаз подвесной для систем инсталляции керамический, с прямым выпуском, размеры 360х700х360 мм-1 шт, Подводки гибкие армированные резиновые, диаметр 15 мм, длина 600 мм-1 шт
107 | Смена: раковин | 100 шт | 0.01 | Раковина Kirovit Фостер 50 см или эквивалент-1 шт
108 | Установка столов, шкафов под мойки, холодильных шкафов и др. | 100 шт | 0.01 | Тумба под раковину подвесная Aquaton Поль 50 см цвет белый или эквивалент-1 шт
109 | Установка смесителей | 10 шт | 0.1 | Смеситель для раковины Vidima Element двухвентильный цвет хром-1 шт, Подводки гибкие армированные резиновые, диаметр 15 мм, длина 600 мм или эквивалент-2 шт
Вентиляция туалетов по 6-7 оси | [5 empty] | Вентиляция туалетов по 6-7 оси
110 | Шкаф (пульт) управления навесной, высота, ширина и глубина: до 600х600х350 мм | шт | 1
111 | Установка камер приточных типовых: без секции орошения производительностью до 10 тыс.м3/час | шт | 1
112 | Прокладка воздуховодов из листовой оцинкованной стали и алюминия класса Н (нормальные) толщиной: 0,7 мм, периметром свыше 1600 до 2400 мм | 100 м2 | 0.0882 | Воздуховоды из оцинкованной стали с шиной и уголками, прямой участок, толщина 0,7 мм, периметр 1800 мм-4,5 м2, Изделия фасонные для воздуховодов из оцинкованной стали с шиной и уголками, толщина 0,7 мм, периметр 1800 мм-4,32 м2
113 | Прокладка воздуховодов из листовой оцинкованной стали и алюминия класса Н (нормальные) толщиной: 0,7 мм, периметром свыше 1100 до 1600 мм | 100 м2 | 0.0084 | Изделия фасонные для воздуховодов из оцинкованной стали с шиной и уголками, толщина 0,7 мм, периметр 1100 мм-0,84 м2
114 | Установка вставок гибких к радиальным вентиляторам | м2 | 0.36 | Вставка гибкая из брезента и сортовой стали, марка ВГ-60-30-2 шт
115 | Установка канальных вентиляторов массой до 10 кг | шт | 1 | Вентилятор канальный, подача воздуха 1600 м3/ч, полное давление 300 Па, частота вращения 1500 об/мин, параметры питающей сети 220/50 В/Гц, мощность 0,48 кВт-1 шт
116 | Шкаф (пульт) управления навесной, высота, ширина и глубина: до 600х600х350 мм | шт | 1 | Бокс металлический с кабелем подключения для двух аккумуляторов с напряжением 12 В и емкостью 17 А.ч, IP30, диапазон выходного напряжения 10-14 В, максимальный ток нагрузки 8 А-1 шт
117 | Разводка по устройствам и подключение жил кабелей или проводов сечением: до 10 мм2 | 100 шт | 0.04
118 | Труба винипластовая по установленным конструкциям, по стенам и колоннам с креплением скобами, диаметр: до 50 мм | 100 м | 0.5 | Трубы гладкие жесткие, легкие, из самозатухающего ПВХ, номинальный диаметр 50 мм-51 м
119 | Затягивание провода в проложенные трубы и металлические рукава первого одножильного или многожильного в общей оплетке, суммарное сечение: до 16 мм2 | 100 м | 0.25 | Кабель силовой с медными жилами ВВГнг(A) 4х4ок(N)-660-25,5 м
120 | Затягивание провода в проложенные трубы и металлические рукава первого одножильного или многожильного в общей оплетке, суммарное сечение: до 2,5 мм2 | 100 м | 0.25 | Кабель монтажный МКЭШ 2х0,75-500-25,5 м
Общестроительные, сантехнические работы | [5 empty] | Общестроительные, сантехнические работы
121 | Установка блоков из ПВХ в наружных и внутренних дверных проемах: в каменных стенах площадью проема до 3 м2 | 100 м2 | 0.036 | Блок дверной входной из ПВХ-профилей, с простой коробкой, однопольный, с роликовой фурнитурой, без стеклопакета по типу «сэндвич», площадь от 1,5 до 2 м2-3,6 м2
122 | Сплошное выравнивание внутренних поверхностей (однослойное оштукатуривание) из сухих растворных смесей толщиной до 10 мм для последующей окраски или оклейки обоями: стен | 100 м2 | 0.35 | Грунтовка укрепляющая, глубокого проникновения, быстросохнущая, паропроницаемая- 3,605 кг, Смеси сухие штукатурно-клеевые на цементной основе для наружных и внутренних работ, фракции 1,5 мм-299,25 кг
123 | Окраска поливинилацетатными водоэмульсионными составами простая по штукатурке и сборным конструкциям: стен, подготовленным под окраску | 100 м2 | 0.35 | Краска водно-дисперсионная поливинилацетатная ВД-ВА-17, цветная-0,0182 тн
124 | Смена: раковин | 100 шт | 0.02 | Раковина Kirovit Фостер 50 см или эквивалент- 2 шт
125 | Установка столов, шкафов под мойки, холодильных шкафов и др. | 100 шт | 0.02 | Тумба под раковину подвесная Aquaton Поль 50 см цвет белый или эквивалент-2 шт
126 | Установка смесителей | 10 шт | 0.2 | Смеситель для раковины Vidima Element двухвентильный цвет хром или эквивалент-2 шт
127 | Установка подвесных унитазов, писсуаров с инсталляциями рамного и блочного типов | шт | 2 | Писсуар сенсорный Rosa Каскад 32x43.5 см или эквивалент-2 шт
128 | Смена вентилей и клапанов обратных муфтовых диаметром: до 20 мм | 100 шт | 0.03 | Кран шаровой 11Б27п1, присоединение к трубопроводу муфтовое, номинальное давление 1,6 МПа, номинальный диаметр 15 мм-3 шт
129 | Электрополотенце | шт | 2 | Сушилка для рук Meyvel MH9-2000P1 или эквивалент- 2 шт
130 | Розетка штепсельная: неутопленного типа при открытой проводке | 100 шт | 0.02 | Розетки штепсельные двухместные для открытой проводки с заземляющими контактами и с монтажной пластиной, марка РА 10-831, цвет белый-2 шт
131 | Выключатель: одноклавишный неутопленного типа при открытой проводке | 100 шт | 0.05 | Выключатель открытого монтажа, проходной, одноклавишный, с индикатором 10 А, цвет белый, IP20 -5 шт
132 | Разборка облицовки стен: из керамических глазурованных плиток | 100 м2 | 0.62
133 | Разборка покрытий полов: из керамических плиток | 100 м2 | 0.2925
134 | Устройство покрытий на цементном растворе из плиток: керамических для полов одноцветных с красителем | 100 м2 | 0.29
135 | Облицовка внутренних стен крупноразмерными многоцветными керамогранитными плитами на цементном растворе с затиркой швов: цементным раствором | 100 м2 | 0.62 | Плитка керамогранитная, полированная, многоцветная, толщина 10 мм-63,24 м2, Раствор готовый кладочный, цементный, М25-0,7 м3
136 | Разборка отбойным молотком стяжек толщиной 20 мм: бетонных | 100 м2 | 0.17048
137 | Добавлять или исключать на каждые 5 мм изменения толщины стяжки: к норме 57-01-021-01 | 100 м2 | 0.05848
138 | Смена: унитазов | 100 шт | 0.05 | Унитаз керамический напольный в комплекте с бачком, с косым выпуском, с цельноотлитой полочкой, размеры 350х660х758 мм- 5 шт
139 | Смена: смывных бачков | 100 шт | 0.05
140 | Установка унитазов: с бачком непосредственно присоединенным | 10 компл | 0.6 | Унитаз-компакт Rosa Фарт косой выпуск двойной слив- 6 шт
141 | Устройство покрытий из плит керамогранитных размером: 40х40 см | 100 м2 | 0.3025 | Грунтовка укрепляющая, глубокого проникновения, быстросохнущая, паропроницаемая-3,12 кг, Клей монтажный сухой для внутренних и наружных работ, водостойкий на основе цементного вяжущего, для облицовочных работ-0,363 тн, Рейка строганная сухая хвойных пород (ель, сосна), длина 2-3 м, размеры 8х18 мм-0,003 м3, Плитка керамогранитная, полированная, многоцветная, толщина 10 мм-3,86 м2
142 | Облицовка внутренних стен крупноразмерными многоцветными керамогранитными плитами на цементном растворе с затиркой швов: цементным раствором | 100 м2 | 0.091 | Плитка керамогранитная, полированная, многоцветная, толщина 10 мм-9,28 м2, Раствор готовый кладочный, цементный, М25-0,1 м3
143 | Демонтаж дверных коробок: в каменных стенах с отбивкой штукатурки в откосах | 100 шт | 0.05
144 | Снятие дверных полотен | 100 м2 | 0.074
145 | Установка блоков из ПВХ в наружных и внутренних дверных проемах: в каменных стенах площадью проема до 3 м2 | 100 м2 | 0.074 | Блок оконный из ПВХ-профиля двустворчатый, с глухой и поворотно-откидной створкой, двухкамерным стеклопакетом толщиной 32 мм, площадь от 1,01 до 1,5 м2- 7,4 м2
146 | Устройство потолков: плитно-ячеистых по каркасу из оцинкованного профиля | 100 м2 | 0.35 | Панели потолочные декоративные оцинкованные в комплекте с подвесной системой из оцинкованной стали, окрашенные, класс пожарной опасности КМ1, толщина стали 0,5 мм, толщина панели 15 мм- 36,05 м2
147 | Разборка трубопроводов из водогазопроводных труб диаметром: до 25 мм | 100 м | 0.3
148 | Разборка трубопроводов из водогазопроводных труб диаметром: свыше 63 до 100 мм | 100 м | 0.035
149 | Изготовление элементов и сборка узлов стальных трубопроводов диаметром: 50 мм | 10 м | 3
150 | Прокладка трубопроводов водоснабжения из стальных водогазопроводных оцинкованных труб диаметром: 50 мм | 100 м | 0.3 | Трубы стальные сварные оцинкованные водогазопроводные с резьбой, легкие, номинальный диаметр 50 мм, толщина стенки 3 мм- 30 м
151 | Демонтаж дверных коробок: в каменных стенах с отбивкой штукатурки в откосах | 100 шт | 0.01
152 | Снятие дверных полотен | 100 м2 | 0.0252
153 | Установка противопожарных дверей: двупольных глухих | м2 | 2.52 | Блок дверной металлический противопожарный двупольный, предел огнестойкости EI 60, с заполнением минеральной ватой, окрашенный порошковыми красками, с замком-защелкой, без доводчика, размеры 1200х2100 мм-1 шт
154 | Светильник с подвеской на крюк для помещений: с повышенной влажностью и пыльностью | 100 шт | 0.08 | Светильник взрывозащищенный под лампу мощностью до 100 Вт, с металлическим отражателем и защитной решеткой, цоколь E27, напряжение 220 В, частота 50/60 Гц, IP66-7 шт, Светильник взрывозащищенный под лампу мощностью до 100 Вт, с металлическим отражателем и защитной решеткой, цоколь E27, напряжение 220 В, частота 50/60 Гц, IP66-1 шт
155 | Светильник светодиодный накладной и подвесной линейный с креплением на: монтажный лоток | 100 шт | 0.04 | Светильник LED ДБО 5006 36Вт 6500К IP20 1200мм металл IEK LDBO0-5006-36-6500-K02 или эквивалент-2 шт, Универсальная светодиодная панель IN HOME LPU-02 36Вт, ПРИЗМА, 230В, 6500К, 3420Лм, 595х595х19мм, IP40 4690612029634 или эквивалент-2 шт
156 | Светильник светодиодный накладной и подвесной линейный с креплением на: бетонное основание (стена, потолок) | 100 шт | 0.04 | Светильник светодиодный промышленный, крепление универсальное, IP65, УХЛ1, рассеиватель поликарбонат, корпус алюминиевый с анодированным покрытием, кривая силы света косинусная, световой поток 16300-18100 лм, цветовая температура 3000-5000 К, мощность 115 Вт- 4 шт
157 | Труба винипластовая по установленным конструкциям, по стенам и колоннам с креплением скобами, диаметр: до 25 мм | 100 м | 1 | Трубы гладкие жесткие, легкие, из самозатухающего ПВХ, номинальный диаметр 16 мм- 51 м, Трубы гладкие жесткие, легкие, из самозатухающего ПВХ, номинальный диаметр 20 мм- 51 м
158 | Затягивание провода в проложенные трубы и металлические рукава первого одножильного или многожильного в общей оплетке, суммарное сечение: до 16 мм2 | 100 м | 0.5 | Кабель силовой с медными жилами ВВГ 3х2,5ок-660-51 м
159 | Затягивание провода в проложенные трубы и металлические рукава первого одножильного или многожильного в общей оплетке, суммарное сечение: до 6 мм2 | 100 м | 0.5 | Кабель силовой с медными жилами ВВГ 3х1,5ок-660 -51 м
160 | Короба пластмассовые: шириной до 40 мм | 100 м | 2.5 | Короб кабельный (кабель-канал) ПВХ с крышкой, размеры 25х16 мм -250 м
161 | Провод в коробах, сечением: до 6 мм2 | 100 м | 1.5 | Кабель силовой с медными жилами ВВГ 3х1,5ок-660- 153 м
162 | Провод в коробах, сечением: до 35 мм2 | 100 м | 1 | Кабель силовой с медными жилами ВВГ 3х2,5ок-660-102 м
УТАИ | [5 empty] | УТАИ
163 | Демонтаж дверных коробок: в каменных стенах с отбивкой штукатурки в откосах | 100 шт | 0.02
164 | Установка блоков из ПВХ в наружных и внутренних дверных проемах: в каменных стенах площадью проема до 3 м2 | 100 м2 | 0.024 | Блок дверной входной из ПВХ-профилей, с простой коробкой, однопольный, с клювовой фурнитурой, без стеклопакета по типу «сэндвич», площадь до 1,5 м2-2,4 м2
165 | Разборка трубопроводов из чугунных канализационных труб диаметром: 100 мм | 100 м | 0.1
166 | Прокладка внутренних трубопроводов канализации из полипропиленовых труб диаметром: 110 мм | 100 м | 0.17 | Трубы полипропиленовые для систем водоотведения, диаметр 110 мм-16,97 м, Тройник полипропиленовый для систем водоотведения, диаметр 110 мм-3 шт
167 | Разборка покрытий полов: из керамогранитных плит | 100 м2 | 0.15
168 | Устройство стяжек: цементных толщиной 50 мм | 100 м2 | 0.15 | Раствор готовый кладочный, цементный, М25- 0,765 м3
169 | Гидроизоляция полов полимерной мастикой с устройством армирующего слоя из стеклоткани: в 3 слоя | 100 м2 | 0.15 | Мастика бутилкаучуковая герметизирующая вязкоэластичная, наносится на сухую и влажную поверхность-28,17 кг, Ткань стеклянная конструкционная Т-10, Т-10п-17,87 м2
170 | Устройство покрытий из плит керамогранитных размером: 40х40 см | 100 м2 | 0.27 | Грунтовка укрепляющая, глубокого проникновения, быстросохнущая, паропроницаемая-2,781 кг, Клей монтажный сухой для внутренних и наружных работ, водостойкий на основе цементного вяжущего, для облицовочных работ-0,324 тн, Рейка строганная сухая хвойных пород (ель, сосна), длина 2-3 м, размеры 8х18 мм-0,0027 м3, Плитка керамогранитная, полированная, многоцветная, толщина 10 мм-27,54 м2
171 | Демонтаж оконных коробок: в каменных стенах с отбивкой штукатурки в откосах | 100 шт | 0.05
172 | Установка в жилых и общественных зданиях оконных блоков из ПВХ профилей: поворотных (откидных, поворотно-откидных) с площадью проема более 2 м2 одностворчатых | 100 м2 | 0.12 | Блок оконный из ПВХ-профиля двустворчатый, с глухой и поворотно-откидной створкой, двухкамерным стеклопакетом толщиной 32 мм, площадь от 2,01 до 2,5 м2-12
173 | Установка подоконных досок из ПВХ: в каменных стенах толщиной до 0,51 м | 100 м | 0.12 | Доска подоконная из ПВХ, ширина 500 мм-12 м, Заглушки торцевые двусторонние к подоконной доске из ПВХ, цвет белый, размеры 40х480 мм-10 шт
174 | Облицовка оконных и дверных откосов декоративным бумажно-слоистым пластиком или листами из синтетических материалов на клее (демонтаж) | 100 м2 | 0.125
175 | Облицовка оконных и дверных откосов декоративным бумажно-слоистым пластиком или листами из синтетических материалов на клее | 100 м2 | 0.125 | Сэндвич-панель для откосов, сердцевина из пенополистирола, облицовка с двух сторон листами из ПВХ, цвет белый, толщина 10 мм-13,25 м2
176 | Монтаж системы защиты стен и углов: отбойной доски-пластины шириной до 300 мм, с креплением к поверхности на клей | 100 м | 0.25 | Пластина из ПВХ для защиты стен с установкой на клей, высота 150 мм, толщина 2 мм-25,25 м
177 | Выключатель: одноклавишный неутопленного типа при открытой проводке | 100 шт | 0.02 | Выключатель открытого монтажа, проходной, одноклавишный, 10 А, цветной, IP54-2 шт
Мастерская | [5 empty] | Мастерская
178 | Сплошное выравнивание внутренних поверхностей (однослойное оштукатуривание) из сухих растворных смесей толщиной до 10 мм для последующей окраски или оклейки обоями: потолков | 100 м2 | 0.52452 | Грунтовка укрепляющая, глубокого проникновения, быстросохнущая, паропроницаемая-23,05 кг,Смеси сухие штукатурно-клеевые на цементной основе для наружных и внутренних работ, фракции 1,5 мм-1940,25 кг
179 | Сплошное выравнивание внутренних поверхностей (однослойное оштукатуривание) из сухих растворных смесей толщиной до 10 мм для последующей окраски или оклейки обоями: стен | 100 м2 | 1.7129
180 | Окраска поливинилацетатными водоэмульсионными составами простая по штукатурке и сборным конструкциям: стен, подготовленным под окраску | 100 м2 | 1.7129 | Краска водно-дисперсионная поливинилацетатная ВД-ВА-17, цветная-0,1163 тн
181 | Окраска поливинилацетатными водоэмульсионными составами простая по штукатурке и сборным конструкциям: потолков, подготовленным под окраску | 100 м2 | 0.52452
Сантехника | [5 empty] | Сантехника
182 | Электрополотенце | шт | 3 | Сушилка для рук Meyvel MH9-2000P1 или эквивалент-3 шт
183 | Демонтаж: унитазов и писсуаров | 100 шт | 0.01
184 | Установка подвесных унитазов, писсуаров с инсталляциями рамного и блочного типов | шт | 1 | Система инсталляции рамного типа для подвесных унитазов, объем слива 6/9 литра, ширина 525 мм, толщина 155 мм, высота 985 мм- 1шт, Унитаз подвесной для систем инсталляции керамический, с прямым выпуском, размеры 360х700х360 мм-1 шт, Подводки гибкие армированные резиновые, диаметр 15 мм, длина 500 мм-1 шт
185 | Смена: моек на одно отделение | 100 шт | 0.01 | Мойка стальная эмалированная, одна чаша, с креплениями, с пластмассовым бутылочным сифоном и выпуском, размеры 500х500х160 мм-1 шт
186 | Смена: раковин | 100 шт | 0.01 | Раковина Kirovit Фостер 50 см или эквивалент -1 шт
187 | Установка столов, шкафов под мойки, холодильных шкафов и др. | 100 шт | 0.01 | Тумба под раковину подвесная Aquaton Поль 50 см цвет белый или эквивалент-1 шт
188 | Смена смесителей: с душевой сеткой | 100 шт | 0.01 | Душевая стойка Rossinka Q Q02-44 или эквивалент-1 шт
189 | Смена смесителей: без душевой сетки | 100 шт | 0.04 | Смеситель для раковины Vidima Element двухвентильный цвет хром-4 шт, Подводки гибкие армированные резиновые, диаметр 15 мм, длина 500 мм или эквивалент- 8 шт
190 | Демонтаж: поддонов | 100 шт | 0.01
191 | Установка поддонов душевых: чугунных и стальных мелких | 10 компл | 0.1 | Поддон душевой стальной эмалированный мелкий, тип ПДСм-800 высотой 150 мм, пластмассовый унифицированный сифон, пластмассовый выпуск с диаметром выпускной решетки 70 мм, диаметр сливного отверстия 50 мм, диаметр сливной гофры 40/50 мм- 1шт
192 | Светильник потолочный или настенный с креплением винтами или болтами для помещений: с тяжелыми условиями среды, уплотненный | 100 шт | 0.03 | Светильник взрывозащищенный под лампу мощностью до 100 Вт, с металлическим отражателем и защитной решеткой, цоколь E27, напряжение 220 В, частота 50/60 Гц, IP66- 3 шт
Уборка | [5 empty] | Уборка
193 | Установка смесителей | 10 шт | 0.3 | Смеситель для раковины Vidima Element двухвентильный цвет хром- 3 шт, Подводки гибкие армированные резиновые, диаметр 15 мм, длина 500 мм или эквивалент-6 шт
194 | Установка поддонов душевых: чугунных и стальных мелких | 10 компл | 0.3 | Поддон душевой стальной эмалированный мелкий, тип ПДСм-800 высотой 150 мм, пластмассовый унифицированный сифон, пластмассовый выпуск с диаметром выпускной решетки 70 мм, диаметр сливного отверстия 50 мм, диаметр сливной гофры 40/50 мм- 1шт
Кабинет №3,4,7 АУ | [5 empty] | Кабинет №3,4,7 АУ
195 | Демонтаж оконных коробок: в каменных стенах с отбивкой штукатурки в откосах | 100 шт | 0.03
196 | Установка в жилых и общественных зданиях оконных блоков из ПВХ профилей: поворотных (откидных, поворотно-откидных) с площадью проема более 2 м2 одностворчатых | 100 м2 | 0.103 | Установка в жилых и общественных зданиях оконных блоков из ПВХ профилей: поворотных (откидных, поворотно-откидных) с площадью проема более 2 м2 одностворчатых-10,3 м2
197 | Установка подоконных досок из ПВХ: в каменных стенах толщиной до 0,51 м | 100 м | 0.06 | Заглушки торцевые двусторонние к подоконной доске из ПВХ, цвет белый, размеры 40х480 мм-6 шт, Доска подоконная из ПВХ, ширина 500 мм - 6 м
198 | Облицовка оконных и дверных откосов декоративным бумажно-слоистым пластиком или листами из синтетических материалов на клее (демонтаж) | 100 м2 | 0.09
199 | Облицовка оконных и дверных откосов декоративным бумажно-слоистым пластиком или листами из синтетических материалов на клее | 100 м2 | 0.09 | Сэндвич-панель для откосов, сердцевина из пенополистирола, облицовка с двух сторон листами из ПВХ, цвет белый, толщина 10 мм- 9,45 м2
200 | Монтаж системы защиты стен и углов: отбойной доски-пластины шириной до 300 мм, с креплением к поверхности на клей | 100 м | 0.21 | Пластина из ПВХ для защиты стен с установкой на клей, высота 150 мм, толщина 2 мм- 21,21 м
Электрический цех 4 этаж | [5 empty] | Электрический цех 4 этаж
201 | Разборка трубопроводов из чугунных канализационных труб диаметром: 100 мм | 100 м | 0.06
202 | Прокладка внутренних трубопроводов канализации из полипропиленовых труб диаметром: 110 мм | 100 м | 0.06 | Трубы полипропиленовые для систем водоотведения, диаметр 110 мм-5,988 м
203 | Смена: моек на одно отделение | 100 шт | 0.01 | Мойка стальная эмалированная, одна чаша, с креплениями, с пластмассовым бутылочным сифоном и выпуском, размеры 500х500х160 мм-1 шт
204 | Смена смесителей: без душевой сетки | 100 шт | 0.01 | Смеситель для раковины Vidima Element двухвентильный цвет хром или эквивалент- 1 шт
205 | Электрополотенце | шт | 1 | Сушилка для рук Meyvel MH9-2000P1 или эквивалент-1 шт
206 | Установка столов, шкафов под мойки, холодильных шкафов и др. | 100 шт | 0.01 | Подстолье под мойку размером 500х600 мм из ЛСДСП, размеры 600х820х560 мм- 1 шт
Электрический цех 2 этаж | [5 empty] | Электрический цех 2 этаж
207 | Смена: моек на одно отделение | 100 шт | 0.01 | Мойка стальная эмалированная, одна чаша, с креплениями, с пластмассовым бутылочным сифоном и выпуском, размеры 500х500х160 мм-1 шт
208 | Смена смесителей: без душевой сетки | 100 шт | 0.01 | Смеситель для раковины Vidima Element двухвентильный цвет хром или эквивалент- 1 шт
209 | Электрополотенце | шт | 1 | Сушилка для рук Meyvel MH9-2000P1 или эквивалент-1 шт
210 | Установка столов, шкафов под мойки, холодильных шкафов и др. | 100 шт | 0.01 | Подстолье под мойку размером 500х600 мм из ЛСДСП, размеры 600х820х560 мм -1 шт
211 | Устройство покрытий: из релина на клее КН-2 | 100 м2 | 0.57 | Резиновое рулонное покрытие 100% SBR или эквивалент- 58,14 м2
Входные двери в котельный цех | [5 empty] | Входные двери в котельный цех
212 | Демонтаж дверных коробок: в каменных стенах с отбивкой штукатурки в откосах | 100 шт | 0.02
213 | Снятие дверных полотен | 100 м2 | 0.0525
214 | Установка противопожарных дверей: двупольных глухих | м2 | 7.98 | Блок дверной металлический противопожарный двупольный, предел огнестойкости EI 30, с заполнением минеральной ватой, окрашенный порошковыми красками, с замком-защелкой, без доводчика, размеры 1300х2100 мм-2 шт, Блок дверной металлический противопожарный двупольный, предел огнестойкости EI 30, с заполнением минеральной ватой, окрашенный порошковыми красками, с замком-защелкой, без доводчика, размеры 1200х2100 мм-1 шт, Доводчик дверной рычажный для распашных дверей шириной до 1600 мм, масса двери до 160 кг- 3шт
Раздел 4. Погрузка и перевозка |  |  |  |  | Раздел 4. Погрузка и перевозка
215 | Погрузка в автотранспортное средство: мусор строительный с погрузкой вручную | 1т груза | 75.8
216 | Перевозка грузов I класса автомобилями-самосвалами грузоподъемностью до 15 т по дорогам с усовершенствованным (асфальтобетонным, цементобетонным, железобетонным, обработанным органическим вяжущим) дорожным покрытием на расстояние 61 км | 1т груза | 75.8
При составлении сметной документации необходимо учесть:
1. | Ресурс "вода", "электроэнергия" предоставляются Заказчиком на месте производства работ.
2. | Непредвиденные затраты 2,85%
3. | Применяемая спит-форма 2 кв. 2026 г. Хабаровский край,1 зона
4. | Расходы на утилизацию мусора на полигоне ТБО в районе им. Лазо учтены в размере 798,41 рублей за тонну без НДС рублей за тонну
5. | Применить к НР К=0,93 "Предоставление бытовых и прочих услуг"