## Ремонт ВОС - Ведомость объемов
Приложение №2 к Техническим требованиям
Ведомость объёмов работ
ОКПД2 43.99.9 Выполнение работ по ремонту водоочистных сооружений Комсомольской ТЭЦ-2 в рамках программы повышения надежности, г. Комсомольск-на-Амуре
№ п/п | Наименование работ | Ед. изм. | Кол-во
1 | 3 | 4 | 5
Раздел 1. Здание очистных сооружений. Инв.№00000000000000006612. Ремонт строительных конструкций камер реакций 4-6. Производство ремонтно-строительных работ осуществляется в помещениях эксплуатируемого объекта капитального строительства без остановки рабочего процесса, при этом: в зоне производства ремонтно-строительных работ имеются действующее технологическое или лабораторное оборудование, мебель и иные загромождающие помещения предметы ОЗП=1,35; ЭМ=1,35 к расх.; ЗПМ=1,35; ТЗ=1,35; ТЗМ=1,35 (ГЭСН); ОЗП=1,15; ЭМ=1,15 к расх.; ЗПМ=1,15; ТЗ=1,15; ТЗМ=1,15 (ГЭСНр; ГЭСН46) | [5 empty] | Раздел 1. Здание очистных сооружений. Инв.№00000000000000006612. Ремонт строительных конструкций камер реакций 4-6.
Восстановление бетонной поверхности камеры реакций №4 | [6 empty] | Восстановление бетонной поверхности камеры реакций №4
1 | Удаление разрушенного бетона с поверхностей: стен | 100 м2 | 0.6122 | ((3,54+0,78)*5,62*2+(6,33*2)) / 100 | 1
2 | Гидроструйная очистка бетонных поверхностей | м2 | 61.22 | 0,6122*100 | 1
3 | Приготовление безусадочных, быстротвердеющих составов тиксотропного типа однокомпонентных: вручную | м3 | 0.61 | 0,6122*100*0,01 | 1
4 | Нанесение безусадочных, быстротвердеющих составов тиксотропного типа вручную в один слой, толщина слоя 10 мм, на поверхности бетонных и железобетонных конструкций: вертикальные | 100 м2 | 0.6122 | Смеси сухие бетонные ремонтные тиксотропные, с крупным заполнителем, класс В60 (М800), F300, W12, безусадочные, быстротвердеющие = 0,6122*100*0,01*2000 = 1224,4 кг. | 1
5 | Гидроизоляция бетонных и оштукатуренных поверхностей с применением гидроизоляционной проникающей сухой смеси | 100 м2 | 0.6122 |  | 1
Восстановление бетонной поверхности камеры реакций №5 | [6 empty] | Восстановление бетонной поверхности камеры реакций №5
6 | Удаление разрушенного бетона с поверхностей: стен | 100 м2 | 0.6122 | ((3,54+0,78)*5,62*2+(6,33*2)) / 100 | 1
7 | Гидроструйная очистка бетонных поверхностей | м2 | 61.22 | 0,6122*100 | 1
8 | Приготовление безусадочных, быстротвердеющих составов тиксотропного типа однокомпонентных: вручную | м3 | 0.61 | 0,6122*100*0,01 | 1
9 | Нанесение безусадочных, быстротвердеющих составов тиксотропного типа вручную в один слой, толщина слоя 10 мм, на поверхности бетонных и железобетонных конструкций: вертикальные | 100 м2 | 0.6122 | Смеси сухие бетонные ремонтные тиксотропные, с крупным заполнителем, класс В60 (М800), F300, W12, безусадочные, быстротвердеющие = 0,6122*100*0,01*2000 = 1224,4 кг. | 1
10 | Гидроизоляция бетонных и оштукатуренных поверхностей с применением гидроизоляционной проникающей сухой смеси | 100 м2 | 0.6122 |  | 1
Восстановление бетонной поверхности камеры реакций №6 | [6 empty] | Восстановление бетонной поверхности камеры реакций №6
11 | Удаление разрушенного бетона с поверхностей: стен | 100 м2 | 0.6122 | ((3,54+0,78)*5,62*2+(6,33*2)) / 100 | 1
12 | Гидроструйная очистка бетонных поверхностей | м2 | 61.22 | 0,6122*100 | 1
13 | Приготовление безусадочных, быстротвердеющих составов тиксотропного типа однокомпонентных: вручную | м3 | 0.61 | 0,6122*100*0,01 | 1
14 | Нанесение безусадочных, быстротвердеющих составов тиксотропного типа вручную в один слой, толщина слоя 10 мм, на поверхности бетонных и железобетонных конструкций: вертикальные | 100 м2 | 0.6122 | Смеси сухие бетонные ремонтные тиксотропные, с крупным заполнителем, класс В60 (М800), F300, W12, безусадочные, быстротвердеющие = 0,6122*100*0,01*2000 = 1224,4 кг. | 1
15 | Гидроизоляция бетонных и оштукатуренных поверхностей с применением гидроизоляционной проникающей сухой смеси | 100 м2 | 0.6122 |  | 1
Раздел 2. Здание очистных сооружений. Инв.№00000000000000006612. Ремонт строительных конструкций скорых механических фильтров 8-9. Производство ремонтно-строительных работ осуществляется в помещениях эксплуатируемого объекта капитального строительства без остановки рабочего процесса, при этом: в зоне производства ремонтно-строительных работ имеются действующее технологическое или лабораторное оборудование, мебель и иные загромождающие помещения предметы ОЗП=1,35; ЭМ=1,35 к расх.; ЗПМ=1,35; ТЗ=1,35; ТЗМ=1,35 (ГЭСН); ОЗП=1,15; ЭМ=1,15 к расх.; ЗПМ=1,15; ТЗ=1,15; ТЗМ=1,15 (ГЭСНр; ГЭСН46) | [5 empty] | Раздел 2. Здание очистных сооружений. Инв.№00000000000000006612. Ремонт строительных конструкций скорых механических фильтров 8-9.
Ремонт футеровки стен скорого механического фильтра №8 | [6 empty] | Ремонт футеровки стен скорого механического фильтра №8
16 | Снятие стеклоткани вручную с поверхности стен | м2 | 62.62 | (5,8+4,3)*3,1*2 | 1
17 | Удаление разрушенного бетона с поверхностей: стен | 100 м2 | 1.0386 | (((5,8+4,3)*3,1*2+(5,8+0,9)*2,8*2+(0,9*5,8))-(0,5*0,5*3*2)) / 100 | 1
18 | Гидроструйная очистка бетонных поверхностей | м2 | 103.86 | ((5,8+4,3)*3,1*2+(5,8+0,9)*2,8*2+(0,9*5,8))-(0,5*0,5*3*2) | 1
19 | Приготовление безусадочных, быстротвердеющих составов тиксотропного типа однокомпонентных: вручную | м3 | 1.04 | 1,0386*100*0,01 | 1
20 | Нанесение безусадочных, быстротвердеющих составов тиксотропного типа вручную в один слой, толщина слоя 10 мм, на поверхности бетонных и железобетонных конструкций: вертикальные | 100 м2 | 1.0386 | (((5,8+4,3)*3,1*2+(5,8+0,9)*2,8*2+(0,9*5,8))-(0,5*0,5*3*2)) / 100. Смеси сухие бетонные ремонтные тиксотропные, с крупным заполнителем, класс В60 (М800), F300, W12, безусадочные, быстротвердеющие = 1,0386*100*0,01*2000 = 2077,2 кг | 1
21 | Гидроизоляция бетонных и оштукатуренных поверхностей с применением гидроизоляционной проникающей сухой смеси | 100 м2 | 1.0386 |  | 1
Ремонт футеровки стен скорого механического фильтра №9 | [6 empty] | Ремонт футеровки стен скорого механического фильтра №9
22 | Разборка в зданиях и сооружения с агрессивными средами покрытий стен: из плиток, уложенных на силикатных замазках | 100 м2 | 0.1798 | (5,8*3,1) / 100 | 1
23 | Гидроструйная очистка бетонных поверхностей | м2 | 59.22 | 5,8*3,1+((5,8+0,9)*2,8*2+(0,9*5,8))-(0,5*0,5*3*2) | 1
24 | Шпатлевка поверхностей: силикатной шпатлевкой, толщина слоя 10 мм | 100 м2 | 0.1798 |  | 1
25 | Футеровка штучными кислотоупорными материалами на силикатной кислотоупорной замазке: плиткой кислотоупорной (керамической) толщиной 35 мм | м2 | 17.98 | 0,1798*100 | 1
26 | Разделка швов футеровки химическистойкой теплопроводной водонепроницаемой замазкой при укладке: плитки кислотоупорной керамической, глубина заполнения швов 15 мм | м2 | 17.98 | 0,1798*100 | 1
27 | Удаление разрушенного бетона с поверхностей: стен | 100 м2 | 0.4124 | (((5,8+0,9)*2,8*2+(0,9*5,8))-(0,5*0,5*3*2)) / 100 | 1
28 | Гидроструйная очистка бетонных поверхностей | м2 | 41.24 | 0,4124*100 | 1
29 | Приготовление безусадочных, быстротвердеющих составов тиксотропного типа однокомпонентных: вручную | м3 | 0.41 | 0,4124*100*0,01 | 1
30 | Нанесение безусадочных, быстротвердеющих составов тиксотропного типа вручную в один слой, толщина слоя 10 мм, на поверхности бетонных и железобетонных конструкций: вертикальные | 100 м2 | 0.4124 | (((5,8+0,9)*2,8*2+(0,9*5,8))-(0,5*0,5*3*2)) / 100. Смеси сухие бетонные ремонтные тиксотропные, с крупным заполнителем, класс В60 (М800), F300, W12, безусадочные, быстротвердеющие = 0,4124*100*0,01*2000 = 824,8 кг. | 1
31 | Гидроизоляция бетонных и оштукатуренных поверхностей с применением гидроизоляционной проникающей сухой смеси | 100 м2 | 0.4124 |  | 1
Погрузка и вывоз мусора | [6 empty] | Погрузка и вывоз мусора
32 | Затаривание строительного мусора в мешки | т | 0.25 |  | 1
33 | Погрузка в автотранспортное средство: мусор строительный с погрузкой вручную | 1т груза | 0.25 |  | 1
34 | Перевозка грузов I класса автомобилями-самосвалами грузоподъемностью до 15 т по дорогам с усовершенствованным (асфальтобетонным, цементобетонным, железобетонным, обработанным органическим вяжущим) дорожным покрытием на расстояние 25 км | 1т груза | 0.25 | На мусорный полигон. | 1
Раздел 3. Здание очистных сооружений. Инв.№00000000000000006612. Замена дренажных труб. Производство ремонтно-строительных работ осуществляется в помещениях эксплуатируемого объекта капитального строительства без остановки рабочего процесса, при этом: в зоне производства ремонтно-строительных работ имеются действующее технологическое или лабораторное оборудование, мебель и иные загромождающие помещения предметы ОЗП=1,35; ЭМ=1,35 к расх.; ЗПМ=1,35; ТЗ=1,35; ТЗМ=1,35 (ГЭСН); ОЗП=1,15; ЭМ=1,15 к расх.; ЗПМ=1,15; ТЗ=1,15; ТЗМ=1,15 (ГЭСНр; ГЭСН46) | [5 empty] | Раздел 3. Здание очистных сооружений. Инв.№00000000000000006612. Замена дренажных труб.
35 | Разборка дренажных стальных электросварных труб диаметром: 315 мм | 100 м | 0.378 | (3,15*4*3) / 100. Демонтаж (разборка) систем инженерно-технического обеспечения ОЗП=0,4; ЭМ=0,4 к расх.; ЗПМ=0,4; МАТ=0 к расх.; ТЗ=0,4; ТЗМ=0,4. | 1
36 | Прокладка дренажных полиэтиленовых труб наружным диаметром: 315 мм | 100 м | 0.378 | Заглушка полиэтиленовая для систем газо- и водоснабжения, диаметр 315 мм = 4*3 = 12 шт. Трубы модульные безнапорные полиэтиленовые, стандартное размерное отношение SDR17, номинальный наружный диаметр 315 мм, толщина стенки 18,7 мм = 37,8 м. | 1
37 | Заделка отверстий в местах прохода трубопровода: в бетонных перекрытиях | 100 шт | 0.24 | (4*2*3) / 100. (4*2*3) / 100. Смеси бетонные тяжелого бетона (БСТ) на щебне из гравия, класс В40, F(1)300, W12 = 0,1 м3. | 1
38 | Перфорация трубы | 100 отверстий | 2.52 | (3,15/0,3*2*4*3) / 100 | 1
Погрузка и перевозка демонтированных труб на склад | [6 empty] | Погрузка и перевозка демонтированных труб на склад
39 | Погрузка в автотранспортное средство: трубы металлические (погрузка и разгрузка с применением автопогрузчиков) | 1т груза | 1.784 |  | 1
40 | Перевозка грузов I класса автомобилями бортовыми грузоподъемностью до 20 т по дорогам с усовершенствованным (асфальтобетонным, цементобетонным, железобетонным, обработанным органическим вяжущим) дорожным покрытием на расстояние 1 км | 1т груза | 1.784 | На склад Заказчика. | 1
41 | Разгрузка с автотранспортного средства: трубы металлические (погрузка и разгрузка с применением автопогрузчиков) | 1т груза | 1.784 |  | 1
Раздел 4. Здание очистных сооружений. Инв.№00000000000000006612. Ремонт отстойников. Производство ремонтно-строительных работ осуществляется в помещениях эксплуатируемого объекта капитального строительства без остановки рабочего процесса, при этом: в зоне производства ремонтно-строительных работ имеются действующее технологическое или лабораторное оборудование, мебель и иные загромождающие помещения предметы ОЗП=1,35; ЭМ=1,35 к расх.; ЗПМ=1,35; ТЗ=1,35; ТЗМ=1,35 (ГЭСН); ОЗП=1,15; ЭМ=1,15 к расх.; ЗПМ=1,15; ТЗ=1,15; ТЗМ=1,15 (ГЭСНр; ГЭСН46) | [5 empty] | Раздел 4. Здание очистных сооружений. Инв.№00000000000000006612. Ремонт отстойников.
42 | Размыв донных отложений и откачка из отстойников | м3 | 39 |  | 1
43 | Удаление разрушенного бетона с поверхностей: стен | 100 м2 | 0.129 | 12,9 / 100 | 1
44 | Гидроструйная очистка бетонных поверхностей | м2 | 12.9 | 0,129*100 | 1
45 | Приготовление безусадочных, быстротвердеющих составов тиксотропного типа однокомпонентных: вручную | м3 | 0.13 | 0,129*100*0,01 | 1
46 | Нанесение безусадочных, быстротвердеющих составов тиксотропного типа вручную в один слой, толщина слоя 10 мм, на поверхности бетонных и железобетонных конструкций: вертикальные | 100 м2 | 0.129 | Смеси сухие бетонные ремонтные тиксотропные, с крупным заполнителем, класс В60 (М800), F300, W12, безусадочные, быстротвердеющие = 0,129*100*0,01*2000 = 258 кг. | 1
47 | Гидроизоляция бетонных и оштукатуренных поверхностей с применением гидроизоляционной проникающей сухой смеси | 100 м2 | 0.9345 | (62,3*1,5) / 100 | 1
Раздел 5. Здание очистных сооружений. Инв.№00000000000000006612. Ремонт кирпичных стен, замена окон. Производство ремонтно-строительных работ осуществляется в помещениях эксплуатируемого объекта капитального строительства без остановки рабочего процесса, при этом: в зоне производства ремонтно-строительных работ имеются действующее технологическое или лабораторное оборудование, мебель и иные загромождающие помещения предметы ОЗП=1,35; ЭМ=1,35 к расх.; ЗПМ=1,35; ТЗ=1,35; ТЗМ=1,35 (ГЭСН); ОЗП=1,15; ЭМ=1,15 к расх.; ЗПМ=1,15; ТЗ=1,15; ТЗМ=1,15 (ГЭСНр; ГЭСН46), кроме позиций 48, 49, 60-62. | [5 empty] | Раздел 5. Здание очистных сооружений. Инв.№00000000000000006612. Ремонт кирпичных стен, замена окон.
48 | Ремонт лицевой поверхности наружных кирпичных стен при глубине заделки: в 1 кирпич площадью в одном месте более 1 м2 | 100 м2 | 0.377 | 37,7 / 100. Кирпич керамический лицевой полнотелый одинарный, размеры 250х120х65 мм, марка М150 = 3894 шт. | 1
49 | Стесывание неровностей толщиной до 40 мм при ремонте лицевой поверхности наружных кирпичных стен | 100 м2 | 0.377 |  | 1
50 | Ремонт внутренней поверхности кирпичных стен при глубине заделки: в 1 кирпич площадью в одном месте более 1 м2 | 100 м2 | 0.3597 | 35,97 / 100. Кирпич керамический рядовой полнотелый одинарный, размеры 250х120х65 мм, марка М150 = 3716 шт. | 1
51 | Стесывание неровностей толщиной до 40 мм при ремонте внутренней поверхности кирпичных стен | 100 м2 | 0.3597 |  | 1
52 | Разборка деревянных заполнений проемов: оконных с подоконными досками | 100 м2 | 0.7104 | (2,38*1,99*15) / 100 | 1
53 | Погрузка в автотранспортное средство: мусор строительный с погрузкой вручную | 1т груза | 42.876 | 19,3401+18,45261+0,8671+0,82731+0,7104*100*0,027+1,470392 | 1
54 | Перевозка грузов I класса автомобилями-самосвалами грузоподъемностью до 15 т по дорогам с усовершенствованным (асфальтобетонным, цементобетонным, железобетонным, обработанным органическим вяжущим) дорожным покрытием на расстояние 25 км | 1т груза | 42.876 | На мусорный полигон. | 1
55 | Установка в жилых и общественных зданиях оконных блоков из ПВХ профилей: поворотных (откидных, поворотно-откидных) с площадью проема более 2 м2 трехстворчатых, в том числе при наличии створок глухого остекления | 100 м2 | 0.7104 | (2,38*1,99*15) / 100. Блок оконный из ПВХ-профилей, трехстворчатый, с поворотной и поворотно-откидной створкой, двухкамерным стеклопакетом толщиной 32 мм, площадь более 3,5 м2 = 71,04 м2. | 1
56 | Установка подоконных досок из ПВХ: в каменных стенах толщиной свыше 0,51 м | 100 м | 0.315 | (2,1*15) / 100. Заглушки торцевые двусторонние к подоконной доске из ПВХ, цвет белый, размеры 40х480 мм = 15 шт. Доска подоконная из ПВХ, ширина 500 мм = 31,5 м. | 1
57 | Установка уголков ПВХ на клее | 100 м | 1.0125 | ((2,38*2+1,99)*15) / 100. Уголки из ПВХ, размеры 15х15 мм = 101,25 м. | 1
58 | Установка противомоскитных сеток | 100 шт | 0.15 | 15 / 100. Сетка полимерная противомоскитная, цвет белый, плотностью 48 г/м2 = 15,6 м2. | 1
59 | Облицовка оконных и дверных откосов декоративным бумажно-слоистым пластиком или листами из синтетических материалов на клее | 100 м2 | 0.5063 | ((2,38*2+1,99)*0,5*15) / 100. Пластик бумажно-слоистый с декоративной стороной = 53,16 м2. | 1
60 | Ремонт штукатурки наружных прямолинейных откосов по камню и бетону цементно-известковым раствором: с земли и лесов | 100 м2 | 0.1519 | ((2,38*2+1,99)*0,15*15) / 100 | 1
61 | Окраска известковыми составами ранее окрашенных фасадов простых: по штукатурке с земли и лесов | 100 м2 | 0.1519 |  | 1
62 | Устройство поясков, сандриков, подоконных отливов из листовой стали | 100 м | 0.2955 | (1,97*15) / 100. Проволока канатная оцинкованная, диаметр 2,6 мм = 0,0003 т. | 1
Примечание:
При составлении сметной документации необходимо учесть:
1. Ресурс "вода", "электроэнергия" предоставляются Заказчиком на месте производства работ.
2. Данные сплит-формы Хабаровский край, 2 зона, на 2 квартал 2026 года.
3. Стоимость материалов, учтенные в сметах по данным Заказчика – ПК «Ресурсная карта» или по текущим ценам, подтверждается первичными бухгалтерскими документами (счет-фактура, УПД). Стоимость материалов, учтённые в сметах по сборникам ФСБЦ, подтверждать не требуется. Поставляемые материалы должны соответствовать спецификациям, указанным в нормативной документации, иметь соответствующие сертификаты, технические паспорта и другие документы, подтверждающие их качество.
4. Затраты на утилизацию строительного мусора в количестве 43,126 тонн, полученного от разборки, учесть согласно тарифов на захоронение ТКО МУП "Спецавтохозяйство" на 2026 г. - 659,32 руб. за 1 тонну.
5. Понижающий коэффициент в размере к=0,93 к нормативам накладных расходов «Предоставление бытовых и прочих услуг».