## ЭИ 25-18-ПИР-03.1-СМ - Дефектна
Приложение №2.1 к Техническим требованиям
______________________
"____" ________________ 2025
ВЕДОМОСТЬ ОБЪЕМОВ РАБОТ № ЭИ 25-18-ПИР-03.1-СМ
Увеличение диаметровтрубопроводов присадки холодного воздуха КА ст. №2
Реконструкция системы пылеприготовления на котлоагрегатах ТПЕ-214 СЗХЛ (Еп-670-13,8-545КТ) ст.№1,2,3 Нерюнгринской ГРЭС
№ п/п | Наименование | Ед. изм. | Кол. | Примечание
1 | 2 | 3 | 4 | 5
Раздел 1. Демонтажные работы |  |  |  |  | Раздел 1. Демонтажные работы
1 | Демонтаж. Воздухопровод с фасонными частями, компенсаторами, клапанами, опорами и подвесками, поставляемый блоками, щитами и рулонами котлов паропроизводительностью: 220-1000 т/ч, на пылеугольном топливе | т | 2.8044
Раздел 2. Монтажные работы |  |  |  |  | Раздел 2. Монтажные работы
2 | Воздухопровод с фасонными частями, компенсаторами, клапанами, опорами и подвесками, поставляемый блоками, щитами и рулонами котлов паропроизводительностью: 220-1000 т/ч, на пылеугольном топливе | т | 2,218 2,0935+0,0068+0,0914+0,0176+0,0087
3 | Прокат листовой горячекатаный, марки стали Ст3сп, Ст3пс, ширина 1200-3000 мм, толщина 1-8 мм | т | 2.0935
4 | Прокат листовой горячекатаный, марки стали Ст3сп, Ст3пс, ширина 1200-3000 мм, толщина 9-12 мм | т | 0.0068
5 | Швеллеры стальные горячекатаные, марки стали 09Г2С, 12Г2С, № 12У-24У, № 12П-24П | т | 0.0914
6 | Двутавры с параллельными гранями полок, марки стали 09Г2С, 12Г2С, № 10Б-18Б | т | 0.0176
7 | Проволока сварочная без покрытия СВ-08Г2С, диаметр 4 мм | т | 0.0087
8 | Арматура приварная с ручным приводом или без привода водопроводная на номинальное давление до 4 МПа, номинальный диаметр: 600 мм | шт | 5
9 О | Клапан Ду600 (с МЭО) | шт | 5
10 | Проушина 1-02 ОСТ34-10-733 | шт | 17
11 | Тяга 2-32 ОСТ 34-10-729 | шт | 4
12 | Тяга 2-34 ОСТ 34-10-729 | шт | 4
13 | Тяга 2-38 ОСТ 34-10-729 | шт | 5
14 | Тяга 2-40 ОСТ 34-10-729 | шт | 3
15 | Тяга резьбовая с муфтой 02 ОСТ 34-10-739-93 | шт | 3
16 | Ушко 1-02 ОСТ 34-10-729-93 | шт | 38
18 | Очистка поверхности щетками | м2 | 176
19 | Обеспыливание поверхности | м2 | 176
20 | Обезжиривание поверхностей аппаратов и трубопроводов диаметром до 500 мм: уайт-спиритом | м2 | 176
21 | Огрунтовка металлических поверхностей за один раз: грунтовкой ГФ-021 | м2 | 176
Раздел 3. Изготовление временных контсрукций |  |  |  |  | Раздел 3. Изготовление временных контсрукций
22 | Сборка с помощью лебедок ручных (с установкой и снятием их в процессе работы) или вручную (мелких деталей): стремянки, связи, кронштейны, тормозные конструкции и пр. | т | 0,3319 (0,16536+0,119886+0,066568)/1,06
23 | Швеллеры стальные горячекатаные, марки стали Ст3пс, Ст3сп, № 12У-24У, № 12П-24П | т | 0,16536 0,156*1,06
24 | Уголок стальной горячекатаный равнополочный, марки стали Ст3сп, Ст3пс, ширина полок 35-56 мм, толщина полки 3-5 мм | т | 0,119886 0,1131*1,06
25 | Прокат листовой горячекатаный, марки стали Ст3сп, Ст3пс, ширина 1200-3000 мм, толщина 1-8 мм | т | 0,066568 0,0628*1,06
Составил: ____________________________
[должность, подпись (инициалы, фамилия)]
Проверил: ____________________________
[должность, подпись (инициалы, фамилия)]