## ЭИ 25-18-ПИР-03.2-СМ - Дефектна
Приложение №2.2 к Техническим требованиям
______________________
"____" ________________ 2025
ВЕДОМОСТЬ ОБЪЕМОВ РАБОТ № ЭИ 25-18-ПИР-03.2-СМ
Оборудование взрывных клапанов пылесистемы огнепреградителями КА ст.№2
Реконструкция системы пылеприготовления на котлоагрегатах ТПЕ-214 СЗХЛ (Еп-670-13,8-545КТ) ст.№1,2,3 Нерюнгринской ГРЭС
№ п/п | Наименование | Ед. изм. | Кол. | Примечание
1 | 2 | 3 | 4 | 5
Раздел 1. Демонтажные работы |  |  |  |  | Раздел 1. Демонтажные работы
1 | Арматура приварная с ручным приводом или без привода водопроводная на номинальное давление до 4 МПа, номинальный диаметр: 800 мм (Демонтаж клапана взрывного предохранительного) | шт | 5
Раздел 2. Монтажные работы |  |  |  |  | Раздел 2. Монтажные работы
2 | Пылепровод с фасонными частями, компенсаторами, клапанами, опорами и подвесками и отдельными деталями котлов паропроизводительностью: 320-670 т/ч | т | 8.2485
3 | Прокат листовой горячекатаный, марки стали Ст3сп, Ст3пс, ширина 1200-3000 мм, толщина 1-8 мм | т | 7.685
4 | Прокат стальной горячекатаный круглый, марки стали 09Г2С, 12Г2С, диаметр 5-9 мм | т | 0.096
5 | Прокат стальной горячекатаный круглый, марки стали 09Г2С, 12Г2С, диаметр 10-29 мм | т | 0.106
6 | Уголок стальной горячекатаный равнополочный, марка стали 09Г2С, 12Г2С, ширина полок 20-32 мм, толщина полки 3-4 мм | т | 0.0525
7 | Швеллеры стальные горячекатаные, марки стали 09Г2С, 12Г2С, № 5У-10У, № 5П-10П | т | 0.215
8 | Проволока сварочная без покрытия СВ-08Г2С, диаметр 4 мм | т | 0.079
9 | Болты стальные оцинкованные с шестигранной головкой, диаметр резьбы М8 (М10, М12, М14), длина 16-190 мм | т | 0.01344
10 | Тяга резьбовая с муфтой 01 ОСТ 34-10-739-93 | шт | 60
11 | Ушко 1-01 ОСТ 34-10-729-93 | шт | 300
12 | Очистка поверхности щетками | м2 | 640
13 | Обеспыливание поверхности | м2 | 640
14 | Обезжиривание поверхностей аппаратов и трубопроводов диаметром до 500 мм: уайт-спиритом | м2 | 640
15 | Огрунтовка металлических поверхностей за один раз: грунтовкой ГФ-021 | м2 | 640
Составил: ____________________________
[должность, подпись (инициалы, фамилия)]
Проверил: ____________________________
[должность, подпись (инициалы, фамилия)]