## ЭИ 25-18-ПИР-03.3-СМ - Дефектна
Приложение №2.3 к Техническим требованиям
______________________
"____" ________________ 2025
ВЕДОМОСТЬ ОБЪЕМОВ РАБОТ № ЭИ 25-18-ПИР-03.3-СМ
Трассировка впрысков пожарной воды в короба первичного воздуха и сепараторы пылесистемы. КА ст .№2
Реконструкция системы пылеприготовления на котлоагрегатах ТПЕ-214 СЗХЛ (Еп-670-13,8-545КТ) ст.№1,2,3 Нерюнгринской ГРЭС
№ п/п | Наименование | Ед. изм. | Кол. | Примечание
1 | 2 | 3 | 4 | 5
Раздел 1. Монтажные работы |  |  |  |  | Раздел 1. Монтажные работы
1 | Изготовление элементов и сборка узлов стальных трубопроводов диаметром: 50 мм | м | 262,92 ((170+92,92) / 10)*10
2 | Трубы стальные электросварные прямошовные из стали марки 20, наружный диаметр 57 мм, толщина стенки 4 мм | м | 170
3 | Трубы стальные электросварные прямошовные из стали марки 20, наружный диаметр 32 мм, толщина стенки 2 мм | м | 92.92
4 | Сталь листовая нержавеющая, марка стали 12Х18Н10Т, толщина 4-8 мм | т | 0.039
5 | Прокат стальной горячекатаный круглый, марки стали 09Г2С, 12Г2С, диаметр 10-29 мм | т | 0.047
6 | Паронит марки ПМБ-1, толщина от 0,4 до 5 мм | кг | 2
7 | Болты стальные с шестигранной головкой, в комплекте с шестигранной гайкой и плоской круглой шайбой, диаметр резьбы М12, длина болта 16-160 мм | т | 0,00408 4,08/1000
8 | Болты стальные с шестигранной головкой, в комплекте с шестигранной гайкой и плоской круглой шайбой, диаметр резьбы М16, длина болта 25-200 мм | т | 0,01804 18,04/1000
9 | Отвод 45-57х3 ГОСТ 17375-2001 | шт | 5
10 | Отвод 45-57х3 ГОСТ 17375-2001 10Х23Н18 | шт | 20
11 | Отвод 90-32х3 ГОСТ 17375-2001 | шт | 40
12 | Отвод 90-32х3 ГОСТ 17375-2001 10Х23Н18 | шт | 5
13 | Переход К 57х3-32х3 ГОСТ 17378-2001 | шт | 5
14 | Полноконусная механическая форсунка ФМ4-1,5-120Н в комплекте с переходным штуцером Ø32 резьба 1/2 | шт | 10
15 | Полноконусная механическая форсунка ФМ4-1,5-120Н в комплекте с переходником под приварку, резьба 3/8 | шт | 5
16 | Лист паронитовый марки ПМБ (ПОН-А, ПОН-Б), толщина от 0,4 до 5 мм | кг | 15
17 | Проушина 14 ГОСТ 16127-78 | шт | 35
18 | Серьга 14 ГОСТ 16127-78 | шт | 35
19 | Талреп стальной оцинкованный, крюк-крюк, диаметр резьбы М12, ширина зева крюка 12 мм, длина стяжки 210-310 мм | шт | 35
20 | Тройник 57х3 ГОСТ 17376-2001 | шт | 10
22 | Фланец стальной плоский приварной, марка стали 20, температурный предел применения от -30 °C до +300 °C, номинальное давление 1,6 МПа, номинальный диаметр 25 мм | шт | 5
23 | Фланец из коррозионностойкой стали 12Х18Н10Т с температурным пределом применения от -40 °C до +450 °C, номинальное давление 2,5 МПа, номинальный диаметр 25 мм | шт | 5
24 | Фланец стальной плоский приварной, марка стали 20, температурный предел применения от -30 °C до +300 °C, номинальное давление 2,5 МПа, номинальный диаметр 50 мм | шт | 10
25 | Фланец из коррозионностойкой стали 12Х18Н10Т с температурным пределом применения от -40 °C до +450 °C, номинальное давление 2,5 МПа, номинальный диаметр 50 мм | шт | 10
26 | Хомут Г-32-50 ГОСТ 16127-78 | шт | 5
27 | Хомут Г-50-200 ГОСТ 16127-78 | шт | 30
28 | Прокладка трубопроводов противопожарного водоснабжения из стальных труб диаметром: 50 мм | м | 170
29 | Прокладка трубопроводов противопожарного водоснабжения из стальных труб диаметром: 25 мм | м | 92.92
30 | Установка фильтров диаметром: 50 мм | шт | 10 (10 / 10)*10
31 | Фильтр грубой очистки фланцевый Ду50 Ру10 | шт | 10
32 | Установка заслонок воздушных и клапанов воздушных КВР с электрическим или пневматическим приводом: диаметром до 250 мм | шт | 10
33 | Клапан с электроприводом фланцевый Ду50 | шт | 10
34 | Установка вентилей, задвижек, затворов, клапанов обратных, кранов проходных на трубопроводах из стальных труб диаметром: до 50 мм | шт | 10
35 | Кран шаровый ручной фланцевый Ду50 Ру10 | шт | 10
Составил: ____________________________
[должность, подпись (инициалы, фамилия)]
Проверил: ____________________________
[должность, подпись (инициалы, фамилия)]