## ЭИ 25-18-ПИР-03.1-СМ - Расчет о
Ведомость ресурсов подрядчика №ЭИ 25-18-ПИР-03.1-СМ
| Стройка | Реконструкция системы пылеприготовления на котлоагрегатах ТПЕ-214 СЗХЛ (Еп-670-13,8-545КТ) ст.№1,2,3 Нерюнгринской ГРЭС |  |  |  | Реконструкция системы пылеприготовления на котлоагрегатах ТПЕ-214 СЗХЛ (Еп-670-13,8-545КТ) ст.№1,2,3 Нерюнгринской ГРЭС
| Объект | Реконструкция системы пылеприготовления на котлоагрегатах ТПЕ-214 СЗХЛ (Еп-670-13,8-545КТ) ст.№1,2,3 Нерюнгринской ГРЭС |  |  |  |  | Реконструкция системы пылеприготовления на котлоагрегатах ТПЕ-214 СЗХЛ (Еп-670-13,8-545КТ) ст.№1,2,3 Нерюнгринской ГРЭС
| Смета № ЭИ 25-18-ПИР-03.1-СМ | Увеличение диаметровтрубопроводов присадки холодного воздуха КА ст. №2 | [5 empty] | Увеличение диаметровтрубопроводов присадки холодного воздуха КА ст. №2
№ п/п | Код ресурса | Наименование ресурса | Ед. изм. | Кол.
1 | 2 | 3 | 4 | 5
Ресурсы подрядчика | [8 empty] | Ресурсы подрядчика
Материалы | [9 empty] | Материалы
1 | ФСБЦ-08.3.05.02-0021 | Прокат листовой горячекатаный, марки стали Ст3сп, Ст3пс, ширина 1200-3000 мм, толщина 1-8 мм | т | 2.1601 | 1
2 | ФСБЦ-08.3.11.01-1102 | Швеллеры стальные горячекатаные, марки стали Ст3пс, Ст3сп, № 12У-24У, № 12П-24П | т | 0.16536 | 1
3 | 07.2.07.12-0001 | Металлоконструкции вспомогательного назначения с преобладанием толстолистовой стали или профильного проката, с отверстиями и без | т | 0.05545 | 1
4 | ФСБЦ-08.3.08.02-0058 | Уголок стальной горячекатаный равнополочный, марки стали Ст3сп, Ст3пс, ширина полок 35-56 мм, толщина полки 3-5 мм | т | 0.11989 | 1
5 | ФСБЦ-08.3.11.01-1110 | Швеллеры стальные горячекатаные, марки стали 09Г2С, 12Г2С, № 12У-24У, № 12П-24П | т | 0.0914 | 1
6 | 01.7.11.07-0041 | Электроды сварочные для сварки низколегированных и углеродистых сталей Э55, диаметр 4 мм | т | 0.043 | 1
7 | ТЦ_101_50_5029268810_14.10.2025_02_1.2 | Проушина 1-02 ОСТ34-10-733 | шт | 17 | 1
8 | 14.5.09.11-0102 | Уайт-спирит | кг | 56.32 | 1
9 | 01.7.11.07-0227 | Электроды сварочные для сварки низколегированных и углеродистых сталей УОНИ 13/45, Э42А, диаметр 4-5 мм | кг | 27.7098 | 1
10 | 14.4.01.01-0003 | Грунтовка ГФ-021 | т | 0.03168 | 1
11 | ТЦ_101_63_6330066307_14.10.2025_02_7.1 | Ушко 1-02 ОСТ 34-10-729-93 | шт | 38 | 1
12 | ТЦ_101_63_6330066307_14.10.2025_02_6.1 | Тяга резьбовая с муфтой 02 ОСТ 34-10-739-93 | шт | 3 | 1
13 | 01.7.03.04-0001 | Электроэнергия | кВт-ч | 242.022 | 1
14 | 01.7.11.07-0230 | Электроды сварочные для сварки низколегированных и углеродистых сталей УОНИ 13/55, Э50А, диаметр 4-5 мм | кг | 11.6889 | 1
15 | ФСБЦ-08.3.01.02-0102 | Двутавры с параллельными гранями полок, марки стали 09Г2С, 12Г2С, № 10Б-18Б | т | 0.0176 | 1
16 | 01.3.02.08-0001 | Кислород газообразный технический | м3 | 8.128 | 1
17 | ФСБЦ-01.7.11.04-0072 | Проволока сварочная без покрытия СВ-08Г2С, диаметр 4 мм | т | 0.0087 | 1
18 | ТЦ_101_78_7842510196_14.10.2025_02_4.1 | Тяга 2-38 ОСТ 34-10-729 | шт | 5 | 1
19 | 01.7.20.08-0051 | Ветошь хлопчатобумажная цветная | кг | 8.8 | 1
20 | ТЦ_101_78_7842510196_14.10.2025_02_5.2 | Тяга 2-40 ОСТ 34-10-729 | шт | 3 | 1
21 | 14.5.09.02-0002 | Ксилол нефтяной, марка А | т | 0.00528 | 1
22 | ФСБЦ-08.3.05.02-0001 | Прокат листовой горячекатаный, марки стали Ст3сп, Ст3пс, ширина 1200-3000 мм, толщина 9-12 мм | т | 0.0068 | 1
23 | ТЦ_101_63_6330066307_14.10.2025_02_3.2 | Тяга 2-34 ОСТ 34-10-729 | шт | 4 | 1
24 | ТЦ_101_63_6330066307_14.10.2025_02_2.3 | Тяга 2-32 ОСТ 34-10-729 | шт | 4 | 1
25 | 01.3.02.09-0022 | Пропан-бутан смесь техническая | кг | 2.1705 | 1
26 | 01.3.01.03-0002 | Керосин для технических целей | т | 0.0004436 | 1
27 | 01.7.08.04-0003 | Мел природный молотый | т | 0.0002218 | 1
28 | 01.7.03.01-0002 | Вода водопроводная | м3 | 0.0004436 | 1
Оборудование | [9 empty] | Оборудование
29 | ТЦ_101_21_2128006240_13.10.2025_02_25.1 | Клапан Ду600 (с МЭО) | шт | 5 | 1

## ЭИ 25-18-ПИР-03.2-СМ - Расчет о
Ведомость ресурсов подрядчика №ЭИ 25-18-ПИР-03.2-СМ
| Стройка | Реконструкция системы пылеприготовления на котлоагрегатах ТПЕ-214 СЗХЛ (Еп-670-13,8-545КТ) ст.№1,2,3 Нерюнгринской ГРЭС |  |  |  | Реконструкция системы пылеприготовления на котлоагрегатах ТПЕ-214 СЗХЛ (Еп-670-13,8-545КТ) ст.№1,2,3 Нерюнгринской ГРЭС
| Объект | Реконструкция системы пылеприготовления на котлоагрегатах ТПЕ-214 СЗХЛ (Еп-670-13,8-545КТ) ст.№1,2,3 Нерюнгринской ГРЭС |  |  |  |  | Реконструкция системы пылеприготовления на котлоагрегатах ТПЕ-214 СЗХЛ (Еп-670-13,8-545КТ) ст.№1,2,3 Нерюнгринской ГРЭС
| Смета № ЭИ 25-18-ПИР-03.2-СМ | Оборудование взрывных клапанов пылесистемы огнепреградителями КА ст.№2 | [5 empty] | Оборудование взрывных клапанов пылесистемы огнепреградителями КА ст.№2
№ п/п | Код ресурса | Наименование ресурса | Ед. изм. | Кол.
1 | 2 | 3 | 4 | 5
Ресурсы подрядчика | [8 empty] | Ресурсы подрядчика
Материалы | [9 empty] | Материалы
1 | ФСБЦ-08.3.05.02-0021 | Прокат листовой горячекатаный, марки стали Ст3сп, Ст3пс, ширина 1200-3000 мм, толщина 1-8 мм | т | 7.685 | 1
2 | 07.2.07.12-0001 | Металлоконструкции вспомогательного назначения с преобладанием толстолистовой стали или профильного проката, с отверстиями и без | т | 0.41242 | 1
3 | ТЦ_101_63_6330066307_14.10.2025_02_8.2 | Тяга резьбовая с муфтой 01 ОСТ 34-10-739-93 | шт | 60 | 1
4 | 14.5.09.11-0102 | Уайт-спирит | кг | 204.8 | 1
5 | ФСБЦ-08.3.11.01-1108 | Швеллеры стальные горячекатаные, марки стали 09Г2С, 12Г2С, № 5У-10У, № 5П-10П | т | 0.215 | 1
6 | ТЦ_101_78_7842510196_14.10.2025_02_9.3 | Ушко 1-01 ОСТ 34-10-729-93 | шт | 300 | 1
7 | 14.4.01.01-0003 | Грунтовка ГФ-021 | т | 0.1152 | 1
8 | ФСБЦ-01.7.11.04-0072 | Проволока сварочная без покрытия СВ-08Г2С, диаметр 4 мм | т | 0.079 | 1
9 | 01.7.03.04-0001 | Электроэнергия | кВт-ч | 1280.3322 | 1
10 | ФСБЦ-08.3.04.02-0202 | Прокат стальной горячекатаный круглый, марки стали 09Г2С, 12Г2С, диаметр 10-29 мм | т | 0.106 | 1
11 | ФСБЦ-08.3.04.02-0200 | Прокат стальной горячекатаный круглый, марки стали 09Г2С, 12Г2С, диаметр 5-9 мм | т | 0.096 | 1
12 | 01.7.11.07-0230 | Электроды сварочные для сварки низколегированных и углеродистых сталей УОНИ 13/55, Э50А, диаметр 4-5 мм | кг | 42.3973 | 1
13 | 01.3.02.08-0001 | Кислород газообразный технический | м3 | 36.4584 | 1
14 | 01.7.11.07-0227 | Электроды сварочные для сварки низколегированных и углеродистых сталей УОНИ 13/45, Э42А, диаметр 4-5 мм | кг | 28.6223 | 1
15 | ФСБЦ-08.3.08.02-1098 | Уголок стальной горячекатаный равнополочный, марка стали 09Г2С, 12Г2С, ширина полок 20-32 мм, толщина полки 3-4 мм | т | 0.0525 | 1
16 | 01.7.20.08-0051 | Ветошь хлопчатобумажная цветная | кг | 32 | 1
17 | 14.5.09.02-0002 | Ксилол нефтяной, марка А | т | 0.0192 | 1
18 | ФСБЦ-01.7.15.02-0062 | Болты стальные оцинкованные с шестигранной головкой, диаметр резьбы М8 (М10, М12, М14), длина 16-190 мм | т | 0.01344 | 1
19 | 01.3.02.09-0022 | Пропан-бутан смесь техническая | кг | 10.1457 | 1
20 | 01.3.01.03-0002 | Керосин для технических целей | т | 0.0016497 | 1
21 | 01.7.08.04-0003 | Мел природный молотый | т | 0.0008249 | 1
22 | 01.7.03.01-0002 | Вода водопроводная | м3 | 0.0016497 | 1

## ЭИ 25-18-ПИР-03.3-СМ - Расчет о
Ведомость ресурсов подрядчика №ЭИ 25-18-ПИР-03.3-СМ
| Стройка | Реконструкция системы пылеприготовления на котлоагрегатах ТПЕ-214 СЗХЛ (Еп-670-13,8-545КТ) ст.№1,2,3 Нерюнгринской ГРЭС |  |  |  | Реконструкция системы пылеприготовления на котлоагрегатах ТПЕ-214 СЗХЛ (Еп-670-13,8-545КТ) ст.№1,2,3 Нерюнгринской ГРЭС
| Объект | Реконструкция системы пылеприготовления на котлоагрегатах ТПЕ-214 СЗХЛ (Еп-670-13,8-545КТ) ст.№1,2,3 Нерюнгринской ГРЭС |  |  |  |  | Реконструкция системы пылеприготовления на котлоагрегатах ТПЕ-214 СЗХЛ (Еп-670-13,8-545КТ) ст.№1,2,3 Нерюнгринской ГРЭС
| Смета № ЭИ 25-18-ПИР-03.3-СМ | Трассировка впрысков пожарной воды в короба первичного воздуха и сепараторы пылесистемы. КА ст .№2 | [5 empty] | Трассировка впрысков пожарной воды в короба первичного воздуха и сепараторы пылесистемы. КА ст .№2
№ п/п | Код ресурса | Наименование ресурса | Ед. изм. | Кол.
1 | 2 | 3 | 4 | 5
Ресурсы подрядчика | [8 empty] | Ресурсы подрядчика
Материалы | [9 empty] | Материалы
1 | ТЦ_101_21_2128006240_13.11.2025_02_37.1 | Клапан с электроприводом фланцевый Ду50 | шт | 10 | 1
2 | ФСБЦ-23.5.02.02-1144 | Трубы стальные электросварные прямошовные из стали марки 20, наружный диаметр 57 мм, толщина стенки 4 мм | м | 170 | 1
3 | ТЦ_101_77_7736192449_17.10.2025_02_24.2 | Фильтр грубой очистки фланцевый Ду50 Ру10 | шт | 10 | 1
4 | ФСБЦ-23.8.03.09-0357 | Фланец из коррозионностойкой стали 12Х18Н10Т с температурным пределом применения от -40 °C до +450 °C, номинальное давление 2,5 МПа, номинальный диаметр 50 мм | шт | 10 | 1
5 | ТЦ_101_77_7724452117_17.10.2025_02_26.2 | Кран шаровый ручной фланцевый Ду50 Ру10 | шт | 10 | 1
6 | ТЦ_101_77_7718309479_17.10.2025_02_16.2 | Полноконусная механическая форсунка ФМ4-1,5-120Н в комплекте с переходным штуцером Ø32 резьба 1/2 | шт | 10 | 1
7 | ФСБЦ-23.5.02.02-1082 | Трубы стальные электросварные прямошовные из стали марки 20, наружный диаметр 32 мм, толщина стенки 2 мм | м | 92.92 | 1
8 | ФСБЦ-08.3.05.04-0043 | Сталь листовая нержавеющая, марка стали 12Х18Н10Т, толщина 4-8 мм | т | 0.039 | 1
9 | ТЦ_101_16_1655377384_15.10.2025_02_11.2 | Отвод 90-32х3 ГОСТ 17375-2001 | шт | 40 | 1
10 | ТЦ_101_77_7724452117_17.10.2025_02_12.3 | Отвод 45-57х3 ГОСТ 17375-2001 10Х23Н18 | шт | 20 | 1
11 | ТЦ_101_78_7811722296_27.10.2025_02_23.1 | Хомут Г-50-200 ГОСТ 16127-78 | шт | 30 | 1
12 | ТЦ_101_78_7811722296_27.10.2025_02_19.1 | Серьга 14 ГОСТ 16127-78 | шт | 35 | 1
13 | ФСБЦ-23.8.03.11-0288 | Фланец стальной плоский приварной, марка стали 20, температурный предел применения от -30 °C до +300 °C, номинальное давление 2,5 МПа, номинальный диаметр 50 мм | шт | 10 | 1
14 | ФСБЦ-23.8.03.09-0354 | Фланец из коррозионностойкой стали 12Х18Н10Т с температурным пределом применения от -40 °C до +450 °C, номинальное давление 2,5 МПа, номинальный диаметр 25 мм | шт | 5 | 1
15 | ТЦ_101_78_7811722296_27.10.2025_02_18.1 | Проушина 14 ГОСТ 16127-78 | шт | 35 | 1
16 | ТЦ_101_77_7718309479_17.10.2025_02_17.2 | Полноконусная механическая форсунка ФМ4-1,5-120Н в комплекте с переходником под приварку, резьба 3/8 | шт | 5 | 1
17 | ФСБЦ-22.2.02.03-0021 | Талреп стальной оцинкованный, крюк-крюк, диаметр резьбы М12, ширина зева крюка 12 мм, длина стяжки 210-310 мм | шт | 35 | 1
18 | ФСБЦ-01.7.15.03-0014 | Болты стальные с шестигранной головкой, в комплекте с шестигранной гайкой и плоской круглой шайбой, диаметр резьбы М16, длина болта 25-200 мм | т | 0.01804 | 1
19 | ФСБЦ-08.3.04.02-0202 | Прокат стальной горячекатаный круглый, марки стали 09Г2С, 12Г2С, диаметр 10-29 мм | т | 0.047 | 1
20 | ТЦ_101_54_5403348449_15.10.2025_02_20.1 | Тройник 57х3 ГОСТ 17376-2001 | шт | 10 | 1
21 | 01.7.15.03-0014 | Болты стальные с шестигранной головкой, в комплекте с шестигранной гайкой и плоской круглой шайбой, диаметр резьбы М16, длина болта 25-200 мм | т | 0.011 | 1
22 | ФСБЦ-01.1.02.08-1040 | Лист паронитовый марки ПМБ (ПОН-А, ПОН-Б), толщина от 0,4 до 5 мм | кг | 15 | 1
23 | ТЦ_101_77_7724452117_17.10.2025_02_14.3 | Отвод 90-32х3 ГОСТ 17375-2001 10Х23Н18 | шт | 5 | 1
24 | 01.3.02.09-0022 | Пропан-бутан смесь техническая | кг | 21.2071 | 1
25 | ФСБЦ-23.8.03.11-0265 | Фланец стальной плоский приварной, марка стали 20, температурный предел применения от -30 °C до +300 °C, номинальное давление 1,6 МПа, номинальный диаметр 25 мм | шт | 5 | 1
26 | ТЦ_101_78_7811722296_27.10.2025_02_22.1 | Хомут Г-32-50 ГОСТ 16127-78 | шт | 5 | 1
27 | 01.7.19.04-0031 | Прокладки резиновые (пластина техническая прессованная) | кг | 5.6 | 1
28 | ФСБЦ-01.7.15.03-0013 | Болты стальные с шестигранной головкой, в комплекте с шестигранной гайкой и плоской круглой шайбой, диаметр резьбы М12, длина болта 16-160 мм | т | 0.00408 | 1
29 | ФСБЦ-01.1.02.08-1045 | Паронит марки ПМБ-1, толщина от 0,4 до 5 мм | кг | 2 | 1
30 | 01.3.02.02-0001 | Аргон газообразный, сорт I | м3 | 1.4425 | 1
31 | 01.7.15.03-0042 | Болты с гайками и шайбами строительные | кг | 2 | 1
32 | ТЦ_101_77_7721040281_15.10.2025_02_10.2 | Отвод 45-57х3 ГОСТ 17375-2001 | шт | 5 | 1
33 | ТЦ_101_54_5403348449_15.10.2025_02_15.2 | Переход К 57х3-32х3 ГОСТ 17378-2001 | шт | 5 | 1
34 | 01.7.11.07-0227 | Электроды сварочные для сварки низколегированных и углеродистых сталей УОНИ 13/45, Э42А, диаметр 4-5 мм | кг | 2.4 | 1
35 | 01.7.03.01-0002 | Вода водопроводная | м3 | 1.8667 | 1
36 | 01.7.11.07-0039 | Электроды сварочные для сварки низколегированных и углеродистых сталей Э50, диаметр 4 мм | кг | 0.98069 | 1
37 | 01.1.02.08-0001 | Прокладки из паронита ПМБ, толщина 1 мм, диаметр 50 мм | 1000 шт | 0.02 | 1
38 | 01.7.11.07-0313 | Электроды вольфрамовые сварочные для сварки высоколегированных и тугоплавких сталей | кг | 0.018858 | 1
39 | 01.7.11.04-0052 | Проволока сварочная без покрытия СВ-08Г2С, диаметр 2 мм | кг | 0.69109 | 1
40 | 01.7.03.04-0001 | Электроэнергия | кВт-ч | 7.5721 | 1
41 | 01.3.02.08-0001 | Кислород газообразный технический | м3 | 0.30762 | 1
42 | ТЦ_101_78_7811722296_27.10.2025_02_21.1 | Ушко 10 ГОСТ 16127-78 | шт |  | 1

## ЭИ 25-18-ПИР-03.4-СМ - Расчет о
Приложение №5.1 к Техническим требованиям
Ведомость ресурсов подрядчика №ЭИ 25-18-ПИР-03.4-СМ
| Стройка | Реконструкция системы пылеприготовления на котлоагрегатах ТПЕ-214 СЗХЛ (Еп-670-13,8-545КТ) ст.№1,2,3 Нерюнгринской ГРЭС |  |  |  | Реконструкция системы пылеприготовления на котлоагрегатах ТПЕ-214 СЗХЛ (Еп-670-13,8-545КТ) ст.№1,2,3 Нерюнгринской ГРЭС
| Объект | Реконструкция системы пылеприготовления на котлоагрегатах ТПЕ-214 СЗХЛ (Еп-670-13,8-545КТ) ст.№1,2,3 Нерюнгринской ГРЭС |  |  |  |  | Реконструкция системы пылеприготовления на котлоагрегатах ТПЕ-214 СЗХЛ (Еп-670-13,8-545КТ) ст.№1,2,3 Нерюнгринской ГРЭС
| Смета № ЭИ 25-18-ПИР-03.4-СМ | Электроснабжение и оснащение КИПиА. КА ст. №2 | [5 empty] | Электроснабжение и оснащение КИПиА. КА ст. №2
№ п/п | Код ресурса | Наименование ресурса | Ед. изм. | Кол.
1 | 2 | 3 | 4 | 5
Ресурсы подрядчика | [8 empty] | Ресурсы подрядчика
Материалы | [9 empty] | Материалы
1 | ТЦ_63.4.06.00_24_2464070347_17.09.2025_02_27.1 | Термоэлектрический преобразователь в комплекте ТП-2088/-/1/-/-/ХА(К)/-40...850/400/8/Кл.1/1/Из/-/1-АГ11/PGM-/-/-/ГП-ТУ | к-т | 5 | 1
2 | ТЦ_63.4.01.00_70_7021000501_06.10.2025_02_33.1 | Манометр в комплекте Манометр МП4-УУ2-1.6MPa-Д-ЦСМ, Вентильный блок В-05Д-КМЧ | шт | 10 | 1
3 | ФСБЦ-21.1.08.03-0525 | Кабель контрольный КВВГнг(A)-LS 10х1,5 | 1000 м | 2.4 | 1
4 | ТЦ_62.1.02.14_21_2127024863_24.10.2025_02_28.2 | Блок БОЭ5403В-2274 | шт | 5 | 1
5 | ФСБЦ-21.1.08.03-0591 | Кабель контрольный КВВГЭнг(A)-LS 14х1,5 | 1000 м | 0.6 | 1
6 | ТЦ_21.2.03.01_66_6658246124_31.10.2025_02_32.1 | Термоэлектродный гибкий провод ПТФФГЭ 2х1,5 | м | 600 | 1
7 | ФСБЦ-21.1.08.03-0517 | Кабель контрольный КВВГнг(A)-LS 5х1,5 | 1000 м | 0.6 | 1
8 | ТЦ_62.3.02.00_21_2112390049_31.10.2025_02_34.1 | Переключатель возвратный МКВ-2222/МVI угол поворота 45-0-45 | шт | 5 | 1
9 | ФСБЦ-21.1.08.03-0530 | Кабель контрольный КВВГнг(A)-LS 14х1,5 | 1000 м | 0.06 | 1
10 | ТЦ_21.1.00.00_77_7722753969_31.10.2025_02_31.1 | Кабель КГВВнг(А)-LS 10х0,75 | м | 50 | 1
11 | ТЦ_21.1.00.00_77_7722753969_31.10.2025_02_30.1 | Кабель КГВЭВ (А)-LS 14Х0,75 | м | 25 | 1
12 | ТЦ_18.1.00.00_54_5410035447_09.10.2025_02_36.1 | Кран шаровый Ду15 приварной | шт | 10 | 1
13 | 10.3.02.03-0011 | Припои оловянно-свинцовые бессурьмянистые, марка ПОС30 | кг | 8.151 | 1
14 | ФСБЦ-08.1.02.13-0005 | Рукав металлический из стальной оцинкованной ленты, негерметичный, простого профиля, РЗ-ЦХ, диаметр условного прохода 15 мм | м | 100 | 1
15 | ТЦ_21.1.00.00_77_7722753969_31.10.2025_02_29.1 | Кабель КГВВнг(А)-LS 5х0,75 | м | 25 | 1
16 | 08.3.07.01-0052 | Прокат стальной горячекатаный полосовой, марки стали Ст3сп, Ст3пс, размеры 50х5 мм | т | 0.0515 | 1
17 | 14.4.03.03-0002 | Лак битумный БТ-123 | т | 0.022572 | 1
18 | ФСБЦ-27.1.01.01-0001 | Клемма проходная КНЗ | шт | 70 | 1
19 | 01.7.11.07-0227 | Электроды сварочные для сварки низколегированных и углеродистых сталей УОНИ 13/45, Э42А, диаметр 4-5 мм | кг | 12.925 | 1
20 | ТЦ_61.2.04.01_78_7842224734_21.11.2025_02_35.1 | Лампа светодиодная СКЛ18.3-А-К-2-24 | шт | 10 | 1
21 | 01.7.06.05-0041 | Ленты изоляционные хлопчатобумажные прорезиненные для электромонтажных и ремонтных работ, цвет черный, ширина 20 мм, толщина 0,35 мм | м | 163.2925 | 1
22 | 18.5.08.09-0002 | Патрубки стальные | м | 2.5 | 1
23 | 01.7.06.07-0002 | Ленты монтажные из пластмассы для бандажирования проводов, скрепляются пластмассовыми кнопками, ширина 10 мм | 10 м | 11.1182 | 1
24 | 20.1.02.23-0082 | Перемычки гибкие, тип ПГС-50 | 10 шт | 0.5 | 1
25 | 01.7.15.14-0165 | Шурупы самонарезающие стальные с полукруглой головкой и прямым шлицем, остроконечные, диаметр 4 мм, длина 40 мм | т | 0.0034485 | 1
26 | 14.4.02.04-0142 | Краска масляная МА-0115, мумия, сурик железный | кг | 2.97 | 1
27 | 01.7.15.04-0011 | Винты стальные с полукруглой головкой, длина 50 мм | т | 0.00218 | 1
28 | 01.7.15.03-0042 | Болты с гайками и шайбами строительные | кг | 1.548 | 1
29 | ФСБЦ-20.2.08.01-0003 | DIN-рейки металлические, оцинкованные, размеры 7,5х35х1000 мм | 100 шт | 0.02 | 1
30 | 01.7.07.20-0002 | Тальк молотый, сорт I | т | 0.00343 | 1
31 | 01.7.11.04-0052 | Проволока сварочная без покрытия СВ-08Г2С, диаметр 2 мм | кг | 2 | 1
32 | 20.2.02.01-0012 | Втулки полипропиленовые, диаметр 22 мм | 1000 шт | 0.061 | 1
33 | 01.3.02.03-0001 | Ацетилен газообразный технический | м3 | 0.09 | 1
34 | 20.2.02.01-0019 | Втулки изолирующие, размеры 65х50х18 мм | 1000 шт | 0.01 | 1
35 | 20.2.02.01-0011 | Втулки полипропиленовые, диаметр 17 мм | 1000 шт | 0.0122 | 1
36 | 01.3.02.08-0001 | Кислород газообразный технический | м3 | 0.19 | 1
37 | 01.7.03.04-0001 | Электроэнергия | кВт-ч | 3.328 | 1
38 | 20.2.01.05-0001 | Гильзы кабельные медные 2,5 мм | 100 шт | 0.05 | 1
39 | 01.7.07.29-0101 | Очес льняной | кг | 0.1 | 1
40 | 14.5.05.01-0012 | Олифа комбинированная для разведения масляных густотертых красок и для внешних работ по деревянным поверхностям | т | 0.0001 | 1
41 | 01.7.15.14-0061 | Шурупы самонарезающие стальные оксидированные с потайной головкой и крестообразным шлицем, двухзаходная резьба, остроконечные, диаметр 3,5 мм, длина 45 мм | т | 1.2e-05 | 1
42 | 01.3.02.09-0022 | Пропан-бутан смесь техническая | кг | 0.02 | 1