## ЭИ 25-18-ПИР-03.3-СМ - Расчет о
Приложение №5.3 к Техническим требованиям
Ведомость ресурсов подрядчика №ЭИ 25-18-ПИР-03.3-СМ
| Стройка | Реконструкция системы пылеприготовления на котлоагрегатах ТПЕ-214 СЗХЛ (Еп-670-13,8-545КТ) ст.№1,2,3 Нерюнгринской ГРЭС |  |  |  | Реконструкция системы пылеприготовления на котлоагрегатах ТПЕ-214 СЗХЛ (Еп-670-13,8-545КТ) ст.№1,2,3 Нерюнгринской ГРЭС
| Объект | Реконструкция системы пылеприготовления на котлоагрегатах ТПЕ-214 СЗХЛ (Еп-670-13,8-545КТ) ст.№1,2,3 Нерюнгринской ГРЭС |  |  |  |  | Реконструкция системы пылеприготовления на котлоагрегатах ТПЕ-214 СЗХЛ (Еп-670-13,8-545КТ) ст.№1,2,3 Нерюнгринской ГРЭС
| Смета № ЭИ 25-18-ПИР-03.3-СМ | Трассировка впрысков пожарной воды в короба первичного воздуха и сепараторы пылесистемы. КА ст .№2 | [5 empty] | Трассировка впрысков пожарной воды в короба первичного воздуха и сепараторы пылесистемы. КА ст .№2
№ п/п | Код ресурса | Наименование ресурса | Ед. изм. | Кол.
1 | 2 | 3 | 4 | 5
Ресурсы подрядчика | [8 empty] | Ресурсы подрядчика
Материалы | [9 empty] | Материалы
1 | ТЦ_101_21_2128006240_13.11.2025_02_37.1 | Клапан с электроприводом фланцевый Ду50 | шт | 10 | 1
2 | ФСБЦ-23.5.02.02-1144 | Трубы стальные электросварные прямошовные из стали марки 20, наружный диаметр 57 мм, толщина стенки 4 мм | м | 170 | 1
3 | ТЦ_101_77_7736192449_17.10.2025_02_24.2 | Фильтр грубой очистки фланцевый Ду50 Ру10 | шт | 10 | 1
4 | ФСБЦ-23.8.03.09-0357 | Фланец из коррозионностойкой стали 12Х18Н10Т с температурным пределом применения от -40 °C до +450 °C, номинальное давление 2,5 МПа, номинальный диаметр 50 мм | шт | 10 | 1
5 | ТЦ_101_77_7724452117_17.10.2025_02_26.2 | Кран шаровый ручной фланцевый Ду50 Ру10 | шт | 10 | 1
6 | ТЦ_101_77_7718309479_17.10.2025_02_16.2 | Полноконусная механическая форсунка ФМ4-1,5-120Н в комплекте с переходным штуцером Ø32 резьба 1/2 | шт | 10 | 1
7 | ФСБЦ-23.5.02.02-1082 | Трубы стальные электросварные прямошовные из стали марки 20, наружный диаметр 32 мм, толщина стенки 2 мм | м | 92.92 | 1
8 | ФСБЦ-08.3.05.04-0043 | Сталь листовая нержавеющая, марка стали 12Х18Н10Т, толщина 4-8 мм | т | 0.039 | 1
9 | ТЦ_101_16_1655377384_15.10.2025_02_11.2 | Отвод 90-32х3 ГОСТ 17375-2001 | шт | 40 | 1
10 | ТЦ_101_77_7724452117_17.10.2025_02_12.3 | Отвод 45-57х3 ГОСТ 17375-2001 10Х23Н18 | шт | 20 | 1
11 | ТЦ_101_78_7811722296_27.10.2025_02_23.1 | Хомут Г-50-200 ГОСТ 16127-78 | шт | 30 | 1
12 | ТЦ_101_78_7811722296_27.10.2025_02_19.1 | Серьга 14 ГОСТ 16127-78 | шт | 35 | 1
13 | ФСБЦ-23.8.03.11-0288 | Фланец стальной плоский приварной, марка стали 20, температурный предел применения от -30 °C до +300 °C, номинальное давление 2,5 МПа, номинальный диаметр 50 мм | шт | 10 | 1
14 | ФСБЦ-23.8.03.09-0354 | Фланец из коррозионностойкой стали 12Х18Н10Т с температурным пределом применения от -40 °C до +450 °C, номинальное давление 2,5 МПа, номинальный диаметр 25 мм | шт | 5 | 1
15 | ТЦ_101_78_7811722296_27.10.2025_02_18.1 | Проушина 14 ГОСТ 16127-78 | шт | 35 | 1
16 | ТЦ_101_77_7718309479_17.10.2025_02_17.2 | Полноконусная механическая форсунка ФМ4-1,5-120Н в комплекте с переходником под приварку, резьба 3/8 | шт | 5 | 1
17 | ФСБЦ-22.2.02.03-0021 | Талреп стальной оцинкованный, крюк-крюк, диаметр резьбы М12, ширина зева крюка 12 мм, длина стяжки 210-310 мм | шт | 35 | 1
18 | ФСБЦ-01.7.15.03-0014 | Болты стальные с шестигранной головкой, в комплекте с шестигранной гайкой и плоской круглой шайбой, диаметр резьбы М16, длина болта 25-200 мм | т | 0.01804 | 1
19 | ФСБЦ-08.3.04.02-0202 | Прокат стальной горячекатаный круглый, марки стали 09Г2С, 12Г2С, диаметр 10-29 мм | т | 0.047 | 1
20 | ТЦ_101_54_5403348449_15.10.2025_02_20.1 | Тройник 57х3 ГОСТ 17376-2001 | шт | 10 | 1
21 | 01.7.15.03-0014 | Болты стальные с шестигранной головкой, в комплекте с шестигранной гайкой и плоской круглой шайбой, диаметр резьбы М16, длина болта 25-200 мм | т | 0.011 | 1
22 | ФСБЦ-01.1.02.08-1040 | Лист паронитовый марки ПМБ (ПОН-А, ПОН-Б), толщина от 0,4 до 5 мм | кг | 15 | 1
23 | ТЦ_101_77_7724452117_17.10.2025_02_14.3 | Отвод 90-32х3 ГОСТ 17375-2001 10Х23Н18 | шт | 5 | 1
24 | 01.3.02.09-0022 | Пропан-бутан смесь техническая | кг | 21.2071 | 1
25 | ФСБЦ-23.8.03.11-0265 | Фланец стальной плоский приварной, марка стали 20, температурный предел применения от -30 °C до +300 °C, номинальное давление 1,6 МПа, номинальный диаметр 25 мм | шт | 5 | 1
26 | ТЦ_101_78_7811722296_27.10.2025_02_22.1 | Хомут Г-32-50 ГОСТ 16127-78 | шт | 5 | 1
27 | 01.7.19.04-0031 | Прокладки резиновые (пластина техническая прессованная) | кг | 5.6 | 1
28 | ФСБЦ-01.7.15.03-0013 | Болты стальные с шестигранной головкой, в комплекте с шестигранной гайкой и плоской круглой шайбой, диаметр резьбы М12, длина болта 16-160 мм | т | 0.00408 | 1
29 | ФСБЦ-01.1.02.08-1045 | Паронит марки ПМБ-1, толщина от 0,4 до 5 мм | кг | 2 | 1
30 | 01.3.02.02-0001 | Аргон газообразный, сорт I | м3 | 1.4425 | 1
31 | 01.7.15.03-0042 | Болты с гайками и шайбами строительные | кг | 2 | 1
32 | ТЦ_101_77_7721040281_15.10.2025_02_10.2 | Отвод 45-57х3 ГОСТ 17375-2001 | шт | 5 | 1
33 | ТЦ_101_54_5403348449_15.10.2025_02_15.2 | Переход К 57х3-32х3 ГОСТ 17378-2001 | шт | 5 | 1
34 | 01.7.11.07-0227 | Электроды сварочные для сварки низколегированных и углеродистых сталей УОНИ 13/45, Э42А, диаметр 4-5 мм | кг | 2.4 | 1
35 | 01.7.03.01-0002 | Вода водопроводная | м3 | 1.8667 | 1
36 | 01.7.11.07-0039 | Электроды сварочные для сварки низколегированных и углеродистых сталей Э50, диаметр 4 мм | кг | 0.98069 | 1
37 | 01.1.02.08-0001 | Прокладки из паронита ПМБ, толщина 1 мм, диаметр 50 мм | 1000 шт | 0.02 | 1
38 | 01.7.11.07-0313 | Электроды вольфрамовые сварочные для сварки высоколегированных и тугоплавких сталей | кг | 0.018858 | 1
39 | 01.7.11.04-0052 | Проволока сварочная без покрытия СВ-08Г2С, диаметр 2 мм | кг | 0.69109 | 1
40 | 01.7.03.04-0001 | Электроэнергия | кВт-ч | 7.5721 | 1
41 | 01.3.02.08-0001 | Кислород газообразный технический | м3 | 0.30762 | 1
42 | ТЦ_101_78_7811722296_27.10.2025_02_21.1 | Ушко 10 ГОСТ 16127-78 | шт |  | 1