## Ремонт витражей на СП ХТЭЦ-3 (3
Приложение №2 к Техническим требованиям
ВЕДОМОСТЬ ОБЪЕМОВ РАБОТ
ОКПД2 43.9 Выполнение работ по ремонту витражей главного корпуса "Хабаровская ТЭЦ-3". (ППН ID М02ХБ3-219/4)
№ п/п | Наименование | Ед. изм. | Кол. | Примечание
1 | 2 | 3 | 4 | 5
Раздел 1. Подготовительные работы |  |  |  |  | Раздел 1. Подготовительные работы
1 | Навеска рабочего троса | шт | 168
2 | Навеска страховочного троса | шт | 168
Раздел 2. Демонтажные работы главного корпуса в ряду В-Г в осях 2-16 с отм. +18,600 до +51.000 |  |  |  |  | Раздел 2. Демонтажные работы главного корпуса в ряду В-Г в осях 2-16 с отм. +18,600 до +51.000
3 | Снятие оконных переплетов: остекленных | м2 | 555.8638
Раздел 3. Остекление главного корпуса в ряду В-Г в осях 2-16 с отм. +18,600 до +51.000 |  |  |  |  | Раздел 3. Остекление главного корпуса в ряду В-Г в осях 2-16 с отм. +18,600 до +51.000
4 | Установка неостекленных оконных переплетов: створных | шт | 794 | Переплеты оконные деревянные, площадь от 2 до 5,2 м2 - 555,8638 м2
5 | Остекление деревянных переплетов промышленных зданий стеклом: оконным, установленных в коробки | м2 | 555.8638 | Флоат-стекло листовое М4, бесцветное, номинальная толщина 4 мм - 428,015126 м2
Раздел 4. Замена светопрозрачного покрытия ленточной галереи ЦТП |  |  |  |  | Раздел 4. Замена светопрозрачного покрытия ленточной галереи ЦТП
Демонтаж конструкций светопрозрачного покрытия | [5 empty] | Демонтаж конструкций светопрозрачного покрытия
6 | Демонтаж обрамления светопрозрачного покрытия из стальных профилей | т | 1.1212 | применительно; Демонтаж (разборка) металлических, металлокомпозитных, композитных конструкций, К=0,7
7 | Выемка целых стекол из переплетов металлических и железобетонных, площадью остекления: свыше 0,5 до 1 м2 | м2 | 77
8 | Демонтаж металлического листа | м2 | 115.5 | применительно
9 | Демонтаж утеплителя | м2 | 115.5 | применительно
Монтаж конструкций светопрозрачного покрытия | [5 empty] | Монтаж конструкций светопрозрачного покрытия
10 | Изготовление деталей оконных рам | т | 0.1624 | Уголок стальной горячекатаный равнополочный, марки стали Ст3сп, Ст3пс, ширина полок 35-56 мм, толщина полки 3-5 мм - 0,172144 т
11 | Монтаж недостающих деталей оконных рам из уголка 50*50*3 | т | 0.1624
12 | Гидроизоляция полиуретановым герметиком с уплотнением пенополиэтиленовым прокладочным шнуром: вертикальных швов//Удаление старого герметика, очистка стыков, обрамление стекла уплотнителем// | м | 793.5 | - Шнур пенополиэтиленовый теплоизоляционный уплотнительный, сечение круглое сплошное, плотность 25-40 кг/м3, диаметр 30 мм - 807,783 м; -- герметик однокомпонентный полиуретановый конструкционный, водостойкий, устойчивый к УФ-излучению и агрессивным средам, для устройства межпанельных, межблочных швов, узлов соединений сборных конструкций, кровельных стыков, стыков строительных конструкций -100 кг
13 | Остекление стальных переплетов промышленных зданий: стеновых армированным стеклом | м2 | 192.5 | Материал поставки Заказчика: Стекло листовое армированное стальной проволокой, узорчатое, бесцветное, толщина 6 мм - 194,425 м2
14 | Монтаж обрамления светопрозрачного покрытия из стальных профилей | т | 1.1212 | применительно; -- Прокат стальной горячекатаный полосовой, марки стали Ст3сп, Ст3пс, размеры 60х3 мм - 1,1212155 т; -- болты для монтажа стальных конструкций, в комплекте с гайками и шайбами, диаметр 6-8 мм, длина 55-80 мм - 51,06 кг
Раздел 5. Вывоз мусора |  |  |  |  | Раздел 5. Вывоз мусора
15 | Погрузка в автотранспортное средство: мусор строительный с погрузкой вручную | 1т груза | 20.9379
16 | Перевозка грузов I класса автомобилями-самосвалами грузоподъемностью до 15 т по дорогам с усовершенствованным (асфальтобетонным, цементобетонным, железобетонным, обработанным органическим вяжущим) дорожным покрытием на расстояние 70 км | 1т груза | 20.9379
Примечание при составлении сметной документации необходимо учесть:
1. Данные сплит-формы индексов и сметных цен для ценовой зоны Хабаровский край (1 зона) на 1 квартал 2026 г.
2. Ресурс-электроэнергия предоставляется на месте производства работ
3. Ресурс-вода предоставляется на месте производства работ
4. При применении сметных норм (единичных расценок) на верхолазные работы, выполняемые с использованием альпинистского снаряжения; к ГЭСН - ОЗП=1,16; к ГЭСНр - ОЗП=1,16
5. Утилизация мусора на полигоне в районе им.Лазо (Постановление Правительства Хабаровского края № 40/46 от 26.11.2025 г) на 2026 г. - 798,41 руб.за 1 т; V=20,937852 т.