## Мои данные
Приложение № 15 к Договору подряда
№____________ от "__"_________20__ г.
Заказчик |  | Подрядчик
__________________/__________________ |  | __________________/ _________________
"______"_____________20__г |  | "________"_____________20__ г
МП |  | МП
ВЕДОМОСТЬ МАТЕРИАЛОВ И ОБОРУДОВАНИЯ ПОДРЯДЧИКА
ОКПД 2 43.21.10 Выполнение строительно-монтажных работ по объекту: модернизация электрических кабелей оборудования масло-мазутного хозяйства Комсомольской ТЭЦ-3 (9 км) в рамках реализации инвестиционного проекта N_505-КТЭЦ3-5, г. Комсомольск-на-Амуре
№ п/п | Наименование ресурса | Ед.изм. | Кол.
1 | 2 | 3 | 4
100/6-76-02-ТП-2026 Электроснабжение. Наружные сети
1 | Бензин авиационный Б-70 | т | 0.008
2 | Бензин-растворитель | кг | 0.08
3 | Парафин нефтяной твердый Т-1 | т | 0.00016
4 | Электроэнергия | кВт-ч | 0.128
5 | Ленты монтажные из пластмассы для бандажирования проводов, скрепляются пластмассовыми кнопками, ширина 10 мм | 10 м | 1.367
6 | Ленты термоспекаемые изоляционные, ширина 50 мм, толщина 0,3 мм | 100 м | 0.006
7 | Ленты полиэтиленовые термоспекаемые, цвет черный, ширина 40 мм, толщина 0,1 мм | 100 м | 0.008
8 | Электроды сварочные для сварки низколегированных и углеродистых сталей УОНИ 13/45, Э42А, диаметр 4-5 мм | кг | 0.1155
9 | Шурупы самонарезающие стальные с полукруглой головкой и прямым шлицем, остроконечные, диаметр 4 мм, длина 40 мм | т | 0.000506
10 | Прокат листовой горячекатаный, марки стали Ст3сп, Ст3пс, ширина 1200-3000 мм, толщина 1-8 мм | т | 0.00184
11 | Припои оловянно-свинцовые бессурьмянистые, марка ПОС30 | кг | 2.3
12 | Грунтовка эпоксидная антикоррозионная с содержанием цинка для защиты металлических поверхностей, расход 0,20-0,39 кг/м2 | кг | 0.42
13 | Лак битумный БТ-123 | т | 0.000276
14 | Гильзы кабельные медные 120 мм | 100 шт | 0.186
15 | Шлейф для заземления М8 660х16 | шт | 10
16 | Кабель ВБШвнг(А)-LS 3х95 6кВ | м | 469.2
17 | Прокат стальной горячекатаный полосовой, марки стали Ст3сп, Ст3пс, размеры 12х4 мм (оцинкованный) | т | 0.00822
18 | Хомуты-стяжки кабельные нейлоновые, размеры 3,6х120 мм | 100 шт | 4.83
19 | Уплотнитель кабельных проходов термоусаживаемый, диаметр растяжки 130 мм, диаметр после усадки 28 мм (УКПт 180-50) | шт | 2
20 | Муфта термоусаживаемая соединительная для кабеля с полиэтиленовой или бумажной изоляцией на напряжение до 10 кВ, марки СТп-10-3х(70-120) мм2 | шт | 2
21 | Муфта термоусаживаемая соединительная для кабеля с полиэтиленовой или бумажной изоляцией на напряжение до 10 кВ, марки СТп-10-3х(70-120) мм2 (ПСТпб-6 (70-120)-ПВХ | шт | 4
22 | Муфта кабельная концевая с болтовыми наконечниками и комплектом пайки для присоединения заземления, термоусаживаемая наружной установки на напряжение до 10 кВ для 3-х жильных кабелей с бумажной маслопропитанной изоляцией, сечением жил 70-120 мм2 (ПКВТпб-6 (70-120)-ПВХ) | шт | 4
100/6-77-02-ТП-2026 Освещение. Наружные сети
1 | Бензин авиационный Б-70 | т | 0.0104
2 | Бензин-растворитель | кг | 2.92
3 | Парафин нефтяной твердый Т-1 | т | 0.00013
4 | Пропан-бутан смесь техническая | кг | 9
5 | Электроэнергия | кВт-ч | 7.6362
6 | Ленты изоляционные хлопчатобумажные прорезиненные для электромонтажных и ремонтных работ, цвет черный, ширина 20 мм, толщина 0,35 мм | м | 253.3467
7 | Ленты монтажные из пластмассы для бандажирования проводов, скрепляются пластмассовыми кнопками, ширина 10 мм | 10 м | 1.4001
8 | Ленты герметизирующие на основе фторопласта-4Д, антикоррозийностойкие, с липким слоем с одной стороны для уплотнения неподвижных резьбовых соединений трубопроводов, ширина 10 мм, толщина 0,1 мм | кг | 0.0081
9 | Ленты термоспекаемые изоляционные, ширина 50 мм, толщина 0,3 мм | 100 м | 0.219
10 | Ленты полиэтиленовые термоспекаемые, цвет черный, ширина 40 мм, толщина 0,1 мм | 100 м | 0.292
11 | Тальк молотый, сорт I | т | 0.010577
12 | Электроды сварочные для сварки низколегированных и углеродистых сталей УОНИ 13/45, Э42А, диаметр 4-5 мм | кг | 0.7725
13 | Болты с гайками и шайбами строительные | кг | 0.185
14 | Дюбели распорные полипропиленовые | 100 шт | 0.2514
15 | Дюбели полиэтиленовые распорные, диаметр 6 мм, длина 40 мм | 1000 шт | 0.04545
16 | Шурупы самонарезающие стальные с полукруглой головкой и прямым шлицем, остроконечные, диаметр 4 мм, длина 40 мм | т | 0.0010801
17 | Бур с наконечником из твердого сплава, с хвостовиком SDS-plus для ударного сверления отверстий в твердых материалах, общая длина 160 мм, диаметр 6 мм | шт | 0.45
18 | Прокат листовой горячекатаный, марки стали Ст3сп, Ст3пс, ширина 1200-3000 мм, толщина 1-8 мм | т | 0.0065
19 | Припои оловянно-свинцовые бессурьмянистые, марка ПОС30 | кг | 1.0426
20 | Рубероид кровельный РКК-350 | м2 | 0.462
21 | Грунтовка эпоксидная антикоррозионная с содержанием цинка для защиты металлических поверхностей, расход 0,20-0,39 кг/м2 | кг | 1
22 | Краска масляная МА-0115, мумия, сурик железный | кг | 0.7088
23 | Лак битумный БТ-123 | т | 0.0028872
24 | Лак КФ-965 | т
25 | Колодки клеммные для сетей уличного освещения, количество колодок 4, напряжение до 1 кВ | компл | 9
26 | Серьга КС-095 | шт | 20.6
27 | Анкеры тросовые | 100 шт | 0.176
28 | Перемычки гибкие, тип ПГС-50 | 10 шт | 0.216
29 | Гильзы кабельные медные 2,5 мм | 100 шт | 0.0135
30 | Гильзы кабельные медные 6 мм | 100 шт | 0.027
31 | Гильзы кабельные медные 16 мм | 100 шт | 0.06
32 | Гильзы кабельные медные 35 мм | 100 шт | 0.285
33 | Гильзы кабельные медные 70 мм | 100 шт | 0.077
34 | Втулки полипропиленовые, диаметр 17 мм | 1000 шт | 0.003294
35 | Втулки полипропиленовые, диаметр 22 мм | 1000 шт | 0.013176
36 | Втулки полипропиленовые, диаметр 28 мм | 1000 шт | 0.01464
37 | Втулки полипропиленовые, диаметр 42 мм | 1000 шт | 0.06954
38 | Втулки полипропиленовые, диаметр 54 мм | 1000 шт | 0.018788
39 | Заглушки | 10 шт | 0.2754
40 | Муфта кабельная концевая термоусаживаемая наружной установки для 4-х жильного силового кабеля с пластмассовой изоляцией и броней, без наконечников, номинальное переменное напряжение до 1 кВ, сечений жил кабелей 16-25 мм2, 4ПКНтпБ-1-16-25 | шт | 18
41 | Муфты | шт | 0.6
42 | Предохранитель плавкий низковольтный в корпусе, размеры 18х65 мм, номинальное переменное напряжение 400 В, номинальный ток 2-10 А | шт | 9
43 | Шина заземления латунная винтовая без изолятора, крепежные отверстия по краям, количество соединений 12, размеры 90х6х9 мм | шт | 9
44 | Зажим натяжной болтовый НБ-2-6 | шт | 17.6
45 | Сжимы типа У731М для магистральных и ответвительных проводов и кабелей | 100 шт
46 | Гайки установочные заземляющие | 100 шт | 0.1755
47 | Бирки маркировочные пластмассовые У134 | 100 шт | 0.18
48 | Концевая кабельная муфта 5ПКТп(б) мини - 2.5/10 | шт | 13
49 | Профи Нео M Ex - 2 - 120 - К - П - 5070 - M20 | шт | 9
50 | Проводник заземляющий П-500 S=6 мм (с двумя након.) | шт | 45
51 | Проволока стальная низкоуглеродистая оцинкованная разного назначения, диаметр 5,0 мм | т | 0.02385
52 | Прокат стальной горячекатаный полосовой, марки стали Ст3сп, Ст3пс, размеры 12х4 мм (оцинкованный) | т | 0.01998
53 | Зажим тросовый К676У3 | шт | 6.4
54 | Серьга КС-095 | шт | 5.4
55 | Хомуты-стяжки кабельные нейлоновые, размеры 3,6х120 мм | 100 шт | 1.7
56 | Анкеры тросовые | 100 шт | 0.064
57 | Швеллер перфорированный, число отверстий 28, размеры 80х40х2000 мм | шт | 5
58 | Уплотнитель кабельных проходов термоусаживаемый, диаметр растяжки 130 мм, диаметр после усадки 28 мм (УКПт 75-20) | шт | 73
59 | Наконечник болтовой алюминиевый НБ-10/25 | 100 шт | 2.1
60 | Ввод кабельный М20 нержавеющая сталь, диаметр кабеля 6-12 мм | шт | 97
61 | Коробка распределительная, размеры 250х115 мм (КМ-ВО 1Ex ib IIC T6 Gb х) | шт | 45
62 | Кабель силовой гибкий с медными жилами КГН 5х4-660 (КПГН 1У 5х4) | 1000 м | 0.1224
63 | Кабель силовой с медными жилами ВВГнг(A)-LS 3х6ок(N, PE)-1000 | 1000 м | 0.0612
64 | Кабель силовой с медными жилами ВБШвнг(A)-LS 3х2,5ок(N, PE)-1000 (ВБбШвнг(А)-LS 3х2,5) | 1000 м | 0.1224
65 | Кабель силовой с медными жилами ВБШвнг(A)-LS 5х10ок(N, PE)-1000 (ВБбШвнг(А)-LS 5х10) | 1000 м | 0.459
66 | Кабель силовой с медными жилами ВБШвнг(A)-LS 5х6ок(N, PE)-1000 (ВБбШвнг(А)-LS 5х6) | 1000 м | 0.7293
67 | Провод силовой установочный с медными жилами ПуВ 1х2,5-450 | 1000 м | 0.08343
68 | Провод силовой установочный с медными жилами ПуВ 1х4-450 (ПВ3 1х4) | 1000 м | 0.05562
69 | Талреп стальной оцинкованный, крюк-крюк, диаметр резьбы М12, ширина зева крюка 12 мм, длина стяжки 210-310 мм | шт | 12
70 | Гайки установочные заземляющие | 100 шт | 0.92
71 | Трубы стальные сварные неоцинкованные водогазопроводные без резьбы, обыкновенные, номинальный диаметр 20 мм, толщина стенки 2,8 мм | м | 27.81
Оборудование
72 | Выключатель автоматический 50А 10Iн АП50Б 3МТ У3 400В AC КЭАЗ | шт | 3
Note on A17: Сергей: ВедРесурсов::<Номер ресурса п.п.>
Note on B17: Сергей: ВедРесурсов::<Наименование ресурса >
Note on C17: Сергей: ВедРесурсов::<Единица измерения ресурса>
Note on D17: Сергей: ВедРесурсов::<Общее количество ресурса>