## ТОиР ЖД хозяйства замена шпальн
Приложение № 3 к Техническим требованиям
ВЕДОМОСТЬ МАТЕРИАЛОВ ПОДРЯДЧИКА
«ОКПД2 42.12.20.150 Выполнение работ по ремонту ж/д путей и замене шпального бруса путей №4 и №15 Артемовской ТЭЦ, г. Артём»
№ п.п. | Обоснование | Наименование | Единица измерения | Общее кол-во
1 | 2 | 3 | 4 | 5
Ресурсы подрядчика | [5 empty] | Ресурсы подрядчика
Материалы | [6 empty] | Материалы
Материалы - основные ресурсы (80,00%) | [6 empty] | Материалы - основные ресурсы (80,00%)
1 | 25.1.02.01-0035 | Шпала железобетонная, тип Ш1, объем бетона 0,106 м3, расход стали 7,25 кг | шт | 740.968 | 1
2 | 25.1.05.02-0006 | Подкладки раздельного скрепления железнодорожного пути для железобетонных шпал, тип КБ-65 | т | 10.3736 | 1
3 | 02.2.05.04-0061 | Щебень из плотных горных пород для балластного слоя железнодорожного пути, фракция от 25 до 60 мм | м3 | 689.13 | 1
|  | Итого "Материалы - основные ресурсы (80,00%)" | руб
Материалы - малообъемные ресурсы (20,00%) | [6 empty] | Материалы - малообъемные ресурсы (20,00%)
4 | 25.1.05.01-0002 | Накладка рельсовая двухголовая, тип 2Р65 | шт | 128.864 | 1
5 | 25.1.03.01-0011 | Клеммы ПК | т | 1.8969 | 1
6 | 25.1.04.01-0001 | Болты закладные для рельсовых скреплений железнодорожного пути, диаметр М22, длина 175 мм, с гайкой диаметром М22 | т | 2.2229 | 1
7 | 25.1.04.02-0001 | Болты клеммные для рельсовых скреплений железнодорожного пути, диаметр М22, длина 75 мм, с гайкой диаметром М22 | т | 1.3853 | 1
8 | 25.1.03.06-0012 | Шайбы пружинные путевые двухвитковые, диаметр отверстия М25 | т | 0.72083 | 1
9 | 25.1.06.19-0051 | Прокладка резиновая нашпальная под подкладку, тип ЦП-328 | шт | 1481.936 | 1
10 | 25.1.06.18-0102 | Прокладки резиновые для подрельсового основания, тип ЦП-318 | 1000 шт | 1.4819 | 1
11 | 25.1.03.04-0013 | Шайбы-скобы стальные, тип ЦП-138, размеры 65х40 мм | 1000 шт | 2.9679 | 1
12 | 25.1.04.04-0003 | Болты путевые для скрепления рельсов, диаметр М27, длина 160 мм, 180 мм, с гайкой диаметром М27 | т | 0.26578 | 1
13 | 20.2.02.01-0019 | Втулки изолирующие, размеры 65х50х18 мм | 1000 шт | 2.9679 | 1
14 | 25.1.03.06-0033 | Шайбы пружинные путевые одновитковые исполнение 1, диаметр отверстия М27 | т | 0.024162 | 1
|  | Итого "Материалы - малообъемные ресурсы (20,00%)" | руб
Материалы - нулевая или отрицательная цена или ФО | [6 empty] | Материалы - нулевая или отрицательная цена или ФО
15 | Материал старогодный | Рельсы стальные с/г | м | 805.4 | 1
16 | Материал старогодный | Шпалы железобетонные со скреплением, с/г | шт | 222 | 1
17 | ФСБЦ-25.1.03.06-0033 | Шайбы пружинные путевые одновитковые исполнение 1, диаметр отверстия М27 | т | -0.0072486 | 1
18 | ФСБЦ-25.1.04.04-0003 | Болты путевые для скрепления рельсов, диаметр М27, длина 160 мм, 180 мм, с гайкой диаметром М27 | т | -0.079735 | 1
19 | ФСБЦ-25.1.04.01-0001 | Болты закладные для рельсовых скреплений железнодорожного пути, диаметр М22, длина 175 мм, с гайкой диаметром М22 | т | -0.66687 | 1
20 | ФСБЦ-25.1.05.01-0002 | Накладка рельсовая двухголовая, тип 2Р65 | шт | -128.864 | 1
21 | ФСБЦ-25.1.05.02-0006 | Подкладки раздельного скрепления железнодорожного пути для железобетонных шпал, тип КБ-65 | т | -3.1121 | 1
22 | ФСБЦ-25.1.02.01-0035 | Шпала железобетонная, тип Ш1, объем бетона 0,106 м3, расход стали 7,25 кг | шт | -222 | 1
|  | Итого "Материалы - нулевая или отрицательная цена или ФО" | руб
|  | Итого "Материалы" | руб
|  | Итого "Ресурсы подрядчика" | руб
Итого по ведомости ресурсов |  |  | руб |  |  |  |  | Итого по ведомости ресурсов
| В том числе: | [7 empty] | В том числе:
| Материалы | [8 empty] | Материалы
[11 empty] | Сдал: | Принял: