## ТОиР ЖД хозяйства замена шпальн
Приложение № 4 к Техническим требованиям
СОГЛАСОВАНО: | [8 empty] | УТВЕРЖДАЮ:
__________________ | [8 empty] | __________________
"______"_______________ | [8 empty] | "______"_______________
ЛОКАЛЬНЫЙ СМЕТНЫЙ РАСЧЕТ (СМЕТА) № 300-109-05-ТР-26
«ОКПД2 42.12.20.150 Выполнение работ по ремонту ж/д путей и замене шпального бруса путей №4 и №15 Артемовской ТЭЦ, г. Артём»
№ п/п | Обоснование | Наименование работ и затрат | Единица измерения | Количество |  |  | Сметная стоимость, руб.
|  |  |  | на единицу измерения | коэффициенты | всего с учетом коэффициентов | на единицу измерения в базисном уровне цен | индекс | на единицу измерения в текущем уровне цен | коэффициенты | всего в текущем уровне цен
1 | 2 | 3 | 4 | 5 | 6 | 7 | 8 | 9 | 10 | 11 | 12
Раздел 1. Железнодорожный путь №№4, 15 | [11 empty] | Раздел 1. Железнодорожный путь №№4, 15
1 | ГЭСН28-01-006-02 | Разборка пути звеньями рельсошпальной решетки, шпалы: железобетонные | 4: км пути; 5: 0.4027; 6: 1; 7: 0.4027 |  | Разборка пути звеньями рельсошпальной решетки, шпалы: железобетонные
|  | Объем=402,7/1000 | [11 empty] | Объем=380,8/1000
| 1-100-35 | Средний разряд работы 3,5 | 4: чел.-ч; 5: 72.52; 7: 29.2038; 10: 591.17; 12: 17264 |  |  |  | Средний разряд работы 3,5
| 91.01.01-038 | Бульдозеры, мощность 121 кВт (165 л.с.) | маш.-ч | 3.7 |  | 1.49 | 1796.4 | 1.56 | 2802.38 |  | 4176 |  |  |  | Бульдозеры, мощность 121 кВт (165 л.с.)
| 4-100-060 | ОТм(Зтм) Средний разряд машинистов 6 | 4: чел.-ч; 5: 3.7; 7: 1.49; 10: 841.19; 12: 1253 |  |  |  |  | ОТм(Зтм) Средний разряд машинистов 6
| 91.01.02-004 | Автогрейдеры среднего типа, мощность 99 кВт (135 л.с.) | маш.-ч | 1.85 |  | 0.74499 | 1933 | 1.52 | 2938.16 |  | 2189 |  |  |  | Автогрейдеры среднего типа, мощность 99 кВт (135 л.с.)
| 4-100-060 | ОТм(Зтм) Средний разряд машинистов 6 | 4: чел.-ч; 5: 1.85; 7: 0.74499; 10: 841.19; 12: 627 |  |  |  |  | ОТм(Зтм) Средний разряд машинистов 6
| 91.09.03-031 | Платформы моторные к путеукладчику | маш.-ч | 4.26 |  | 1.7155 | 3771.54 | 1.64 | 6185.33 |  | 10611 |  |  |  | Платформы моторные к путеукладчику
| 4-100-060 | ОТм(Зтм) Средний разряд машинистов 6 | 4: чел.-ч; 5: 4.26; 7: 1.7155; 10: 841.19; 12: 1443 |  |  |  |  | ОТм(Зтм) Средний разряд машинистов 6
| 91.09.03-037 | Платформы широкой колеи с роликовым транспортером | маш.-ч | 59.64 |  | 24.017 | 251.9 | 1.56 | 392.96 |  | 9438 |  |  |  | Платформы широкой колеи с роликовым транспортером
| 91.09.05-022 | Тепловозы широкой колеи маневровые, мощность 550 кВт (750 л.с.) | маш.-ч | 1.6 |  | 0.64432 | 4655.22 | 1.64 | 7634.56 |  | 4919 |  |  |  | Тепловозы широкой колеи маневровые, мощность 550 кВт (750 л.с.)
| 4-100-050 | ОТм(Зтм) Средний разряд машинистов 5 | 4: чел.-ч; 5: 1.6; 7: 0.64432; 10: 719.69; 12: 464 |  |  |  |  | ОТм(Зтм) Средний разряд машинистов 5
| 91.09.05-023 | Тепловозы широкой колеи маневровые, мощность 880 кВт (1200 л.с.) | маш.-ч | 4.26 |  | 1.7155 | 7828.76 | 1.64 | 12839.17 |  | 22026 |  |  |  | Тепловозы широкой колеи маневровые, мощность 880 кВт (1200 л.с.)
| 4-100-050 | ОТм(Зтм) Средний разряд машинистов 5 | 4: чел.-ч; 5: 8.52; 7: 3.431; 10: 719.69; 12: 2469 |  |  |  |  | ОТм(Зтм) Средний разряд машинистов 5
| 91.09.07-011 | Машины для балластировки железнодорожного пути | маш.-ч | 0.45 |  | 0.18121 | 9683.61 | 1.64 | 15881.12 |  | 2878 |  |  |  | Машины для балластировки железнодорожного пути
| 4-100-053 | ОТм(Зтм) Средний разряд машинистов 5,3 | 4: чел.-ч; 5: 1.35; 7: 0.54365; 10: 756.14; 12: 411 |  |  |  |  | ОТм(Зтм) Средний разряд машинистов 5,3
| 91.09.09-003 | Краны укладочные для рельсовых звеньев 25 м на железобетонных шпалах | маш.-ч | 4.26 |  | 1.7155 | 10093.51 | 1.64 | 16553.36 |  | 28397 |  |  |  | Краны укладочные для рельсовых звеньев 25 м на железобетонных шпалах
| 4-100-060 | ОТм(Зтм) Средний разряд машинистов 6 | 4: чел.-ч; 5: 8.52; 7: 3.431; 10: 841.19; 12: 2886 |  |  |  |  | ОТм(Зтм) Средний разряд машинистов 6
| 91.09.12-031 | Ключи путевые универсальные | маш.-ч | 10.62 |  | 4.2767 | 13.16 | 1.27 | 16.71 |  | 71 |  |  |  | Ключи путевые универсальные
|  | ФОТ | 12: 26817 | [5 empty] | ФОТ
| Пр/812-022.0-1 | НР Железные дороги | 4: %; 5: 109; 6: 0.93; 7: 101.37; 12: 27184 | [5 empty] | НР Железные дороги
| Пр/774-022.0 | СП Железные дороги | 4: %; 5: 30; 7: 30; 12: 8045 | [5 empty] | СП Железные дороги
|  | Всего по позиции | 10: 364417.68; 12: 146751 | [6 empty] | Всего по позиции
2 | ГЭСН28-01-010-05 | Разборка на базе звеньев рельсошпальной решетки на железобетонных шпалах, скрепление КБ, число шпал на 1 км: 1840 | 4: км пути; 5: 0.4027; 6: 1; 7: 0.4027 |  | Разборка на базе звеньев рельсошпальной решетки на железобетонных шпалах, скрепление КБ, число шпал на 1 км: 1840
| 1-100-30 | Средний разряд работы 3,0 | 4: чел.-ч; 5: 733.85; 7: 295.5214; 10: 556.12; 12: 164345 |  |  |  | Средний разряд работы 3,0
| 91.09.03-031 | Платформы моторные к путеукладчику | маш.-ч | 2.15 |  | 0.86581 | 3771.54 | 1.64 | 6185.33 |  | 5355 |  |  |  | Платформы моторные к путеукладчику
| 4-100-060 | ОТм(Зтм) Средний разряд машинистов 6 | 4: чел.-ч; 5: 2.15; 7: 0.86581; 10: 841.19; 12: 728 |  |  |  |  | ОТм(Зтм) Средний разряд машинистов 6
| 91.09.03-035 | Платформы широкой колеи, грузоподъемность 73 т | 4: маш.-ч; 5: 58.49; 7: 23.5539; 10: 205.86; 12: 4849 |  |  |  | Платформы широкой колеи, грузоподъемность 73 т
| 91.09.03-037 | Платформы широкой колеи с роликовым транспортером | маш.-ч | 42.73 |  | 17.2074 | 251.9 | 1.56 | 392.96 |  | 6762 |  |  |  | Платформы широкой колеи с роликовым транспортером
| 91.09.04-002 | Дрезины широкой колеи грузовые крановые универсальные, грузоподъемность крановой установки 3,5 т | маш.-ч | 16.07 |  | 6.4714 | 927.28 | 1.64 | 1520.74 |  | 9841 |  |  |  | Дрезины широкой колеи грузовые крановые универсальные, грузоподъемность крановой установки 3,5 т
| 4-100-060 | ОТм(Зтм) Средний разряд машинистов 6 | 4: чел.-ч; 5: 32.14; 7: 12.9428; 10: 841.19; 12: 10887 |  |  |  |  | ОТм(Зтм) Средний разряд машинистов 6
| 91.09.05-023 | Тепловозы широкой колеи маневровые, мощность 880 кВт (1200 л.с.) | маш.-ч | 31.85 |  | 12.826 | 7828.76 | 1.64 | 12839.17 |  | 164675 |  |  |  | Тепловозы широкой колеи маневровые, мощность 880 кВт (1200 л.с.)
| 4-100-050 | ОТм(Зтм) Средний разряд машинистов 5 | 4: чел.-ч; 5: 63.7; 7: 25.652; 10: 719.69; 12: 18461 |  |  |  |  | ОТм(Зтм) Средний разряд машинистов 5
| 91.09.09-001 | Краны козловые двухконсольные для работы на звеносборочных базах, 10 т | маш.-ч | 33.81 |  | 13.6153 | 1036.86 | 1.45 | 1503.45 |  | 20470 |  |  |  | Краны козловые двухконсольные для работы на звеносборочных базах, 10 т
| 4-100-050 | ОТм(Зтм) Средний разряд машинистов 5 | 4: чел.-ч; 5: 67.62; 7: 27.2306; 10: 719.69; 12: 19598 |  |  |  |  | ОТм(Зтм) Средний разряд машинистов 5
| 91.09.09-003 | Краны укладочные для рельсовых звеньев 25 м на железобетонных шпалах | маш.-ч | 2.15 |  | 0.86581 | 10093.51 | 1.64 | 16553.36 |  | 14332 |  |  |  | Краны укладочные для рельсовых звеньев 25 м на железобетонных шпалах
| 4-100-060 | ОТм(Зтм) Средний разряд машинистов 6 | 4: чел.-ч; 5: 4.3; 7: 1.7316; 10: 841.19; 12: 1457 |  |  |  |  | ОТм(Зтм) Средний разряд машинистов 6
|  | ФОТ | 12: 215476 | [5 empty] | ФОТ
| Пр/812-022.0-1 | НР Железные дороги | 4: %; 5: 109; 6: 0.93; 7: 101.37; 12: 218428 | [5 empty] | НР Железные дороги
| Пр/774-022.0 | СП Железные дороги | 4: %; 5: 30; 7: 30; 12: 64643 | [5 empty] | СП Железные дороги
|  | Всего по позиции | 10: 1799927.99; 12: 724831 | [6 empty] | Всего по позиции
3 | ГЭСН28-01-004-08 | Укладка пути отдельными элементами на железобетонных шпалах тип рельсов: Р65, длина рельсов 12,5 м, на 1 км число шпал 1840 (замена 70% шпал на новые) | 4: км пути; 5: 0.4027; 6: 1; 7: 0.4027 |  | Укладка пути отдельными элементами на железобетонных шпалах тип рельсов: Р65, длина рельсов 12,5 м, на 1 км число шпал 1840 (замена 70% шпал на новые)
| 1-100-28 | Средний разряд работы 2,8 | 4: чел.-ч; 5: 1100; 7: 442.97; 10: 546.78; 12: 242207 |  |  |  | Средний разряд работы 2,8
| 91.05.07-002 | Краны на железнодорожном ходу, грузоподъемность 16 т | маш.-ч | 79.6 |  | 32.0549 | 1771.57 | 1.52 | 2692.79 |  | 86317 |  |  |  | Краны на железнодорожном ходу, грузоподъемность 16 т
| 4-100-055 | ОТм(Зтм) Средний разряд машинистов 5,5 | 4: чел.-ч; 5: 159.2; 7: 64.1098; 10: 780.44; 12: 50034 |  |  |  |  | ОТм(Зтм) Средний разряд машинистов 5,5
| 91.06.01-002 | Домкраты гидравлические, грузоподъемность 6,3-25 т | маш.-ч | 57.12 |  | 23.0022 | 0.54 | 1.67 | 0.9 |  | 21 |  |  |  | Домкраты гидравлические, грузоподъемность 6,3-25 т
| 91.09.03-024 | Вагоны широкой колеи 20 т | маш.-ч | 9.37 |  | 3.7733 | 39.69 | 1.56 | 61.92 |  | 234 |  |  |  | Вагоны широкой колеи 20 т
| 91.09.03-035 | Платформы широкой колеи, грузоподъемность 73 т | 4: маш.-ч; 5: 422.3; 7: 170.0602; 10: 205.86; 12: 35009 |  |  |  | Платформы широкой колеи, грузоподъемность 73 т
| 91.09.03-037 | Платформы широкой колеи с роликовым транспортером | маш.-ч | 23.19 |  | 9.3386 | 251.9 | 1.56 | 392.96 |  | 3670 |  |  |  | Платформы широкой колеи с роликовым транспортером
| 91.09.05-023 | Тепловозы широкой колеи маневровые, мощность 880 кВт (1200 л.с.) | маш.-ч | 27.24 |  | 10.9695 | 7828.76 | 1.64 | 12839.17 |  | 140840 |  |  |  | Тепловозы широкой колеи маневровые, мощность 880 кВт (1200 л.с.)
| 4-100-050 | ОТм(Зтм) Средний разряд машинистов 5 | 4: чел.-ч; 5: 54.48; 7: 21.9391; 10: 719.69; 12: 15789 |  |  |  |  | ОТм(Зтм) Средний разряд машинистов 5
| 91.09.12-031 | Ключи путевые универсальные | маш.-ч | 110.67 |  | 44.5668 | 13.16 | 1.27 | 16.71 |  | 745 |  |  |  | Ключи путевые универсальные
| 91.09.12-081 | Разгонщики гидравлические | маш.-ч | 16.67 |  | 6.713 | 3.34 | 1.3 | 4.34 |  | 29 |  |  |  | Разгонщики гидравлические
| 91.09.12-101 | Станки рельсорезные | маш.-ч | 0.25 |  | 0.10068 | 16.82 | 1.59 | 26.74 |  | 3 |  |  |  | Станки рельсорезные
| 91.09.12-102 | Станки рельсосверлильные, мощность 1,15 кВт | маш.-ч | 0.25 |  | 0.10068 | 9.36 | 1.58 | 14.79 |  | 1 |  |  |  | Станки рельсосверлильные, мощность 1,15 кВт
| 20.2.02.01-0019 | Втулки изолирующие, размеры 65х50х18 мм | 1000 шт | 7.37 |  | 2.9679 | 3658.94 | 1.55 | 5671.36 |  | 16832 |  |  |  | Втулки изолирующие, размеры 65х50х18 мм
| 25.1.02.01-0035 | Шпала железобетонная, тип Ш1, объем бетона 0,106 м3, расход стали 7,25 кг | шт | 1840 |  | 740.968 | 3264 | 2.14 | 6984.96 |  | 5175632 |  |  |  | Шпала железобетонная, тип Ш1, объем бетона 0,106 м3, расход стали 7,25 кг
| 25.1.03.01-0011 | Клеммы ПК | т | 4.7104 |  | 1.8969 | 148320.91 | 1.49 | 220998.16 |  | 419207 |  |  |  | Клеммы ПК
| 25.1.03.04-0013 | Шайбы-скобы стальные, тип ЦП-138, размеры 65х40 мм | 1000 шт | 7.37 |  | 2.9679 | 15598.92 | 1.49 | 23242.39 |  | 68981 |  |  |  | Шайбы-скобы стальные, тип ЦП-138, размеры 65х40 мм
| 25.1.03.06-0012 | Шайбы пружинные путевые двухвитковые, диаметр отверстия М25 | т | 1.79 |  | 0.72083 | 106625.2 | 1.26 | 134347.75 |  | 96842 |  |  |  | Шайбы пружинные путевые двухвитковые, диаметр отверстия М25
| 25.1.03.06-0033 | Шайбы пружинные путевые одновитковые исполнение 1, диаметр отверстия М27 | т | 0.06 |  | 0.024162 | 140961.08 | 1.26 | 177610.96 |  | 4291 |  |  |  | Шайбы пружинные путевые одновитковые исполнение 1, диаметр отверстия М27
| 25.1.04.01-0001 | Болты закладные для рельсовых скреплений железнодорожного пути, диаметр М22, длина 175 мм, с гайкой диаметром М22 | т | 5.52 |  | 2.2229 | 104902.25 | 1.43 | 150010.22 |  | 333458 |  |  |  | Болты закладные для рельсовых скреплений железнодорожного пути, диаметр М22, длина 175 мм, с гайкой диаметром М22
| 25.1.04.02-0001 | Болты клеммные для рельсовых скреплений железнодорожного пути, диаметр М22, длина 75 мм, с гайкой диаметром М22 | т | 3.44 |  | 1.3853 | 127529.25 | 1.43 | 182366.83 |  | 252631 |  |  |  | Болты клеммные для рельсовых скреплений железнодорожного пути, диаметр М22, длина 75 мм, с гайкой диаметром М22
| 25.1.04.04-0003 | Болты путевые для скрепления рельсов, диаметр М27, длина 160 мм, 180 мм, с гайкой диаметром М27 | т | 0.66 |  | 0.26578 | 126970.8 | 1.43 | 181568.24 |  | 48258 |  |  |  | Болты путевые для скрепления рельсов, диаметр М27, длина 160 мм, 180 мм, с гайкой диаметром М27
| 25.1.05.01-0002 | Накладка рельсовая двухголовая, тип 2Р65 | шт | 320 |  | 128.864 | 3456.51 | 1.49 | 5150.2 |  | 663675 |  |  |  | Накладка рельсовая двухголовая, тип 2Р65
| 25.1.05.02-0006 | Подкладки раздельного скрепления железнодорожного пути для железобетонных шпал, тип КБ-65 | т | 25.76 |  | 10.3736 | 156848.9 | 1.49 | 233704.86 |  | 2424350 |  |  |  | Подкладки раздельного скрепления железнодорожного пути для железобетонных шпал, тип КБ-65
| 25.1.06.18-0102 | Прокладки резиновые для подрельсового основания, тип ЦП-318 | 1000 шт | 3.68 |  | 1.4819 | 27345.37 | 1.85 | 50588.93 |  | 74970 |  |  |  | Прокладки резиновые для подрельсового основания, тип ЦП-318
| 25.1.06.19-0051 | Прокладка резиновая нашпальная под подкладку, тип ЦП-328 | шт | 3680 |  | 1481.936 | 34 | 1.85 | 62.9 |  | 93214 |  |  |  | Прокладка резиновая нашпальная под подкладку, тип ЦП-328
|  | ФОТ | 12: 308030 | [5 empty] | ФОТ
| Пр/812-022.0-1 | НР Железные дороги | 4: %; 5: 109; 6: 0.93; 7: 101.37; 12: 312250 | [5 empty] | НР Железные дороги
| Пр/774-022.0 | СП Железные дороги | 4: %; 5: 30; 7: 30; 12: 92409 | [5 empty] | СП Железные дороги
|  | Всего по позиции | 10: 26451201.89; 12: 10651899 | [6 empty] | Всего по позиции
4 | ФСБЦ-25.1.05.01-0002 Сплит-форма Приморский край на 2 квартал 2026 года.xlsx | Накладка рельсовая двухголовая, тип 2Р65 | шт | -128.864 | 1 | -128.864 | 3456.51 | 1.49 | 5150.2 |  | -663675
|  | Всего по позиции | 12: -663675
5 | ФСБЦ-25.1.05.02-0006 Сплит-форма Приморский край на 2 квартал 2026 года.xlsx | Подкладки раздельного скрепления железнодорожного пути для железобетонных шпал, тип КБ-65 | т | -3.1121 | 1 | -3.1121 | 156848.9 | 1.49 | 233704.86 |  | -727305 |  | Подкладки раздельного скрепления железнодорожного пути для железобетонных шпал, тип КБ-65
|  | Объем=-10,373552*0,3 | [11 empty] | Объем=-9,809408*0,3
|  | Всего по позиции | 12: -727305 | [6 empty] | Всего по позиции
6 | ФСБЦ-25.1.03.06-0033 Сплит-форма Приморский край на 2 квартал 2026 года.xlsx | Шайбы пружинные путевые одновитковые исполнение 1, диаметр отверстия М27 | т | -0.0072486 | 1 | -0.0072486 | 140961.08 | 1.26 | 177610.96 |  | -1287 |  | Шайбы пружинные путевые одновитковые исполнение 1, диаметр отверстия М27
|  | Объем=-0,024162*0,3 | [11 empty] | Объем=-0,022848*0,3
|  | Всего по позиции | 12: -1287 | [6 empty] | Всего по позиции
7 | ФСБЦ-25.1.04.01-0001 Сплит-форма Приморский край на 2 квартал 2026 года.xlsx | Болты закладные для рельсовых скреплений железнодорожного пути, диаметр М22, длина 175 мм, с гайкой диаметром М22 | т | -0.66687 | 1 | -0.66687 | 104902.25 | 1.43 | 150010.22 |  | -100037 |  | Болты закладные для рельсовых скреплений железнодорожного пути, диаметр М22, длина 175 мм, с гайкой диаметром М22
|  | Объем=-2,222904*0,3 | [11 empty] | Объем=-2,102016*0,3
|  | Всего по позиции | 12: -100037 | [6 empty] | Всего по позиции
8 | ФСБЦ-25.1.04.04-0003 Сплит-форма Приморский край на 2 квартал 2026 года.xlsx | Болты путевые для скрепления рельсов, диаметр М27, длина 160 мм, 180 мм, с гайкой диаметром М27 | т | -0.079735 | 1 | -0.079735 | 126970.8 | 1.43 | 181568.24 |  | -14477 |  | Болты путевые для скрепления рельсов, диаметр М27, длина 160 мм, 180 мм, с гайкой диаметром М27
|  | Объем=-0,265782*0,3 | [11 empty] | Объем=-0,251328*0,3
|  | Всего по позиции | 12: -14477 | [6 empty] | Всего по позиции
9 | ФСБЦ-25.1.02.01-0035 Сплит-форма Приморский край на 2 квартал 2026 года.xlsx | Шпала железобетонная, тип Ш1, объем бетона 0,106 м3, расход стали 7,25 кг | шт | -222 | 1 | -222 | 3264 | 2.14 | 6984.96 |  | -1550661 |  | Шпала железобетонная, тип Ш1, объем бетона 0,106 м3, расход стали 7,25 кг
|  | Объем=-740,968*0,3 | [11 empty] | Объем=-700,672*0,3
|  | Всего по позиции | 12: -1550661 | [6 empty] | Всего по позиции
10 | Материал старогодный | Шпалы железобетонные со скреплением, с/г | 4: шт; 5: 222; 6: 1; 7: 222 |  | Шпалы железобетонные со скреплением, с/г
|  | Объем=740,968*0,3 | [11 empty] | Объем=700,672*0,3
|  | Всего по позиции | [15 empty] | Всего по позиции
11 | Материал старогодный | Рельсы стальные с/г | 4: м; 5: 805.4; 6: 1; 7: 805.4 |  | Рельсы стальные с/г
|  | Всего по позиции | [15 empty] | Всего по позиции
12 | ГЭСН28-01-027-04 | Балластировка пути и стрелочных переводов на железобетонных шпалах, балласт: щебеночный | 4: 1000 м3; 5: 0.589; 6: 1; 7: 0.589 |  | Балластировка пути и стрелочных переводов на железобетонных шпалах, балласт: щебеночный
| 1-100-27 | Средний разряд работы 2,7 | 4: чел.-ч; 5: 137.16; 7: 80.7872; 10: 542.1; 12: 43795 |  |  |  | Средний разряд работы 2,7
| 91.06.01-002 | Домкраты гидравлические, грузоподъемность 6,3-25 т | маш.-ч | 18.35 |  | 10.8081 | 0.54 | 1.67 | 0.9 |  | 10 |  |  |  | Домкраты гидравлические, грузоподъемность 6,3-25 т
| 91.09.05-023 | Тепловозы широкой колеи маневровые, мощность 880 кВт (1200 л.с.) | маш.-ч | 3.31 |  | 1.9496 | 7828.76 | 1.64 | 12839.17 |  | 25031 |  |  |  | Тепловозы широкой колеи маневровые, мощность 880 кВт (1200 л.с.)
| 4-100-050 | ОТм(Зтм) Средний разряд машинистов 5 | 4: чел.-ч; 5: 6.62; 7: 3.8992; 10: 719.69; 12: 2806 |  |  |  |  | ОТм(Зтм) Средний разряд машинистов 5
| 91.09.07-011 | Машины для балластировки железнодорожного пути | маш.-ч | 3.31 |  | 1.9496 | 9683.61 | 1.64 | 15881.12 |  | 30962 |  |  |  | Машины для балластировки железнодорожного пути
| 4-100-053 | ОТм(Зтм) Средний разряд машинистов 5,3 | 4: чел.-ч; 5: 9.93; 7: 5.8488; 10: 756.14; 12: 4422 |  |  |  |  | ОТм(Зтм) Средний разряд машинистов 5,3
| 91.09.07-021 | Планировщики балласта | маш.-ч | 4.14 |  | 2.4385 | 10411.2 | 1.64 | 17074.37 |  | 41635 |  |  |  | Планировщики балласта
| 4-100-065 | ОТм(Зтм) Средний разряд машинистов 6,5 | 4: чел.-ч; 5: 8.28; 7: 4.8769; 10: 869.23; 12: 4239 |  |  |  |  | ОТм(Зтм) Средний разряд машинистов 6,5
| 91.09.10-006 | Машины выправочно-подбивочно-рихтовочные производительностью до 2000 шпал/ч | маш.-ч | 6.32 |  | 3.7225 | 18224.12 | 1.64 | 29887.56 |  | 111256 |  |  |  | Машины выправочно-подбивочно-рихтовочные производительностью до 2000 шпал/ч
| 4-100-077 | ОТм(Зтм) Средний разряд машинистов 7,7 | 4: чел.-ч; 5: 18.96; 7: 11.1674; 10: 939.8; 12: 10495 |  |  |  |  | ОТм(Зтм) Средний разряд машинистов 7,7
| 91.09.10-031 | Рихтовщики гидравлические | маш.-ч | 4.71 |  | 2.7742 | 4 | 1.46 | 5.84 |  | 16 |  |  |  | Рихтовщики гидравлические
| 91.09.10-041 | Стабилизаторы пути динамические | маш.-ч | 1.92 |  | 1.1309 | 6589.42 | 1.64 | 10806.65 |  | 12221 |  |  |  | Стабилизаторы пути динамические
| 4-100-077 | ОТм(Зтм) Средний разряд машинистов 7,7 | 4: чел.-ч; 5: 5.76; 7: 3.3926; 10: 939.8; 12: 3188 |  |  |  |  | ОТм(Зтм) Средний разряд машинистов 7,7
| 91.09.10-051 | Шпалоподбойки электрические | маш.-ч | 11.47 |  | 6.7558 | 4.02 | 1.27 | 5.11 |  | 35 |  |  |  | Шпалоподбойки электрические
| 02.2.05.04-0061 | Щебень из плотных горных пород для балластного слоя железнодорожного пути, фракция от 25 до 60 мм | 4: м3; 5: 1170; 7: 689.13; 10: 1346.91; 12: 928196 |  |  |  | Щебень из плотных горных пород для балластного слоя железнодорожного пути, фракция от 25 до 60 мм
|  | ФОТ | 12: 68945 | [5 empty] | ФОТ
| Пр/812-022.0-1 | НР Железные дороги | 4: %; 5: 109; 6: 0.93; 7: 101.37; 12: 69890 | [5 empty] | НР Железные дороги
| Пр/774-022.0 | СП Железные дороги | 4: %; 5: 30; 7: 30; 12: 20684 | [5 empty] | СП Железные дороги
|  | Всего по позиции | 10: 2222208.83; 12: 1308881 | [6 empty] | Всего по позиции
13 | ГЭСН28-01-031-08 | Отделочные работы и окончательная выправка пути с применением машины выправочно-подбивочно-рихтовочной производительностью 2200-2400 шпал/час, шпалы: железобетонные | 4: км пути; 5: 0.4027; 6: 1; 7: 0.4027 |  | Отделочные работы и окончательная выправка пути с применением машины выправочно-подбивочно-рихтовочной производительностью 2200-2400 шпал/час, шпалы: железобетонные
| 2-100-03 | Рабочий 3 разряда | 4: чел.-ч; 5: 171.89; 7: 69.2201; 10: 556.12; 12: 38495 |  |  |  | Рабочий 3 разряда
| 2-100-04 | Рабочий 4 разряда | 4: чел.-ч; 5: 70.45; 7: 28.3702; 10: 626.22; 12: 17766 |  |  |  | Рабочий 4 разряда
| 91.09.07-021 | Планировщики балласта | маш.-ч | 1.96 |  | 0.78929 | 10411.2 | 1.64 | 17074.37 |  | 13477 |  |  |  | Планировщики балласта
| 4-100-065 | ОТм(Зтм) Средний разряд машинистов 6,5 | 4: чел.-ч; 5: 3.92; 7: 1.5786; 10: 869.23; 12: 1372 |  |  |  |  | ОТм(Зтм) Средний разряд машинистов 6,5
| 91.09.10-005 | Машины выправочно-подбивочно-рихтовочные, производительность 2200-2400 шпал/ч | маш.-ч | 1.35 |  | 0.54365 | 25811.42 | 1.64 | 42330.73 |  | 23013 |  |  |  | Машины выправочно-подбивочно-рихтовочные, производительность 2200-2400 шпал/ч
| 4-100-078 | ОТм(Зтм) Средний разряд машинистов 7,8 | 4: чел.-ч; 5: 5.4; 7: 2.1746; 10: 945.88; 12: 2057 |  |  |  |  | ОТм(Зтм) Средний разряд машинистов 7,8
| 91.09.10-041 | Стабилизаторы пути динамические | маш.-ч | 0.87 |  | 0.35035 | 6589.42 | 1.64 | 10806.65 |  | 3786 |  |  |  | Стабилизаторы пути динамические
| 4-100-077 | ОТм(Зтм) Средний разряд машинистов 7,7 | 4: чел.-ч; 5: 2.61; 7: 1.051; 10: 939.8; 12: 988 |  |  |  |  | ОТм(Зтм) Средний разряд машинистов 7,7
| 91.09.12-031 | Ключи путевые универсальные | маш.-ч | 5.55 |  | 2.235 | 13.16 | 1.27 | 16.71 |  | 37 |  |  |  | Ключи путевые универсальные
| 91.09.12-081 | Разгонщики гидравлические | маш.-ч | 4.7 |  | 1.8927 | 3.34 | 1.3 | 4.34 |  | 8 |  |  |  | Разгонщики гидравлические
|  | ФОТ | 12: 60678 | [5 empty] | ФОТ
| Пр/812-022.0-1 | НР Железные дороги | 4: %; 5: 109; 6: 0.93; 7: 101.37; 12: 61509 | [5 empty] | НР Железные дороги
| Пр/774-022.0 | СП Железные дороги | 4: %; 5: 30; 7: 30; 12: 18203 | [5 empty] | СП Железные дороги
|  | Всего по позиции | 10: 448748.45; 12: 180711 | [6 empty] | Всего по позиции
|  | Итоги по разделу 1 Железнодорожный путь №№4, 15 : | [16 empty] | Итоги по разделу 1 Железнодорожный путь №№4, 15 :
|  | Всего прямые затраты (справочно) | 12: 9062386 | [8 empty] | Всего прямые затраты (справочно)
|  | в том числе: | [17 empty] | в том числе:
|  | Оплата труда рабочих | 12: 523872 | [8 empty] | Оплата труда рабочих
|  | Эксплуатация машин | 12: 839345 | [8 empty] | Эксплуатация машин
|  | Оплата труда машинистов (Отм) | 12: 156074 | [8 empty] | Оплата труда машинистов (Отм)
|  | Материалы | 12: 7543095 | [8 empty] | Материалы
|  | Строительные работы | 12: 9955631 | [8 empty] | Строительные работы
|  | в том числе: | [17 empty] | в том числе:
|  | оплата труда | 12: 523872 | [8 empty] | оплата труда
|  | эксплуатация машин и механизмов | 12: 839345 | [8 empty] | эксплуатация машин и механизмов
|  | оплата труда машинистов (Отм) | 12: 156074 | [8 empty] | оплата труда машинистов (Отм)
|  | материалы | 12: 7543095 | [8 empty] | материалы
|  | накладные расходы | 12: 689261 | [8 empty] | накладные расходы
|  | сметная прибыль | 12: 203984 | [8 empty] | сметная прибыль
|  | Всего ФОТ (справочно) | 12: 679946 | [8 empty] | Всего ФОТ (справочно)
|  | Всего накладные расходы (справочно) | 12: 689261 | [8 empty] | Всего накладные расходы (справочно)
|  | Всего сметная прибыль (справочно) | 12: 203984 | [8 empty] | Всего сметная прибыль (справочно)
|  | Всего по разделу 1 Железнодорожный путь №№4, 15 | 12: 9955631 | [9 empty] | Всего по разделу 1 Железнодорожный путь №№4, 15
|  | справочно: | [17 empty] | справочно:
|  | Затраты труда рабочих | 7: 946,072757 | [10 empty] | Затраты труда рабочих
|  | Затраты труда машинистов | 7: 200,461314 | [10 empty] | Затраты труда машинистов
|  | Итоги по смете: | [20 empty] | Итоги по смете:
|  | Всего прямые затраты (справочно) | 12: 9062386 | [12 empty] | Всего прямые затраты (справочно)
|  | в том числе: | [21 empty] | в том числе:
|  | Оплата труда рабочих | 12: 523872 | [12 empty] | Оплата труда рабочих
|  | Эксплуатация машин | 12: 839345 | [12 empty] | Эксплуатация машин
|  | Оплата труда машинистов (Отм) | 12: 156074 | [12 empty] | Оплата труда машинистов (Отм)
|  | Материалы | 12: 7543095 | [12 empty] | Материалы
|  | Строительные работы | 12: 9955631 | [12 empty] | Строительные работы
|  | в том числе: | [21 empty] | в том числе:
|  | оплата труда | 12: 523872 | [12 empty] | оплата труда
|  | эксплуатация машин и механизмов | 12: 839345 | [12 empty] | эксплуатация машин и механизмов
|  | оплата труда машинистов (Отм) | 12: 156074 | [12 empty] | оплата труда машинистов (Отм)
|  | материалы | 12: 7543095 | [12 empty] | материалы
|  | накладные расходы | 12: 689261 | [12 empty] | накладные расходы
|  | сметная прибыль | 12: 203984 | [12 empty] | сметная прибыль
|  | Всего ФОТ (справочно) | 12: 679946 | [12 empty] | Всего ФОТ (справочно)
|  | Всего накладные расходы (справочно) | 12: 689261 | [12 empty] | Всего накладные расходы (справочно)
|  | Всего сметная прибыль (справочно) | 12: 203984 | [12 empty] | Всего сметная прибыль (справочно)
|  | Электроэнергия заказчика -9955631*0,0056 | 12: -55752 | [12 empty] | Электроэнергия заказчика -9957584*0,0058
|  | Всего | 12: 9899879 | [13 empty] | Всего
|  | НДС 22% | 12: 2177973.38 | [12 empty] | НДС 22%
|  | ВСЕГО по смете | 12: 12077852.38 | [13 empty] | ВСЕГО по смете