## АКЗ 2026
Приложение №2.1 к Техническим требованиям
(лот 11020011-РЕМ ПРОД-2026-ДГК-ХТЭЦ1)
Ведомость материалов
ОКПД2 43.99.90.190. Выполнение работ по ремонту антикоррозионной защиты оборудования Хабаровской ТЭЦ-1 в г. Хабаровск
№ пп | Наименование | Ед. изм. | Кол-во | Примечание
1 | 2 | 3 | 4 | 5
Раздел 1. Материал подрядчика | [5 empty] | Раздел 2. Материал подрядчика
1 | Наполнитель в эпоксидную смолу графитовый | кг | 19.217 |  | 1
2 | Смола эпоксидная ЭД-20, высший сорт | кг | 48.042 |  | 1
3 | Пластификатор смол | кг | 9.609 |  | 1
4 | Отвердитель ПЭПА | кг | 4.804 |  | 1
5 | Песок кварцевый фракция 0,5-1,0 мм ГОСТ Р 51641-2000 | т | 17.163 |  | 1
6 | Краска-эмаль серая. Состав - три в одном: преобразователь ржавчины, антикоррозийная грунтовка и износостойкая краска-эмаль. Расход не более 0,25 кг/м2 | кг | 13 |  | 1
7 | Краска-эмаль жёлтая. Три в одном: преобразхователь ржавчины, антикоррозийная грунтовка, и износостойкая эмаль. Расход 0,25 кг/м2 | кг | 744.13 |  | 1
8 | Покрытие огнезащитное "Синтосил С-61" (расход 1,3 кг/м2 на слой 1 мм) | кг | 80.6 |  | 1
9 | Ацетон | л | 11.386 |  | 1
10 | Растворитель Р-4 | л | 16.613 |  | 1
11 | Ветошь (обезжиривание) | кг | 954.51 |  | 1
12 | Грунтовка ХС-010 серая | кг | 14.093 |  | 1
13 | Композиция органосиликатная атмосферостойкая для защиты металлоконструкций, облицовочных строительных материалов, фасадов зданий и сооружений, цветная | кг | 79.2 |  | 1
14 | Лак ХВ-784 | т | 0.014733 |  | 1
15 | Эмаль ХВ-785, цветная, белый | т | 0.023541 |  | 1
16 | Отвердитель № 3 | т | 0.0006 |  | 1
17 | Толуол каменноугольный и сланцевый, марки А, Б | т | 0.0124 |  | 1
18 | Уайт-спирит | кг | 763.608 |  | 1