## АКЗ 2026 23.12 - Полный локальн
Приложение №3 к Техническим требованиям
(лот 11020011-РЕМ ПРОД-2026-ДГК-ХТЭЦ1)
СОГЛАСОВАНО: | [16 empty] | УТВЕРЖДАЮ:
Директор СП "Хабаровская ТЭЦ-1"
_________________/________________ | [16 empty] | _________________/___________
"____" ________________ 202__ года | [16 empty] | "____" ________________ 202__ года
МП | [15 empty] | МП
СП "Хабаровская ТЭЦ-1"
(наименование стройки)
ЛОКАЛЬНЫЙ СМЕТНЫЙ РАСЧЕТ № 100/07-69-06-ТР-25
(локальная смета)
ОКПД2 43.99.90.190. Выполнение работ по ремонту антикоррозионной защиты оборудования Хабаровской ТЭЦ-1 в г. Хабаровск | [17 empty] | на АКЗ 2026 (1),
(наименование работ и затрат, наименование объекта)
| Сметная стоимость |  | 6095113.9 | руб.
| строительных работ |  | 31202 | руб.
| монтажных работ |  | 2715427 | руб.
| прочих |  | 2044628 | руб.
| Средства на оплату труда |  | 304260 | руб.
| Сметная трудоемкость |  | 2017.73 | чел.час
№ п/п | Обоснование | Наименование работ и затрат |  | Единица измерения | Кол-во | Стоимость единицы, руб. |  |  |  | Общая стоимость, руб. |  |  |  | Т/з осн. раб.на ед. | Т/з осн. раб. Всего | Т/з мех. на ед. | Т/з мех. Всего
[6 empty] | Всего | В том числе |  |  | Всего | В том числе
[7 empty] | Осн.З/п | Эк.Маш | З/пМех |  | Осн.З/п | Эк.Маш | З/пМех
1 | 2 | 3 |  | 4 | 5 | 6 | 7 | 8 | 9 | 10 | 11 | 12 | 13 | 14 | 15 | 16 | 17
Раздел 1. ХЦ АКЗ внутренней и наружной поверхности Анионитового фильтра 1 ступени №2 и Н-катионитового фильтра 2 ступени №2 инв. № 00000000000000011812 | [18 empty] | Раздел 1. ХЦ АКЗ внутренней и наружной поверхности Н-катионитового фильтра 1 ст.№2 и Бака запаса серной кислоты №2 инв. № 00000000000000011812
АКЗ внутренней поверхности Анионитового фильтра 1 ступени № 2 (d=2,0 м; h=3,5 м; Sпов.=28,26 м2) | [19 empty] | АКЗ внутренней поверхности Анионитового фильтра 1 ступени № 2 (d=2,0 м; h=3,5 м; Sпов.=28,26 м2)
1 | БЦ13-020101-0101 | Ремонт лакокрасочного покрытия: на 1-й слой: пескоструйная очистка, обеспыливание,обезжиривание поверхностей. Нанесение кистью лакокрасочных покрытий до 4м. Смола эпоксидная ЭД-20 |  | 10м2 | 2.826 | 2395.4 | 2395.4 |  |  | 6769 | 6769 |  |  | 16.24 | 45.89 | 0 | 0 |  |  |  | Ремонт лакокрасочного покрытия: на 1-й слой: Очистка, обеспыливание,обезжиривание поверхностей. Нанесение кистью лакокрасочных покрытий до 4м. Смола эпоксидная ЭД-20
|  | Объем=(3,14*2*3,5+3,14*2*2/4 * 2) / 10 | [19 empty] | Объем=(3,14*2*3,5+3,14*2*2/4 * 2) / 10
| ОП п.14 | При выполнении работ внутри оборудования диаметром или шириной более 1,2 м ПЗ=1,2 (ОЗП=1,2; ЭМ=1,2; МАТ=1,2; ТЗ=1,2) | [20 empty] | При выполнении работ внутри оборудования диаметром или шириной более 1,2 м ПЗ=1,2 (ОЗП=1,2; ЭМ=1,2; МАТ=1,2; ТЗ=1,2)
| прим.3 | При производстве работ многокомпонентными лакокрасочными материалами, применяемыми комплексно с отвердителями, пигментами, наполнителями и др. ПЗ=1,2 (ОЗП=1,2; ЭМ=1,2 к расх.; ЗПМ=1,2; МАТ=1,2 к расх.; ТЗ=1,2; ТЗМ=1,2) | [20 empty] | При производстве работ многокомпонентными лакокрасочными материалами, применяемыми комплексно с отвердителями, пигментами, наполнителями и др. ПЗ=1,2 (ОЗП=1,2; ЭМ=1,2 к расх.; ЗПМ=1,2; МАТ=1,2 к расх.; ТЗ=1,2; ТЗМ=1,2)
2 | БЦ13-020101-0102 | Ремонт лакокрасочного покрытия: на каждый последующий слой до 4м, нанесение смола эпоксидная ЭД-20 белая, 4 слоя. |  | 10м2 | 2.826 | 268.8 | 268.8 |  |  | 760 | 760 |  |  | 1.792 | 5.06 | 0 | 0 |  |  |  | Ремонт лакокрасочного покрытия: на каждый последующий слой до 4м, нанесение смола эпоксидная ЭД-20 белая, 4 слоя.
| ОП п.14 | При выполнении работ внутри оборудования диаметром или шириной более 1,2 м ПЗ=1,2 (ОЗП=1,2; ЭМ=1,2; МАТ=1,2; ТЗ=1,2) | [20 empty] | При выполнении работ внутри оборудования диаметром или шириной более 1,2 м ПЗ=1,2 (ОЗП=1,2; ЭМ=1,2; МАТ=1,2; ТЗ=1,2)
| прим.3 | При производстве работ многокомпонентными лакокрасочными материалами, применяемыми комплексно с отвердителями, пигментами, наполнителями и др. ПЗ=1,2 (ОЗП=1,2; ЭМ=1,2 к расх.; ЗПМ=1,2; МАТ=1,2 к расх.; ТЗ=1,2; ТЗМ=1,2) | [20 empty] | При производстве работ многокомпонентными лакокрасочными материалами, применяемыми комплексно с отвердителями, пигментами, наполнителями и др. ПЗ=1,2 (ОЗП=1,2; ЭМ=1,2 к расх.; ЗПМ=1,2; МАТ=1,2 к расх.; ТЗ=1,2; ТЗМ=1,2)
|  | 4 слоя ПЗ=4 (ОЗП=4; ЭМ=4 к расх.; ЗПМ=4; МАТ=4 к расх.; ТЗ=4; ТЗМ=4) | [20 empty] | 4 слоя ПЗ=4 (ОЗП=4; ЭМ=4 к расх.; ЗПМ=4; МАТ=4 к расх.; ТЗ=4; ТЗМ=4)
АКЗ наружной поверхности Анионитового фильтра 1 ступени № 2 (d=2,0 м; h=3,5 м; Sпов.=28,26 м2) | [19 empty] | АКЗ наружной поверхности Анионитового фильтра 1 ступени № 2 (d=2,0 м; h=3,5 м; Sпов.=28,26 м2)
3 | БЦ13-020101-0101 | Ремонт лакокрасочного покрытия: на 1-й слой: пескоструйная очистка, обеспыливание,обезжиривание поверхностей. Нанесение краскораспылителем лакокрасочных покрытий на высоте до 4м. Грунтовка ХС-010 |  | 10м2 | 2.826 | 1711 | 1711 |  |  | 4835 | 4835 |  |  | 11.6 | 32.78 | 0 | 0 |  |  |  | Ремонт лакокрасочного покрытия: на 1-й слой: Очистка, обеспыливание,обезжиривание поверхностей. Нанесение краскораспылителем лакокрасочных покрытий на высоте до 4м. Грунтовка ХС-010
|  | Объем=28,26/10 | [19 empty] | Объем=28,26/10
4 | БЦ13-020101-0102 | Ремонт лакокрасочного покрытия: на каждый последующий слой до 4м. Грунтовка ХС-010 |  | 10м2 | 2.826 | 48 | 48 |  |  | 136 | 136 |  |  | 0.32 | 0.9 | 0 | 0 |  |  |  | Ремонт лакокрасочного покрытия: на каждый последующий слой до 4м. Грунтовка ХС-010
5 | БЦ13-020101-0102 | Ремонт лакокрасочного покрытия: на каждый последующий слой на высоте до 4м, нанесение эмали ХВ-785, 3 слоя. |  | 10м2 | 2.826 | 144 | 144 |  |  | 407 | 407 |  |  | 0.96 | 2.71 | 0 | 0 |  |  |  | Ремонт лакокрасочного покрытия: на каждый последующий слой на высоте до 4м, нанесение эмали ХВ-785, 3 слоя.
|  | 3 слоя ПЗ=3 (ОЗП=3; ЭМ=3 к расх.; ЗПМ=3; МАТ=3 к расх.; ТЗ=3; ТЗМ=3) | [20 empty] | 3 слоя ПЗ=3 (ОЗП=3; ЭМ=3 к расх.; ЗПМ=3; МАТ=3 к расх.; ТЗ=3; ТЗМ=3)
6 | БЦ13-020101-0102 | Нанесение лакокрасочного покрытия: на каждый последующий слой на высоте до 4м, нанесение лака ХВ-784 2 слоя |  | 10м2 | 2.826 | 96 | 96 |  |  | 271 | 271 |  |  | 0.64 | 1.81 | 0 | 0 |  |  |  | Нанесение лакокрасочного покрытия: на каждый последующий слой на высоте до 4м, нанесение лака ХВ-784 2 слоя
|  | 2 слоя ПЗ=2 (ОЗП=2; ЭМ=2 к расх.; ЗПМ=2; МАТ=2 к расх.; ТЗ=2; ТЗМ=2) | [20 empty] | 2 слоя ПЗ=2 (ОЗП=2; ЭМ=2 к расх.; ЗПМ=2; МАТ=2 к расх.; ТЗ=2; ТЗМ=2)
7 | БЦ1-260102-0101 | Сборка и разборка инвентарных и металлических лесов |  | т | 1.8 | 5407 | 5407 |  |  | 9733 | 9733 |  |  | 33.8 | 60.84 | 0 | 0 |  |  |  | Сборка и разборка инвентарных и металлических лесов
АКЗ внутренней поверхности Н-катионитового фильтра 2 ступени №2 (d=2,0 м; h=3,0 м; Sпов.=25,12 м2) | [19 empty] | АКЗ внутренней поверхности Н-катионитового фильтра 2 ступени №2 (d=2,0 м; h=3,0 м; Sпов.=25,12 м2)
8 | БЦ13-020101-0101 | Ремонт лакокрасочного покрытия: на 1-й слой: пескоструйная очистка, обеспыливание,обезжиривание поверхностей. Нанесение кистью лакокрасочных покрытий до 4м. Смола эпоксидная ЭД-20 |  | 10м2 | 2.512 | 2395.4 | 2395.4 |  |  | 6017 | 6017 |  |  | 16.24 | 40.79 | 0 | 0 |  |  |  | Ремонт лакокрасочного покрытия: на 1-й слой: пескоструйная очистка, обеспыливание,обезжиривание поверхностей. Нанесение кистью лакокрасочных покрытий до 4м. Смола эпоксидная ЭД-20
|  | Объем=(3,14*2*3 +3,14*2*2/4*2) / 10 | [19 empty] | Объем=(3,14*2*3 +3,14*2*2/4*2) / 10
| ОП п.14 | При выполнении работ внутри оборудования диаметром или шириной более 1,2 м ПЗ=1,2 (ОЗП=1,2; ЭМ=1,2; МАТ=1,2; ТЗ=1,2) | [20 empty] | При выполнении работ внутри оборудования диаметром или шириной более 1,2 м ПЗ=1,2 (ОЗП=1,2; ЭМ=1,2; МАТ=1,2; ТЗ=1,2)
| прим.3 | При производстве работ многокомпонентными лакокрасочными материалами, применяемыми комплексно с отвердителями, пигментами, наполнителями и др. ПЗ=1,2 (ОЗП=1,2; ЭМ=1,2 к расх.; ЗПМ=1,2; МАТ=1,2 к расх.; ТЗ=1,2; ТЗМ=1,2) | [20 empty] | При производстве работ многокомпонентными лакокрасочными материалами, применяемыми комплексно с отвердителями, пигментами, наполнителями и др. ПЗ=1,2 (ОЗП=1,2; ЭМ=1,2 к расх.; ЗПМ=1,2; МАТ=1,2 к расх.; ТЗ=1,2; ТЗМ=1,2)
9 | БЦ13-020101-0102 | Ремонт лакокрасочного покрытия: на каждый последующий слой до 4м, нанесение смола эпоксидная ЭД-20 белая, 4 слоя. |  | 10м2 | 2.512 | 268.8 | 268.8 |  |  | 675 | 675 |  |  | 1.792 | 4.5 | 0 | 0 |  |  |  | Ремонт лакокрасочного покрытия: на каждый последующий слой до 4м, нанесение смола эпоксидная ЭД-20 белая, 4 слоя.
| ОП п.14 | При выполнении работ внутри оборудования диаметром или шириной более 1,2 м ПЗ=1,2 (ОЗП=1,2; ЭМ=1,2; МАТ=1,2; ТЗ=1,2) | [20 empty] | При выполнении работ внутри оборудования диаметром или шириной более 1,2 м ПЗ=1,2 (ОЗП=1,2; ЭМ=1,2; МАТ=1,2; ТЗ=1,2)
| прим.3 | При производстве работ многокомпонентными лакокрасочными материалами, применяемыми комплексно с отвердителями, пигментами, наполнителями и др. ПЗ=1,2 (ОЗП=1,2; ЭМ=1,2 к расх.; ЗПМ=1,2; МАТ=1,2 к расх.; ТЗ=1,2; ТЗМ=1,2) | [20 empty] | При производстве работ многокомпонентными лакокрасочными материалами, применяемыми комплексно с отвердителями, пигментами, наполнителями и др. ПЗ=1,2 (ОЗП=1,2; ЭМ=1,2 к расх.; ЗПМ=1,2; МАТ=1,2 к расх.; ТЗ=1,2; ТЗМ=1,2)
|  | 4 слоя ПЗ=4 (ОЗП=4; ЭМ=4 к расх.; ЗПМ=4; МАТ=4 к расх.; ТЗ=4; ТЗМ=4) | [20 empty] | 4 слоя ПЗ=4 (ОЗП=4; ЭМ=4 к расх.; ЗПМ=4; МАТ=4 к расх.; ТЗ=4; ТЗМ=4)
АКЗ наружной поверхности Н-катионитового фильтра 2 ступени № 2 (d=2,0 м; h=3,0 м; Sпов.=25,12 м2) | [19 empty] | АКЗ наружной поверхности Н-катионитового фильтра 2 ступени № 2 (d=2,0 м; h=3,0 м; Sпов.=25,12 м2)
10 | БЦ13-020101-0101 | Ремонт лакокрасочного покрытия: на 1-й слой: пескоструйная очистка, обеспыливание,обезжиривание поверхностей. Нанесение краскораспылителем лакокрасочных покрытий на высоте до 4м. Грунтовка ХС-010 |  | 10м2 | 2.512 | 1711 | 1711 |  |  | 4298 | 4298 |  |  | 11.6 | 29.14 | 0 | 0 |  |  |  | Ремонт лакокрасочного покрытия: на 1-й слой: Очистка, обеспыливание,обезжиривание поверхностей. Нанесение краскораспылителем лакокрасочных покрытий на высоте до 4м. Грунтовка ХС-010
|  | Объем=(3,14*2*3 +3,14*2*2/4*2) / 10 | [19 empty] | Объем=(3,14*2*3 +3,14*2*2/4*2) / 10
11 | БЦ13-020101-0102 | Ремонт лакокрасочного покрытия: на каждый последующий слой на высоте 3м. Грунтовка ХС-010 |  | 10м2 | 2.512 | 48 | 48 |  |  | 121 | 121 |  |  | 0.32 | 0.8 | 0 | 0 |  |  |  | Ремонт лакокрасочного покрытия: на каждый последующий слой на высоте 3м. Грунтовка ХС-010
12 | БЦ13-020101-0102 | Ремонт лакокрасочного покрытия: на каждый последующий слой на высоте 3м, нанесение эмали ХВ-785, 3 слоя. |  | 10м2 | 2.512 | 144 | 144 |  |  | 362 | 362 |  |  | 0.96 | 2.41 | 0 | 0 |  |  |  | Ремонт лакокрасочного покрытия: на каждый последующий слой на высоте 3м, нанесение эмали ХВ-785, 3 слоя.
|  | 3 слоя ПЗ=3 (ОЗП=3; ЭМ=3 к расх.; ЗПМ=3; МАТ=3 к расх.; ТЗ=3; ТЗМ=3) | [20 empty] | 3 слоя ПЗ=3 (ОЗП=3; ЭМ=3 к расх.; ЗПМ=3; МАТ=3 к расх.; ТЗ=3; ТЗМ=3)
13 | БЦ13-020101-0102 | Нанесение лакокрасочного покрытия: на каждый последующий слой на высоте6м, нанесение лака ХВ-784 2 слоя |  | 10м2 | 2.512 | 96 | 96 |  |  | 241 | 241 |  |  | 0.64 | 1.61 | 0 | 0 |  |  |  | Нанесение лакокрасочного покрытия: на каждый последующий слой на высоте6м, нанесение лака ХВ-784 2 слоя
|  | 2 слоя ПЗ=2 (ОЗП=2; ЭМ=2 к расх.; ЗПМ=2; МАТ=2 к расх.; ТЗ=2; ТЗМ=2) | [20 empty] | 2 слоя ПЗ=2 (ОЗП=2; ЭМ=2 к расх.; ЗПМ=2; МАТ=2 к расх.; ТЗ=2; ТЗМ=2)
14 | БЦ1-260102-0101 | Сборка и разборка инвентарных и металлических лесов |  | т | 1.6207 | 5407 | 5407 |  |  | 8763 | 8763 |  |  | 33.8 | 54.78 | 0 | 0 |  |  |  | Сборка и разборка инвентарных и металлических лесов
Итого прямые затраты по разделу в текущих ценах |  |  |  | З/пМех 10: 43388; Осн.З/п 11: 43388; З/пМех 15: 284.02 | [6 empty] | Итого прямые затраты по разделу в текущих ценах
Итого прямые затраты по разделу с учетом коэффициентов к итогам |  |  |  | З/пМех 10: 291568; Осн.З/п 11: 43388; З/пМех 15: 284.02 | [6 empty] | Итого прямые затраты по разделу с учетом коэффициентов к итогам
В том числе, справочно: | [24 empty] | В том числе, справочно:
Индекс перевода в текущие цены ПЗ=4,2 (Поз. 1-14) |  |  |  | З/пМех 10: 138842 | [7 empty] | Индекс перевода в текущие цены ПЗ=4,2 (Поз. 1-14)
Дальневосточная надбавка ПЗ=1,3 (Поз. 1-14) |  |  |  | З/пМех 10: 54669 | [7 empty] | Дальневосточная надбавка ПЗ=1,3 (Поз. 1-14)
Районный коэффициент ПЗ=1,3 (Поз. 1-14) |  |  |  | З/пМех 10: 54669 | [7 empty] | Районный коэффициент ПЗ=1,3 (Поз. 1-14)
Итоги по разделу 1 ХЦ АКЗ внутренней и наружной поверхности Анионитового фильтра 1 ступени №2 и Н-катионитового фильтра 2 ступени №2 инв. № 00000000000000011812 : | [23 empty] | Итоги по разделу 1 ХЦ АКЗ внутренней и наружной поверхности Н-катионитового фильтра 1 ст.№2 и Бака запаса серной кислоты №2 инв. № 00000000000000011812 :
Ремонт энергооборудования: | [24 empty] | Ремонт энергооборудования:
Итого Поз. 1-14 |  |  |  | З/пМех 10: 43388; Осн.З/п 11: 43388; З/пМех 15: 284.02 | [7 empty] | Итого Поз. 1-14
Всего с учетом "Индекс перевода в текущие цены ПЗ=4,2" |  |  |  | З/пМех 10: 182230; Осн.З/п 11: 43388; З/пМех 15: 284.02 | [7 empty] | Всего с учетом "Индекс перевода в текущие цены ПЗ=4,2"
Дальневосточная надбавка ПЗ=1,3 |  |  |  | З/пМех 10: 54669 | [7 empty] | Дальневосточная надбавка ПЗ=1,3
Районный коэффициент ПЗ=1,3 |  |  |  | З/пМех 10: 54669 | [7 empty] | Районный коэффициент ПЗ=1,3
Всего с учетом коэффициентов к итогам 11-го уровня |  |  |  | З/пМех 10: 291568; Осн.З/п 11: 43388; З/пМех 15: 284.02 | [7 empty] | Всего с учетом коэффициентов к итогам 11-го уровня
Итого |  |  |  | З/пМех 10: 291568; З/пМех 15: 284.02 | [7 empty] | Итого
В том числе: | [24 empty] | В том числе:
ФОТ |  |  |  | З/пМех 10: 43388 | [7 empty] | ФОТ
Итого по разделу 1 ХЦ АКЗ внутренней и наружной поверхности Анионитового фильтра 1 ступени №2 и Н-катионитового фильтра 2 ступени №2 инв. № 00000000000000011812 |  |  |  | З/пМех 10: 291568; З/пМех 15: 284.02 | [8 empty] | Итого по разделу 1 ХЦ АКЗ внутренней и наружной поверхности Н-катионитового фильтра 1 ст.№2 и Бака запаса серной кислоты №2 инв. № 00000000000000011812
Раздел 2. Материал подрядчика | [18 empty] | Раздел 2. Материал подрядчика
АКЗ внутренней поверхности Анионитового фильтра 1 ступени № 2 (d=2,0 м; h=3,5 м; Sпов.=28,26 м2) | [19 empty] | АКЗ внутренней поверхности Анионитового фильтра 1 ступени № 2 (d=2,0 м; h=3,5 м; Sпов.=28,26 м2)
15 | 571727-0006 | Песок кварцевый фракцияы 0,5-1,0 мм ГОСТ Р 51641-2000 (Ведомость №8) |  | 4: т; 5: 0.904; 6: 96000; З/пМех 10: 86784; З/пМех 14: 0; З/пМех 15: 0; З/пМех 16: 0; З/пМех 17: 0 | [9 empty] | Песок кварцевый фракцияы 0,5-1,0 мм ГОСТ Р 51641-2000 (Ведомость №8)
|  | Объем=32/1000*2,826*10 | [19 empty] | Объем=32/1000*2,826*10
16 | 231004-1049 | Смола эпоксидная ЭД-20, высший сорт (Ведомость №123) |  | 4: кг; 5: 25.434; 6: 939.17; З/пМех 10: 23887; З/пМех 14: 0; З/пМех 15: 0; З/пМех 16: 0; З/пМех 17: 0 | [9 empty] | Смола эпоксидная ЭД-20, высший сорт (Ведомость №123)
|  | Объем=2,826*10*0,9 | [19 empty] | Объем=2,826*10*0,9
17 | 231004-1050 | Пластификатор смол (Ведомость №123) |  | 4: кг; 5: 5.087; 6: 837.5; З/пМех 10: 4260; З/пМех 14: 0; З/пМех 15: 0; З/пМех 16: 0; З/пМех 17: 0 | [9 empty] | Пластификатор смол (Ведомость №123)
|  | Объем=2,826*10*0,18 | [19 empty] | Объем=2,826*10*0,18
18 | 231004-1051 | Отвердитель ПЭПА (Ведомость №123) |  | 4: кг; 5: 2.543; 6: 1984.17; З/пМех 10: 5046; З/пМех 14: 0; З/пМех 15: 0; З/пМех 16: 0; З/пМех 17: 0 | [9 empty] | Отвердитель ПЭПА (Ведомость №123)
|  | Объем=2,826*10*0,09 | [19 empty] | Объем=2,826*10*0,09
19 | 979004-1000 | Ацетон (Ведомость №123) |  | 4: л; 5: 6.028; 6: 271.67; З/пМех 10: 1638; З/пМех 14: 0; З/пМех 15: 0; З/пМех 16: 0; З/пМех 17: 0 | [9 empty] | Ацетон (Ведомость №123)
|  | Объем=2,826*10*0,79*0,27 | [19 empty] | Объем=2,826*10*0,79*0,27
20 | 231004-1042 | Наполнитель в эпоксидную смолу графитовый (Ведомость №123) |  | 4: кг; 5: 10.174; 6: 264.17; З/пМех 10: 2688; З/пМех 14: 0; З/пМех 15: 0; З/пМех 16: 0; З/пМех 17: 0 | [9 empty] | Наполнитель в эпоксидную смолу графитовый (Ведомость №123)
|  | Объем=2,826*10*0,36 | [19 empty] | Объем=2,826*10*0,36
21 | 979004-2004 | Ветошь (обезжиривание) (Ведомость №16) |  | 4: кг; 5: 14.13; 6: 146.67; З/пМех 10: 2072; З/пМех 14: 0; З/пМех 15: 0; З/пМех 16: 0; З/пМех 17: 0 | [9 empty] | Ветошь (обезжиривание) (Ведомость №16)
|  | Объем=2,826*10*0,5 | [19 empty] | Объем=2,826*10*0,5
22 | ФСБЦ-14.5.09.11-0102 Ведомость 14 | Уайт-спирит |  | 4: кг; 5: 11.304; 6: 106.66; З/пМех 10: 1206; З/пМех 14: 0; З/пМех 15: 0; З/пМех 16: 0; З/пМех 17: 0 |  |  |  | Уайт-спирит
|  | Объем=2,826*10*0,4 | [19 empty] | Объем=2,826*10*0,4
АКЗ наружной поверхности Анионитового фильтра 1 ступени № 2 (d=2,0 м; h=3,5 м; Sпов.=28,26 м2) | [19 empty] | АКЗ наружной поверхности Анионитового фильтра 1 ступени № 2 (d=2,0 м; h=3,5 м; Sпов.=28,26 м2)
23 | 571727-0006 | Песок кварцевый фракцияы 0,5-1,0 мм ГОСТ Р 51641-2000 (Ведомость №8) |  | 4: т; 5: 0.904; 6: 96000; З/пМех 10: 86784; З/пМех 14: 0; З/пМех 15: 0; З/пМех 16: 0; З/пМех 17: 0 | [9 empty] | Песок кварцевый фракцияы 0,5-1,0 мм ГОСТ Р 51641-2000 (Ведомость №8)
|  | Объем=2,826*10*0,032 | [19 empty] | Объем=2,826*10*0,032
24 | 979004-2004 | Ветошь (обезжиривание) (Ведомость №16) |  | 4: кг; 5: 14.13; 6: 146.67; З/пМех 10: 2072; З/пМех 14: 0; З/пМех 15: 0; З/пМех 16: 0; З/пМех 17: 0 | [9 empty] | Ветошь (обезжиривание) (Ведомость №16)
|  | Объем=2,826*10*0,5 | [19 empty] | Объем=2,826*10*0,5
25 | ФСБЦ-14.5.09.11-0102 Ведомость 14 | Уайт-спирит |  | 4: кг; 5: 11.304; 6: 106.66; З/пМех 10: 1206; З/пМех 14: 0; З/пМех 15: 0; З/пМех 16: 0; З/пМех 17: 0 |  |  |  | Уайт-спирит
|  | Объем=2,826*10*0,4 | [19 empty] | Объем=2,826*10*0,4
26 | 979005-1005 | Грунтовка ХС-010 серая (Ведомость №43) |  | 4: кг; 5: 7.461; 6: 372.5; З/пМех 10: 2779; З/пМех 14: 0; З/пМех 15: 0; З/пМех 16: 0; З/пМех 17: 0 | [9 empty] | Грунтовка ХС-010 серая (Ведомость №43)
|  | Объем=2,826*10*0,264 | [19 empty] | Объем=2,826*10*0,264
27 | 979004-1006 | Растворитель Р-4 для грунтовки (Ведомость №43) |  | 4: л; 5: 2.487; 6: 359.17; З/пМех 10: 893; З/пМех 14: 0; З/пМех 15: 0; З/пМех 16: 0; З/пМех 17: 0 | [9 empty] | Растворитель Р-4 для грунтовки (Ведомость №43)
|  | Объем=2,826*10*0,8*0,11 | [19 empty] | Объем=2,826*10*0,8*0,11
28 | ФСБЦ-14.4.04.09-0022 Ведомость 43 | Эмаль ХВ-785, цветная, белый |  | 4: т; 5: 0.012463; 6: 215064.17; З/пМех 10: 2680; З/пМех 14: 0; З/пМех 15: 0; З/пМех 16: 0; З/пМех 17: 0 |  |  |  | Эмаль ХВ-785, цветная, белый
|  | Объем=2,826*10*0,441/1000 | [19 empty] | Объем=2,826*10*0,441/1000
29 | 979004-1006 | Растворитель Р-4 для эмали (Ведомость №43) |  | 4: л; 5: 4.002; 6: 359.17; З/пМех 10: 1437; З/пМех 14: 0; З/пМех 15: 0; З/пМех 16: 0; З/пМех 17: 0 | [9 empty] | Растворитель Р-4 для эмали (Ведомость №43)
|  | Объем=2,826*10*0,8*0,177 | [19 empty] | Объем=2,826*10*0,8*0,177
30 | ФСБЦ-14.4.03.13-0002 Ведомость 14 | Лак ХВ-784 |  | 4: т; 5: 0.0078; 6: 175567.42; З/пМех 10: 1369; З/пМех 14: 0; З/пМех 15: 0; З/пМех 16: 0; З/пМех 17: 0 |  |  |  | Лак ХВ-784
|  | Объем=2,826*10*0,276/1000 | [19 empty] | Объем=2,826*10*0,276/1000
31 | 979004-1006 | Растворитель Р-4 для лака (Ведомость №43) |  | 4: л; 5: 2.306; 6: 359.17; З/пМех 10: 828; З/пМех 14: 0; З/пМех 15: 0; З/пМех 16: 0; З/пМех 17: 0 | [9 empty] | Растворитель Р-4 для лака (Ведомость №43)
|  | Объем=2,826*10*0,8*0,102 | [19 empty] | Объем=2,826*10*0,8*0,102
АКЗ внутренней поверхности Н-катионитового фильтра 2 ступени №2 (d=2,0 м; h=3,0 м; Sпов.=25,12 м2) | [19 empty] | АКЗ внутренней поверхности Н-катионитового фильтра 2 ступени №2 (d=2,0 м; h=3,0 м; Sпов.=25,12 м2)
32 | 571727-0006 | Песок кварцевый фракцияы 0,5-1,0 мм ГОСТ Р 51641-2000 (Ведомость №8) |  | 4: т; 5: 0.804; 6: 96000; З/пМех 10: 77184; З/пМех 14: 0; З/пМех 15: 0; З/пМех 16: 0; З/пМех 17: 0 | [9 empty] | Песок кварцевый фракцияы 0,5-1,0 мм ГОСТ Р 51641-2000 (Ведомость №8)
|  | Объем=32/1000*2,512*10 | [19 empty] | Объем=32/1000*2,512*10
33 | 231004-1049 | Смола эпоксидная ЭД-20, высший сорт (Ведомость №123) |  | 4: кг; 5: 22.608; 6: 939.17; З/пМех 10: 21233; З/пМех 14: 0; З/пМех 15: 0; З/пМех 16: 0; З/пМех 17: 0 | [9 empty] | Смола эпоксидная ЭД-20, высший сорт (Ведомость №123)
|  | Объем=2,512*10*0,9 | [19 empty] | Объем=2,512*10*0,9
34 | 231004-1050 | Пластификатор смол (Ведомость №123) |  | 4: кг; 5: 4.522; 6: 837.5; З/пМех 10: 3787; З/пМех 14: 0; З/пМех 15: 0; З/пМех 16: 0; З/пМех 17: 0 | [9 empty] | Пластификатор смол (Ведомость №123)
|  | Объем=2,512*10*0,18 | [19 empty] | Объем=2,512*10*0,18
35 | 231004-1051 | Отвердитель ПЭПА (Ведомость №123) |  | 4: кг; 5: 2.261; 6: 1984.17; З/пМех 10: 4486; З/пМех 14: 0; З/пМех 15: 0; З/пМех 16: 0; З/пМех 17: 0 | [9 empty] | Отвердитель ПЭПА (Ведомость №123)
|  | Объем=2,512*10*0,09 | [19 empty] | Объем=2,512*10*0,09
36 | 979004-1000 | Ацетон (Ведомость №123) |  | 4: л; 5: 5.358; 6: 271.67; З/пМех 10: 1456; З/пМех 14: 0; З/пМех 15: 0; З/пМех 16: 0; З/пМех 17: 0 | [9 empty] | Ацетон (Ведомость №123)
|  | Объем=2,512*10*0,79*0,27 | [19 empty] | Объем=2,512*10*0,79*0,27
37 | 231004-1042 | Наполнитель в эпоксидную смолу графитовый (Ведомость №123) |  | 4: кг; 5: 9.043; 6: 264.17; З/пМех 10: 2389; З/пМех 14: 0; З/пМех 15: 0; З/пМех 16: 0; З/пМех 17: 0 | [9 empty] | Наполнитель в эпоксидную смолу графитовый (Ведомость №123)
|  | Объем=2,512*10*0,36 | [19 empty] | Объем=2,512*10*0,36
38 | 979004-2004 | Ветошь (обезжиривание) (Ведомость №16) |  | 4: кг; 5: 12.56; 6: 146.67; З/пМех 10: 1842; З/пМех 14: 0; З/пМех 15: 0; З/пМех 16: 0; З/пМех 17: 0 | [9 empty] | Ветошь (обезжиривание) (Ведомость №16)
|  | Объем=2,512*10*0,5 | [19 empty] | Объем=2,512*10*0,5
39 | ФСБЦ-14.5.09.11-0102 Ведомость 14 | Уайт-спирит |  | 4: кг; 5: 10.048; 6: 106.66; З/пМех 10: 1072; З/пМех 14: 0; З/пМех 15: 0; З/пМех 16: 0; З/пМех 17: 0 |  |  |  | Уайт-спирит
|  | Объем=2,512*10*0,4 | [19 empty] | Объем=2,512*10*0,4
АКЗ наружной поверхности Н-катионитового фильтра 2 ступени № 2 (d=2,0 м; h=3,0 м;Sпов.=25,12 м2) | [19 empty] | АКЗ наружной поверхности Н-катионитового фильтра 2 ступени № 2 (d=2,0 м; h=3,0 м;Sпов.=25,12 м2)
40 | 571727-0006 | Песок кварцевый фракцияы 0,5-1,0 мм ГОСТ Р 51641-2000 (Ведомость №8) |  | 4: т; 5: 0.804; 6: 96000; З/пМех 10: 77184; З/пМех 14: 0; З/пМех 15: 0; З/пМех 16: 0; З/пМех 17: 0 | [9 empty] | Песок кварцевый фракцияы 0,5-1,0 мм ГОСТ Р 51641-2000 (Ведомость №8)
|  | Объем=2,512*10*0,032 | [19 empty] | Объем=2,512*10*0,032
41 | 979004-2004 | Ветошь (обезжиривание) (Ведомость №16) |  | 4: кг; 5: 12.56; 6: 146.67; З/пМех 10: 1842; З/пМех 14: 0; З/пМех 15: 0; З/пМех 16: 0; З/пМех 17: 0 | [9 empty] | Ветошь (обезжиривание) (Ведомость №16)
|  | Объем=2,512*10*0,5 | [19 empty] | Объем=2,512*10*0,5
42 | ФСБЦ-14.5.09.11-0102 Ведомость 14 | Уайт-спирит |  | 4: кг; 5: 10.048; 6: 106.66; З/пМех 10: 1072; З/пМех 14: 0; З/пМех 15: 0; З/пМех 16: 0; З/пМех 17: 0 |  |  |  | Уайт-спирит
|  | Объем=2,512*10*0,4 | [19 empty] | Объем=2,512*10*0,4
43 | 979005-1005 | Грунтовка ХС-010 серая (Ведомость №43) |  | 4: кг; 5: 6.632; 6: 372.5; З/пМех 10: 2470; З/пМех 14: 0; З/пМех 15: 0; З/пМех 16: 0; З/пМех 17: 0 | [9 empty] | Грунтовка ХС-010 серая (Ведомость №43)
|  | Объем=2,512*10*0,264 | [19 empty] | Объем=2,512*10*0,264
44 | 979004-1006 | Растворитель Р-4 для грунтовки (Ведомость №43) |  | 4: л; 5: 2.211; 6: 359.17; З/пМех 10: 794; З/пМех 14: 0; З/пМех 15: 0; З/пМех 16: 0; З/пМех 17: 0 | [9 empty] | Растворитель Р-4 для грунтовки (Ведомость №43)
|  | Объем=2,512*10*0,8*0,11 | [19 empty] | Объем=2,512*10*0,8*0,11
45 | ФСБЦ-14.4.04.09-0022 Ведомость 43 | Эмаль ХВ-785, цветная, белый |  | 4: т; 5: 0.011078; 6: 215064.17; З/пМех 10: 2382; З/пМех 14: 0; З/пМех 15: 0; З/пМех 16: 0; З/пМех 17: 0 |  |  |  | Эмаль ХВ-785, цветная, белый
|  | Объем=2,512*10*0,441/1000 | [19 empty] | Объем=2,512*10*0,441/1000
46 | 979004-1006 | Растворитель Р-4 для эмали (Ведомость №43) |  | 4: л; 5: 3.557; 6: 359.17; З/пМех 10: 1278; З/пМех 14: 0; З/пМех 15: 0; З/пМех 16: 0; З/пМех 17: 0 | [9 empty] | Растворитель Р-4 для эмали (Ведомость №43)
|  | Объем=2,512*10*0,8*0,177 | [19 empty] | Объем=2,512*10*0,8*0,177
47 | ФСБЦ-14.4.03.13-0002 Ведомость 43 | Лак ХВ-784 |  | 4: т; 5: 0.006933; 6: 175567.42; З/пМех 10: 1217; З/пМех 14: 0; З/пМех 15: 0; З/пМех 16: 0; З/пМех 17: 0 |  |  |  | Лак ХВ-784
|  | Объем=2,512*10*0,276/1000 | [19 empty] | Объем=2,512*10*0,276/1000
48 | 979004-1006 | Растворитель Р-4 для лака (Ведомость №43) |  | 4: л; 5: 2.05; 6: 359.17; З/пМех 10: 736; З/пМех 14: 0; З/пМех 15: 0; З/пМех 16: 0; З/пМех 17: 0 | [9 empty] | Растворитель Р-4 для лака (Ведомость №43)
|  | Объем=2,512*10*0,8*0,102 | [19 empty] | Объем=2,512*10*0,8*0,102
Итого прямые затраты по разделу в текущих ценах |  |  |  | З/пМех 10: 430053 | [6 empty] | Итого прямые затраты по разделу в текущих ценах
Итоги по разделу 2 Материал подрядчика : | [23 empty] | Итоги по разделу 2 Материал подрядчика :
Материалы подрядчика: | [24 empty] | Материалы подрядчика:
Итого Поз. 15-48 |  |  |  | З/пМех 10: 430053 | [7 empty] | Итого Поз. 15-48
Итого |  |  |  | З/пМех 10: 430053 | [7 empty] | Итого
В том числе: | [24 empty] | В том числе:
Материалы |  |  |  | З/пМех 10: 430053 | [7 empty] | Материалы
Итого по разделу 2 Материал подрядчика |  |  |  | З/пМех 10: 430053 | [8 empty] | Итого по разделу 2 Материал подрядчика
Раздел 3. Погрузо-разгрузочные работы | [18 empty] | Раздел 3. Погрузо-разгрузочные работы
49 | 47-1 | Погрузка в автотранспортное средство: мусор строительный с погрузкой вручную |  | 4: 1т груза; 5: 3.416; 6: 1449.68; З/пМех 10: 4952; З/пМех 14: 0; З/пМех 15: 0; З/пМех 16: 0; З/пМех 17: 0 | [9 empty] | Погрузка в автотранспортное средство: мусор строительный с погрузкой вручную
|  | Объем=0,904+0,904+0,804+0,804 | [19 empty] | Объем=0,904+0,904+0,804+0,804
50 | 02-15-1-01-0025 | Перевозка грузов I класса автомобилями-самосвалами грузоподъемностью до 15 т по дорогам с усовершенствованным (асфальтобетонным, цементобетонным, железобетонным, обработанным органическим вяжущим) дорожным покрытием на расстояние 25 км |  | 4: 1т груза; 5: 3.416; 6: 368.33; З/пМех 10: 1258; З/пМех 14: 0; З/пМех 15: 0; З/пМех 16: 0; З/пМех 17: 0 | [9 empty] | Перевозка грузов I класса автомобилями-самосвалами грузоподъемностью до 15 т по дорогам с усовершенствованным (асфальтобетонным, цементобетонным, железобетонным, обработанным органическим вяжущим) дорожным покрытием на расстояние 25 км
Итого прямые затраты по разделу в текущих ценах |  |  |  | З/пМех 10: 6210 | [6 empty] | Итого прямые затраты по разделу в текущих ценах
Итоги по разделу 3 Погрузо-разгрузочные работы : | [23 empty] | Итоги по разделу 3 Погрузо-разгрузочные работы :
Погрузо-разгрузочные работы, осуществляемые вручную: | [24 empty] | Погрузо-разгрузочные работы, осуществляемые вручную:
Итого Поз. 49 |  |  |  | З/пМех 10: 4952 | [7 empty] | Итого Поз. 49
Перевозка грузов автотранспортом (Автомобили-самосвалы): | [24 empty] | Перевозка грузов автотранспортом (Автомобили-самосвалы):
Итого Поз. 50 |  |  |  | З/пМех 10: 1258 | [7 empty] | Итого Поз. 50
Итого |  |  |  | З/пМех 10: 6210 | [7 empty] | Итого
В том числе: | [24 empty] | В том числе:
Материалы |  |  |  | З/пМех 10: 6210 | [7 empty] | Материалы
Итого по разделу 3 Погрузо-разгрузочные работы |  |  |  | З/пМех 10: 6210 | [8 empty] | Итого по разделу 3 Погрузо-разгрузочные работы
Раздел 4. ЭЦ Ремонт лакокрасочного покрытия трансформатора связи №7 ТДЦН-125000/110 (инв. № 00000000000000007410) | [18 empty] | Раздел 4. ЭЦ Ремонт лакокрасочного покрытия трансформатора связи №7 ТДЦН-125000/110 (инв. № 00000000000000007410)
51 | БЦ13-020101-0101 | Ремонт лакокрасочного покрытия: на 1-й слой. пескоструйная очистка, обеспыливание поверхностей. Нанесение краскораспылителем лакокрасочных покрытий высотой до 4х м.. |  | 10м2 | 20 | 2053.2 | 2053.2 |  |  | 41064 | 41064 |  |  | 13.92 | 278.4 | 0 | 0 |  |  |  | Ремонт лакокрасочного покрытия: на 1-й слой. Очистка, обеспыливание поверхностей. Нанесение краскораспылителем лакокрасочных покрытий высотой до 4х м..
|  | Объем=200 / 10 | [19 empty] | Объем=200 / 10
| прим.3 | При производстве работ многокомпонентными лакокрасочными материалами, применяемыми комплексно с отвердителями, пигментами, наполнителями и др. ПЗ=1,2 (ОЗП=1,2; ЭМ=1,2; МАТ=1,2; ТЗ=1,2) | [20 empty] | При производстве работ многокомпонентными лакокрасочными материалами, применяемыми комплексно с отвердителями, пигментами, наполнителями и др. ПЗ=1,2 (ОЗП=1,2; ЭМ=1,2; МАТ=1,2; ТЗ=1,2)
52 | БЦ13-020101-0102 | Ремонт лакокрасочного покрытия: на каждый последующий слой на высоте до 4х м |  | 10м2 | 20 | 57.6 | 57.6 |  |  | 1152 | 1152 |  |  | 0.384 | 7.68 | 0 | 0 |  |  |  | Ремонт лакокрасочного покрытия: на каждый последующий слой на высоте до 4х м
| прим.3 | При производстве работ многокомпонентными лакокрасочными материалами, применяемыми комплексно с отвердителями, пигментами, наполнителями и др. ПЗ=1,2 (ОЗП=1,2; ЭМ=1,2; МАТ=1,2; ТЗ=1,2) | [20 empty] | При производстве работ многокомпонентными лакокрасочными материалами, применяемыми комплексно с отвердителями, пигментами, наполнителями и др. ПЗ=1,2 (ОЗП=1,2; ЭМ=1,2; МАТ=1,2; ТЗ=1,2)
53 | БЦ1-260102-0101 | Сборка и разборка инвентарных и металлических лесов |  | т | 0.8367 | 5407 | 5407 |  |  | 4524 | 4524 |  |  | 33.8 | 28.28 | 0 | 0 |  |  |  | Сборка и разборка инвентарных и металлических лесов
Итого прямые затраты по разделу в текущих ценах |  |  |  | З/пМех 10: 46740; Осн.З/п 11: 46740; З/пМех 15: 314.36 | [6 empty] | Итого прямые затраты по разделу в текущих ценах
Итого прямые затраты по разделу с учетом коэффициентов к итогам |  |  |  | З/пМех 10: 314092; Осн.З/п 11: 46740; З/пМех 15: 314.36 | [6 empty] | Итого прямые затраты по разделу с учетом коэффициентов к итогам
В том числе, справочно: | [24 empty] | В том числе, справочно:
Индекс перевода в текущие цены ПЗ=4,2 (Поз. 51-53) |  |  |  | З/пМех 10: 149568 | [7 empty] | Индекс перевода в текущие цены ПЗ=4,2 (Поз. 51-53)
Дальневосточная надбавка ПЗ=1,3 (Поз. 51-53) |  |  |  | З/пМех 10: 58892 | [7 empty] | Дальневосточная надбавка ПЗ=1,3 (Поз. 51-53)
Районный коэффициент ПЗ=1,3 (Поз. 51-53) |  |  |  | З/пМех 10: 58892 | [7 empty] | Районный коэффициент ПЗ=1,3 (Поз. 51-53)
Итоги по разделу 4 ЭЦ Ремонт лакокрасочного покрытия трансформатора связи №7 ТДЦН-125000/110 (инв. № 00000000000000007410) : | [23 empty] | Итоги по разделу 4 ЭЦ Ремонт лакокрасочного покрытия трансформатора связи №7 ТДЦН-125000/110 (инв. № 00000000000000007410) :
Ремонт энергооборудования: | [24 empty] | Ремонт энергооборудования:
Итого Поз. 51-53 |  |  |  | З/пМех 10: 46740; Осн.З/п 11: 46740; З/пМех 15: 314.36 | [7 empty] | Итого Поз. 51-53
Всего с учетом "Индекс перевода в текущие цены ПЗ=4,2" |  |  |  | З/пМех 10: 196308; Осн.З/п 11: 46740; З/пМех 15: 314.36 | [7 empty] | Всего с учетом "Индекс перевода в текущие цены ПЗ=4,2"
Дальневосточная надбавка ПЗ=1,3 |  |  |  | З/пМех 10: 58892 | [7 empty] | Дальневосточная надбавка ПЗ=1,3
Районный коэффициент ПЗ=1,3 |  |  |  | З/пМех 10: 58892 | [7 empty] | Районный коэффициент ПЗ=1,3
Всего с учетом коэффициентов к итогам 11-го уровня |  |  |  | З/пМех 10: 314092; Осн.З/п 11: 46740; З/пМех 15: 314.36 | [7 empty] | Всего с учетом коэффициентов к итогам 11-го уровня
Итого |  |  |  | З/пМех 10: 314092; З/пМех 15: 314.36 | [7 empty] | Итого
В том числе: | [24 empty] | В том числе:
ФОТ |  |  |  | З/пМех 10: 46740 | [7 empty] | ФОТ
Итого по разделу 4 ЭЦ Ремонт лакокрасочного покрытия трансформатора связи №7 ТДЦН-125000/110 (инв. № 00000000000000007410) |  |  |  | З/пМех 10: 314092; З/пМех 15: 314.36 | [8 empty] | Итого по разделу 4 ЭЦ Ремонт лакокрасочного покрытия трансформатора связи №7 ТДЦН-125000/110 (инв. № 00000000000000007410)
Раздел 5. Материал подрядчика | [18 empty] | Раздел 5. Материал подрядчика
54 | 571727-0006 | Песок кварцевый фракцияы 0,5-1,0 мм ГОСТ Р 51641-2000 (Ведомость №8) |  | 4: т; 5: 6.4; 6: 96000; З/пМех 10: 614400; З/пМех 14: 0; З/пМех 15: 0; З/пМех 16: 0; З/пМех 17: 0 | [9 empty] | Песок кварцевый фракцияы 0,5-1,0 мм ГОСТ Р 51641-2000 (Ведомость №8)
|  | Объем=32/1000*20*10 | [19 empty] | Объем=32/1000*20*10
55 | 979004-2004 | Ветошь (обезжиривание) (Ведомость №16) |  | 4: кг; 5: 100; 6: 146.67; З/пМех 10: 14667; З/пМех 14: 0; З/пМех 15: 0; З/пМех 16: 0; З/пМех 17: 0 | [9 empty] | Ветошь (обезжиривание) (Ведомость №16)
|  | Объем=20*10*0,5 | [19 empty] | Объем=20*10*0,5
56 | ФСБЦ-14.5.09.11-0102 Ведомость 14 | Уайт-спирит |  | 4: кг; 5: 80; 6: 106.66; З/пМех 10: 8533; З/пМех 14: 0; З/пМех 15: 0; З/пМех 16: 0; З/пМех 17: 0 |  |  |  | Уайт-спирит
|  | Объем=20*10*0,4 | [19 empty] | Объем=20*10*0,4
57 | ФСБЦ-01.7.07.29-0194 Ведомость 57 | Композиция органосиликатная атмосферостойкая для защиты металлоконструкций, облицовочных строительных материалов, фасадов зданий и сооружений, цветная |  | 4: кг; 5: 79.2; 6: 244.15; З/пМех 10: 19337; З/пМех 14: 0; З/пМех 15: 0; З/пМех 16: 0; З/пМех 17: 0 |  |  |  | Композиция органосиликатная атмосферостойкая для защиты металлоконструкций, облицовочных строительных материалов, фасадов зданий и сооружений, цветная
|  | Объем=20*10*0,396 | [19 empty] | Объем=20*10*0,396
58 | ФСБЦ-14.5.09.10-0001 Ведомость 57 | Толуол каменноугольный и сланцевый, марки А, Б |  | 4: т; 5: 0.0124; 6: 130531.68; З/пМех 10: 1619; З/пМех 14: 0; З/пМех 15: 0; З/пМех 16: 0; З/пМех 17: 0 |  |  |  | Толуол каменноугольный и сланцевый, марки А, Б
|  | Объем=20*10*0,062/1000 | [19 empty] | Объем=20*10*0,062/1000
59 | ФСБЦ-14.5.09.04-0114 Ведомость 57 | Отвердитель № 3 |  | 4: т; 5: 0.0006; 6: 838208.29; З/пМех 10: 503; З/пМех 14: 0; З/пМех 15: 0; З/пМех 16: 0; З/пМех 17: 0 |  |  |  | Отвердитель № 3
|  | Объем=20*10*0,003/1000 | [19 empty] | Объем=20*10*0,003/1000
Итого прямые затраты по разделу в текущих ценах |  |  |  | З/пМех 10: 659059 | [6 empty] | Итого прямые затраты по разделу в текущих ценах
Итоги по разделу 5 Материал подрядчика : | [23 empty] | Итоги по разделу 5 Материал подрядчика :
Материалы подрядчика: | [24 empty] | Материалы подрядчика:
Итого Поз. 54-59 |  |  |  | З/пМех 10: 659059 | [7 empty] | Итого Поз. 54-59
Итого |  |  |  | З/пМех 10: 659059 | [7 empty] | Итого
В том числе: | [24 empty] | В том числе:
Материалы |  |  |  | З/пМех 10: 659059 | [7 empty] | Материалы
Итого по разделу 5 Материал подрядчика |  |  |  | З/пМех 10: 659059 | [8 empty] | Итого по разделу 5 Материал подрядчика
Раздел 6. Погрузо-разгрузочные работы | [18 empty] | Раздел 6. Погрузо-разгрузочные работы
60 | 47-1 | Погрузка в автотранспортное средство: мусор строительный с погрузкой вручную |  | 4: 1т груза; 5: 6.4; 6: 1449.68; З/пМех 10: 9278; З/пМех 14: 0; З/пМех 15: 0; З/пМех 16: 0; З/пМех 17: 0 | [9 empty] | Погрузка в автотранспортное средство: мусор строительный с погрузкой вручную
61 | 02-15-1-01-0025 | Перевозка грузов I класса автомобилями-самосвалами грузоподъемностью до 15 т по дорогам с усовершенствованным (асфальтобетонным, цементобетонным, железобетонным, обработанным органическим вяжущим) дорожным покрытием на расстояние 25 км |  | 4: 1т груза; 5: 6.4; 6: 368.33; З/пМех 10: 2357; З/пМех 14: 0; З/пМех 15: 0; З/пМех 16: 0; З/пМех 17: 0 | [9 empty] | Перевозка грузов I класса автомобилями-самосвалами грузоподъемностью до 15 т по дорогам с усовершенствованным (асфальтобетонным, цементобетонным, железобетонным, обработанным органическим вяжущим) дорожным покрытием на расстояние 25 км
Итого прямые затраты по разделу в текущих ценах |  |  |  | З/пМех 10: 11635 | [6 empty] | Итого прямые затраты по разделу в текущих ценах
Итоги по разделу 6 Погрузо-разгрузочные работы : | [23 empty] | Итоги по разделу 6 Погрузо-разгрузочные работы :
Погрузо-разгрузочные работы, осуществляемые вручную: | [24 empty] | Погрузо-разгрузочные работы, осуществляемые вручную:
Итого Поз. 60 |  |  |  | З/пМех 10: 9278 | [7 empty] | Итого Поз. 60
Перевозка грузов автотранспортом (Автомобили-самосвалы): | [24 empty] | Перевозка грузов автотранспортом (Автомобили-самосвалы):
Итого Поз. 61 |  |  |  | З/пМех 10: 2357 | [7 empty] | Итого Поз. 61
Итого |  |  |  | З/пМех 10: 11635 | [7 empty] | Итого
В том числе: | [24 empty] | В том числе:
Материалы |  |  |  | З/пМех 10: 11635 | [7 empty] | Материалы
Итого по разделу 6 Погрузо-разгрузочные работы |  |  |  | З/пМех 10: 11635 | [8 empty] | Итого по разделу 6 Погрузо-разгрузочные работы
Раздел 7. Обработка кабельных трасс ЭЦ огнезащитным составом, инв. №00000000000000015414 | [18 empty] | Раздел 7. Обработка кабельных трасс ЭЦ огнезащитным составом, инв. №00000000000000015414
Покрытие негорючими антикоррозионными лаками и красками металлической брони кабелей, проложенных в кабельных сооружениях, и металлических конструкций, по которым проложены кабели | [19 empty] | Покрытие негорючими антикоррозионными лаками и красками металлической брони кабелей, проложенных в кабельных сооружениях, и металлических конструкций, по которым проложены кабели
62 | БЦ13-070101-0101 | Огнезащитное покрытие электрических кабелей, материал огнезащитного покрытия Синтосил С-61. |  | 10м2 | 3.2 | 2210 | 2210 |  |  | 7072 | 7072 |  |  | 13.4 | 42.88 | 0 | 0 |  |  |  | Огнезащитное покрытие электрических кабелей, материал огнезащитного покрытия Синтосил С-61.
|  | Объем=32 / 10 | [19 empty] | Объем=32 / 10
63 | БЦ13-020101-0101 | Ремонт лакокрасочного покрытия м/к: на 1-й слой. Очистка, обеспыливание поверхностей. Нанесение краскораспылителем лакокрасочных покрытий высотой до 4х м, без пескоструйных работ |  | 10м2 | 5.2 | 1711 | 1711 |  |  | 8897 | 8897 |  |  | 11.6 | 60.32 | 0 | 0 |  |  |  | Ремонт лакокрасочного покрытия м/к: на 1-й слой. Очистка, обеспыливание поверхностей. Нанесение краскораспылителем лакокрасочных покрытий высотой до 4х м, без пескоструйных работ
|  | Объем=52 / 10 | [19 empty] | Объем=52 / 10
64 | БЦ13-020101-ПРИМ5 | При выполнении пескоструйной очистки без нанесения лакокрасочных покрытий |  | 10м2 | -5.2 | 536 | 536 |  |  | -2787 | -2787 |  |  | 3.8 | -19.76 | 0 | 0 |  |  |  | При выполнении пескоструйной очистки без нанесения лакокрасочных покрытий
|  | Объем=-52 / 10 | [19 empty] | Объем=-52 / 10
Кабельные трассы ТТЦ (инв. № 00000000000000007333) | [19 empty] | Кабельные трассы ТТЦ
65 | БЦ13-070101-0101 | Огнезащитное покрытие электрических кабелей, материал огнезащитного покрытия Синтосил С-61 |  | 10м2 | 3 | 2210 | 2210 |  |  | 6630 | 6630 |  |  | 13.4 | 40.2 | 0 | 0 |  |  |  | Огнезащитное покрытие электрических кабелей, материал огнезащитного покрытия Синтосил С-61
|  | Объем=30 / 10 | [19 empty] | Объем=30 / 10
Итого прямые затраты по разделу в текущих ценах |  |  |  | З/пМех 10: 19812; Осн.З/п 11: 19812; З/пМех 15: 123.64 | [6 empty] | Итого прямые затраты по разделу в текущих ценах
Итого прямые затраты по разделу с учетом коэффициентов к итогам |  |  |  | З/пМех 10: 133136; Осн.З/п 11: 19812; З/пМех 15: 123.64 | [6 empty] | Итого прямые затраты по разделу с учетом коэффициентов к итогам
В том числе, справочно: | [24 empty] | В том числе, справочно:
Индекс перевода в текущие цены ПЗ=4,2 (Поз. 62-65) |  |  |  | З/пМех 10: 63398 | [7 empty] | Индекс перевода в текущие цены ПЗ=4,2 (Поз. 62-65)
Дальневосточная надбавка ПЗ=1,3 (Поз. 62-65) |  |  |  | З/пМех 10: 24963 | [7 empty] | Дальневосточная надбавка ПЗ=1,3 (Поз. 62-65)
Районный коэффициент ПЗ=1,3 (Поз. 62-65) |  |  |  | З/пМех 10: 24963 | [7 empty] | Районный коэффициент ПЗ=1,3 (Поз. 62-65)
Итоги по разделу 7 Обработка кабельных трасс ЭЦ огнезащитным составом, инв. №00000000000000015414 : | [23 empty] | Итоги по разделу 7 Обработка кабельных трасс ЭЦ огнезащитным составом, инв. №00000000000000015414 :
Ремонт энергооборудования: | [24 empty] | Ремонт энергооборудования:
Итого Поз. 62-65 |  |  |  | З/пМех 10: 19812; Осн.З/п 11: 19812; З/пМех 15: 123.64 | [7 empty] | Итого Поз. 62-65
Всего с учетом "Индекс перевода в текущие цены ПЗ=4,2" |  |  |  | З/пМех 10: 83210; Осн.З/п 11: 19812; З/пМех 15: 123.64 | [7 empty] | Всего с учетом "Индекс перевода в текущие цены ПЗ=4,2"
Дальневосточная надбавка ПЗ=1,3 |  |  |  | З/пМех 10: 24963 | [7 empty] | Дальневосточная надбавка ПЗ=1,3
Районный коэффициент ПЗ=1,3 |  |  |  | З/пМех 10: 24963 | [7 empty] | Районный коэффициент ПЗ=1,3
Всего с учетом коэффициентов к итогам 11-го уровня |  |  |  | З/пМех 10: 133136; Осн.З/п 11: 19812; З/пМех 15: 123.64 | [7 empty] | Всего с учетом коэффициентов к итогам 11-го уровня
Итого |  |  |  | З/пМех 10: 133136; З/пМех 15: 123.64 | [7 empty] | Итого
В том числе: | [24 empty] | В том числе:
ФОТ |  |  |  | З/пМех 10: 19812 | [7 empty] | ФОТ
Итого по разделу 7 Обработка кабельных трасс ЭЦ огнезащитным составом, инв. №00000000000000015414 |  |  |  | З/пМех 10: 133136; З/пМех 15: 123.64 | [8 empty] | Итого по разделу 7 Обработка кабельных трасс ЭЦ огнезащитным составом, инв. №00000000000000015414
Раздел 8. Материал подрядчика | [18 empty] | Раздел 8. Материал подрядчика
66 | 979004-2004 | Ветошь (обезжиривание) (Ведомость №16) |  | 4: кг; 5: 57; 6: 146.67; З/пМех 10: 8360; З/пМех 14: 0; З/пМех 15: 0; З/пМех 16: 0; З/пМех 17: 0 | [9 empty] | Ветошь (обезжиривание) (Ведомость №16)
|  | Объем=(3,2*10+52+3*10)*0,5 | [19 empty] | Объем=(3,2*10+52+3*10)*0,5
67 | ФСБЦ-14.5.09.11-0102 Ведомость 14 | Уайт-спирит |  | 4: кг; 5: 45.6; 6: 106.66; З/пМех 10: 4864; З/пМех 14: 0; З/пМех 15: 0; З/пМех 16: 0; З/пМех 17: 0 |  |  |  | Уайт-спирит
|  | Объем=(3,2*10+52+3*10)*0,4 | [19 empty] | Объем=(3,2*10+52+3*10)*0,4
68 | 979003-0189 | Краска-эмаль серая. Состав - три в одном: преобразователь ржавчины, антикоррозийная грунтовка и износостойкая краска-эмаль. Расход не более 0,25 кг/м2 |  | 4: кг; 5: 13; 6: 383.33; З/пМех 10: 4983; З/пМех 14: 0; З/пМех 15: 0; З/пМех 16: 0; З/пМех 17: 0 | [9 empty] | Краска-эмаль серая. Состав - три в одном: преобразователь ржавчины, антикоррозийная грунтовка и износостойкая краска-эмаль. Расход не более 0,25 кг/м2
|  | Объем=52*0,25 | [19 empty] | Объем=52*0,25
69 | 979003-0293 | Покрытие огнезащитное "Синтосил С-61" (расход 1,3 кг/м2 на слой 1 мм) |  | 4: кг; 5: 80.6; 6: 5520; З/пМех 10: 444912; З/пМех 14: 0; З/пМех 15: 0; З/пМех 16: 0; З/пМех 17: 0 | [9 empty] | Покрытие огнезащитное "Синтосил С-61" (расход 1,3 кг/м2 на слой 1 мм)
|  | Объем=1,3*(3,2*10+3*10) | [19 empty] | Объем=1,3*(3,2*10+3*10)
Итого прямые затраты по разделу в текущих ценах |  |  |  | З/пМех 10: 463119 | [6 empty] | Итого прямые затраты по разделу в текущих ценах
Итоги по разделу 8 Материал подрядчика : | [23 empty] | Итоги по разделу 8 Материал подрядчика :
Материалы подрядчика: | [24 empty] | Материалы подрядчика:
Итого Поз. 66-69 |  |  |  | З/пМех 10: 463119 | [7 empty] | Итого Поз. 66-69
Итого |  |  |  | З/пМех 10: 463119 | [7 empty] | Итого
В том числе: | [24 empty] | В том числе:
Материалы |  |  |  | З/пМех 10: 463119 | [7 empty] | Материалы
Итого по разделу 8 Материал подрядчика |  |  |  | З/пМех 10: 463119 | [8 empty] | Итого по разделу 8 Материал подрядчика
Раздел 9. АКЗ газопроводов КЦ | [18 empty] | Раздел 9. АКЗ газопроводов КЦ
Внутренний газопровод котлоагрегата №15 Lобщ=480,25 м, Sпов.общ=164,93 м2 Котлоагрегат БКЗ-210-140-7 ст.№ 15 (инв. № 00000000000000011629) | [19 empty] | Внутренний газопровод котлоагрегата №15 Lобщ=480,25 м, Sпов.общ=164,93 м2 Котлоагрегат БКЗ-210-140-7 ст.№ 15 (инв. № 00000000000000011629)
70 | БЦ13-020101-0101 | Ремонт лакокрасочного покрытия: на 1-й слой: Очистка, обеспыливание,обезжиривание поверхностей. Нанесение краскораспылителем лакокрасочных покрытий до 4м без пескоструйных работ. Краска-эмаль жёлтая, три в одном |  | 10м2 | 16.493 | 1711 | 1711 |  |  | 28220 | 28220 |  |  | 11.6 | 191.32 | 0 | 0 |  |  |  | Ремонт лакокрасочного покрытия: на 1-й слой: Очистка, обеспыливание,обезжиривание поверхностей. Нанесение краскораспылителем лакокрасочных покрытий до 4м без пескоструйных работ. Краска-эмаль жёлтая, три в одном
|  | Объем=164,93 / 10 | [19 empty] | Объем=164,93 / 10
71 | БЦ13-020101-0102 | Ремонт лакокрасочного покрытия: на каждый последующий слой до 4м, нанесение, краски-эмаль жёлтая, три в одном |  | 10м2 | 16.493 | 48 | 48 |  |  | 792 | 792 |  |  | 0.32 | 5.28 | 0 | 0 |  |  |  | Ремонт лакокрасочного покрытия: на каждый последующий слой до 4м, нанесение, краски-эмаль жёлтая, три в одном
|  | Объем=164,93 / 10 | [19 empty] | Объем=164,93 / 10
72 | БЦ13-020101-ПРИМ5 | При выполнении пескоструйной очистки без нанесения лакокрасочных покрытий |  | 10м2 | -16.493 | 536 | 536 |  |  | -8840 | -8840 |  |  | 3.8 | -62.67 | 0 | 0 |  |  |  | При выполнении пескоструйной очистки без нанесения лакокрасочных покрытий
Наружный газопровод высокого давления от ограждения ХТЭЦ-1 до ГРП Lобщ=95,5м, Sобщ=169,18м2 инв.№ 00000000000000014284 | [19 empty] | Наружный газопровод высокого давления от ограждения ХТЭЦ-1 до ГРП Lобщ=95,5м, Sобщ=169,18м2 инв.№
73 | БЦ13-020101-0101 | Ремонт лакокрасочного покрытия: на 1-й слой: Очистка, обеспыливание,обезжиривание поверхностей. Нанесение краскораспылителем лакокрасочных покрытий до 4м без пескоструйных работ. Краска-эмаль жёлтая, три в одном |  | 10м2 | 16.918 | 1711 | 1711 |  |  | 28947 | 28947 |  |  | 11.6 | 196.25 | 0 | 0 |  |  |  | Ремонт лакокрасочного покрытия: на 1-й слой: Очистка, обеспыливание,обезжиривание поверхностей. Нанесение краскораспылителем лакокрасочных покрытий до 4м без пескоструйных работ. Краска-эмаль жёлтая, три в одном
|  | Объем=169,18 / 10 | [19 empty] | Объем=169,18 / 10
74 | БЦ13-020101-0102 | Ремонт лакокрасочного покрытия: на каждый последующий слой до 4м, нанесение, краски-эмаль жёлтая, три в одном |  | 10м2 | 16.918 | 48 | 48 |  |  | 812 | 812 |  |  | 0.32 | 5.41 | 0 | 0 |  |  |  | Ремонт лакокрасочного покрытия: на каждый последующий слой до 4м, нанесение, краски-эмаль жёлтая, три в одном
|  | Объем=169,18 / 10 | [19 empty] | Объем=169,18 / 10
75 | БЦ13-020101-ПРИМ5 | При выполнении пескоструйной очистки без нанесения лакокрасочных покрытий |  | 10м2 | -16.918 | 536 | 536 |  |  | -9068 | -9068 |  |  | 3.8 | -64.29 | 0 | 0 |  |  |  | При выполнении пескоструйной очистки без нанесения лакокрасочных покрытий
Внутренний газопровод котлоагрегата №8 Lобщ=466м, Sобщ=151,77м2 инв.№00000000000000011335 | [19 empty] | Внутренний газопровод котлоагрегата №8 Lобщ=466м, Sобщ=151,77м2 инв.№00000000000000011335
76 | БЦ13-020101-0101 | Ремонт лакокрасочного покрытия: на 1-й слой: Очистка, обеспыливание,обезжиривание поверхностей. Нанесение краскораспылителем лакокрасочных покрытий до 4м без пескоструйных работ. Краска-эмаль жёлтая, три в одном |  | 10м2 | 15.177 | 1711 | 1711 |  |  | 25968 | 25968 |  |  | 11.6 | 176.05 | 0 | 0 |  |  |  | Ремонт лакокрасочного покрытия: на 1-й слой: Очистка, обеспыливание,обезжиривание поверхностей. Нанесение краскораспылителем лакокрасочных покрытий до 4м без пескоструйных работ. Краска-эмаль жёлтая, три в одном
|  | Объем=151,77 / 10 | [19 empty] | Объем=151,77 / 10
77 | БЦ13-020101-0102 | Ремонт лакокрасочного покрытия: на каждый последующий слой до 4м, нанесение, краски-эмаль жёлтая, три в одном |  | 10м2 | 15.177 | 48 | 48 |  |  | 728 | 728 |  |  | 0.32 | 4.86 | 0 | 0 |  |  |  | Ремонт лакокрасочного покрытия: на каждый последующий слой до 4м, нанесение, краски-эмаль жёлтая, три в одном
|  | Объем=151,77 / 10 | [19 empty] | Объем=151,77 / 10
78 | БЦ13-020101-ПРИМ5 | При выполнении пескоструйной очистки без нанесения лакокрасочных покрытий |  | 10м2 | -15.177 | 536 | 536 |  |  | -8135 | -8135 |  |  | 3.8 | -57.67 | 0 | 0 |  |  |  | При выполнении пескоструйной очистки без нанесения лакокрасочных покрытий
Внутренний газопровод котлоагрегата №9 Lобщ=680м, Sобщ=229,59м2 инв.№00000000000000012714 | [19 empty] | Внутренний газопровод котлоагрегата №9 Lобщ=680м, Sобщ=229,59м2 инв.№00000000000000012714
79 | БЦ13-020101-0101 | Ремонт лакокрасочного покрытия: на 1-й слой: пескоструйная очистка, обеспыливание,обезжиривание поверхностей. Нанесение краскораспылителем лакокрасочных покрытий до 4м. Краска-эмаль жёлтая, три в одном. Пескоструйная очистка производится на отключенном газопроводе |  | 10м2 | 22.959 | 1711 | 1711 |  |  | 39283 | 39283 |  |  | 11.6 | 266.32 | 0 | 0 |  |  |  | Ремонт лакокрасочного покрытия: на 1-й слой: Очистка, обеспыливание,обезжиривание поверхностей. Нанесение краскораспылителем лакокрасочных покрытий до 4м. Краска-эмаль жёлтая, три в одном. Пескоструйная очистка производится на отключенном газопроводе
|  | Объем=229,59 / 10 | [19 empty] | Объем=229,59 / 10
80 | БЦ13-020101-0102 | Ремонт лакокрасочного покрытия: на каждый последующий слой до 4м, нанесение, краски-эмаль жёлтая, три в одном |  | 10м2 | 22.959 | 48 | 48 |  |  | 1102 | 1102 |  |  | 0.32 | 7.35 | 0 | 0 |  |  |  | Ремонт лакокрасочного покрытия: на каждый последующий слой до 4м, нанесение, краски-эмаль жёлтая, три в одном
|  | Объем=229,59 / 10 | [19 empty] | Объем=229,59 / 10
Внутренний газопровод котлоагрегата №10 Lобщ=416м, Sобщ=131,09м2 инв.№00000000000000011416 | [19 empty] | Внутренний газопровод котлоагрегата №10 Lобщ=416м, Sобщ=131,09м2 инв.№00000000000000011416
81 | БЦ13-020101-0101 | Ремонт лакокрасочного покрытия: на 1-й слой: Очистка, обеспыливание,обезжиривание поверхностей. Нанесение краскораспылителем лакокрасочных покрытий до 4м без пескоструйных работ. Краска-эмаль жёлтая, три в одном |  | 10м2 | 13.109 | 1711 | 1711 |  |  | 22429 | 22429 |  |  | 11.6 | 152.06 | 0 | 0 |  |  |  | Ремонт лакокрасочного покрытия: на 1-й слой: Очистка, обеспыливание,обезжиривание поверхностей. Нанесение краскораспылителем лакокрасочных покрытий до 4м без пескоструйных работ. Краска-эмаль жёлтая, три в одном
|  | Объем=131,09 / 10 | [19 empty] | Объем=131,09 / 10
82 | БЦ13-020101-0102 | Ремонт лакокрасочного покрытия: на каждый последующий слой до 4м, нанесение, краски-эмаль жёлтая, три в одном |  | 10м2 | 13.109 | 48 | 48 |  |  | 629 | 629 |  |  | 0.32 | 4.19 | 0 | 0 |  |  |  | Ремонт лакокрасочного покрытия: на каждый последующий слой до 4м, нанесение, краски-эмаль жёлтая, три в одном
|  | Объем=131,09 / 10 | [19 empty] | Объем=131,09 / 10
83 | БЦ13-020101-ПРИМ5 | При выполнении пескоструйной очистки без нанесения лакокрасочных покрытий |  | 10м2 | -13.109 | 536 | 536 |  |  | -7026 | -7026 |  |  | 3.8 | -49.81 | 0 | 0 |  |  |  | При выполнении пескоструйной очистки без нанесения лакокрасочных покрытий
Внутренний газопровод котлоагрегата №11 Lобщ=430,5м, Sобщ=140,37м2 инв.№00000000000000011625 | [19 empty] | Внутренний газопровод котлоагрегата №11 Lобщ=430,5м, Sобщ=140,37м2 инв.№00000000000000011625
84 | БЦ13-020101-0101 | Ремонт лакокрасочного покрытия: на 1-й слой: Очистка, обеспыливание,обезжиривание поверхностей. Нанесение краскораспылителем лакокрасочных покрытий до 4м без пескоструйных работ. Краска-эмаль жёлтая, три в одном |  | 10м2 | 14.037 | 1711 | 1711 |  |  | 24017 | 24017 |  |  | 11.6 | 162.83 | 0 | 0 |  |  |  | Ремонт лакокрасочного покрытия: на 1-й слой: Очистка, обеспыливание,обезжиривание поверхностей. Нанесение краскораспылителем лакокрасочных покрытий до 4м без пескоструйных работ. Краска-эмаль жёлтая, три в одном
|  | Объем=140,37 / 10 | [19 empty] | Объем=140,37 / 10
85 | БЦ13-020101-0102 | Ремонт лакокрасочного покрытия: на каждый последующий слой до 4м, нанесение, краски-эмаль жёлтая, три в одном |  | 10м2 | 14.037 | 48 | 48 |  |  | 674 | 674 |  |  | 0.32 | 4.49 | 0 | 0 |  |  |  | Ремонт лакокрасочного покрытия: на каждый последующий слой до 4м, нанесение, краски-эмаль жёлтая, три в одном
|  | Объем=140,37 / 10 | [19 empty] | Объем=140,37 / 10
86 | БЦ13-020101-ПРИМ5 | При выполнении пескоструйной очистки без нанесения лакокрасочных покрытий |  | 10м2 | -14.037 | 536 | 536 |  |  | -7524 | -7524 |  |  | 3.8 | -53.34 | 0 | 0 |  |  |  | При выполнении пескоструйной очистки без нанесения лакокрасочных покрытий
Внутренний газопровод котлоагрегата №12 Lобщ=479м, Sобщ=150,4м2 инв.№00000000000000011626 | [19 empty] | Внутренний газопровод котлоагрегата №12 Lобщ=479м, Sобщ=150,4м2 инв.№00000000000000011626
87 | БЦ13-020101-0101 | Ремонт лакокрасочного покрытия: на 1-й слой: Очистка, обеспыливание,обезжиривание поверхностей. Нанесение краскораспылителем лакокрасочных покрытий до 4м без пескоструйных работ. Краска-эмаль жёлтая, три в одном |  | 10м2 | 15.04 | 1711 | 1711 |  |  | 25733 | 25733 |  |  | 11.6 | 174.46 | 0 | 0 |  |  |  | Ремонт лакокрасочного покрытия: на 1-й слой: Очистка, обеспыливание,обезжиривание поверхностей. Нанесение краскораспылителем лакокрасочных покрытий до 4м без пескоструйных работ. Краска-эмаль жёлтая, три в одном
|  | Объем=150,4 / 10 | [19 empty] | Объем=150,4 / 10
88 | БЦ13-020101-0102 | Ремонт лакокрасочного покрытия: на каждый последующий слой до 4м, нанесение, краски-эмаль жёлтая, три в одном |  | 10м2 | 15.04 | 48 | 48 |  |  | 722 | 722 |  |  | 0.32 | 4.81 | 0 | 0 |  |  |  | Ремонт лакокрасочного покрытия: на каждый последующий слой до 4м, нанесение, краски-эмаль жёлтая, три в одном
|  | Объем=150,4 / 10 | [19 empty] | Объем=150,4 / 10
89 | БЦ13-020101-ПРИМ5 | При выполнении пескоструйной очистки без нанесения лакокрасочных покрытий |  | 10м2 | -15.04 | 536 | 536 |  |  | -8061 | -8061 |  |  | 3.8 | -57.15 | 0 | 0 |  |  |  | При выполнении пескоструйной очистки без нанесения лакокрасочных покрытий
Внутренний газопровод котлоагрегата №13 Lобщ=471м, Sобщ=132,51м2 инв.№00000000000000011627 | [19 empty] | Внутренний газопровод котлоагрегата №13 Lобщ=471м, Sобщ=132,51м2 инв.№00000000000000011627
90 | БЦ13-020101-0101 | Ремонт лакокрасочного покрытия: на 1-й слой: Очистка, обеспыливание,обезжиривание поверхностей. Нанесение краскораспылителем лакокрасочных покрытий до 4м без пескоструйных работ. Краска-эмаль жёлтая, три в одном |  | 10м2 | 13.251 | 1711 | 1711 |  |  | 22672 | 22672 |  |  | 11.6 | 153.71 | 0 | 0 |  |  |  | Ремонт лакокрасочного покрытия: на 1-й слой: Очистка, обеспыливание,обезжиривание поверхностей. Нанесение краскораспылителем лакокрасочных покрытий до 4м без пескоструйных работ. Краска-эмаль жёлтая, три в одном
|  | Объем=132,51 / 10 | [19 empty] | Объем=132,51 / 10
91 | БЦ13-020101-0102 | Ремонт лакокрасочного покрытия: на каждый последующий слой до 4м, нанесение, краски-эмаль жёлтая, три в одном |  | 10м2 | 13.251 | 48 | 48 |  |  | 636 | 636 |  |  | 0.32 | 4.24 | 0 | 0 |  |  |  | Ремонт лакокрасочного покрытия: на каждый последующий слой до 4м, нанесение, краски-эмаль жёлтая, три в одном
|  | Объем=132,51 / 10 | [19 empty] | Объем=132,51 / 10
92 | БЦ13-020101-ПРИМ5 | При выполнении пескоструйной очистки без нанесения лакокрасочных покрытий |  | 10м2 | -13.251 | 536 | 536 |  |  | -7103 | -7103 |  |  | 3.8 | -50.35 | 0 | 0 |  |  |  | При выполнении пескоструйной очистки без нанесения лакокрасочных покрытий
Внутренний газопровод котлоагрегата №14 Lобщ=149м, Sобщ=86,81м2 инв.№00000000000000011628 | [19 empty] | Внутренний газопровод котлоагрегата №14 Lобщ=149м, Sобщ=86,81м2 инв.№00000000000000011628
93 | БЦ13-020101-0101 | Ремонт лакокрасочного покрытия: на 1-й слой: Очистка, обеспыливание,обезжиривание поверхностей. Нанесение краскораспылителем лакокрасочных покрытий до 4м без пескоструйных работ. Краска-эмаль жёлтая, три в одном |  | 10м2 | 8.681 | 1711 | 1711 |  |  | 14853 | 14853 |  |  | 11.6 | 100.7 | 0 | 0 |  |  |  | Ремонт лакокрасочного покрытия: на 1-й слой: Очистка, обеспыливание,обезжиривание поверхностей. Нанесение краскораспылителем лакокрасочных покрытий до 4м без пескоструйных работ. Краска-эмаль жёлтая, три в одном
|  | Объем=86,81 / 10 | [19 empty] | Объем=86,81 / 10
94 | БЦ13-020101-0102 | Ремонт лакокрасочного покрытия: на каждый последующий слой до 4м, нанесение, краски-эмаль жёлтая, три в одном |  | 10м2 | 8.681 | 48 | 48 |  |  | 417 | 417 |  |  | 0.32 | 2.78 | 0 | 0 |  |  |  | Ремонт лакокрасочного покрытия: на каждый последующий слой до 4м, нанесение, краски-эмаль жёлтая, три в одном
95 | БЦ13-020101-ПРИМ5 | При выполнении пескоструйной очистки без нанесения лакокрасочных покрытий |  | 10м2 | -8.681 | 536 | 536 |  |  | -4653 | -4653 |  |  | 3.8 | -32.99 | 0 | 0 |  |  |  | При выполнении пескоструйной очистки без нанесения лакокрасочных покрытий
Внутренний газопровод котлоагрегата №16 Lобщ=309м, Sобщ=131.61м2 инв.№00000000000000011722 | [19 empty] | Внутренний газопровод котлоагрегата №16 Lобщ=309м, Sобщ=131.61м2 инв.№00000000000000011722
96 | БЦ13-020101-0101 | Ремонт лакокрасочного покрытия: на 1-й слой: Очистка, обеспыливание,обезжиривание поверхностей. Нанесение краскораспылителем лакокрасочных покрытий до 4м без пескоструйных работ. Краска-эмаль жёлтая, три в одном |  | 10м2 | 13.161 | 1711 | 1711 |  |  | 22518 | 22518 |  |  | 11.6 | 152.67 | 0 | 0 |  |  |  | Ремонт лакокрасочного покрытия: на 1-й слой: Очистка, обеспыливание,обезжиривание поверхностей. Нанесение краскораспылителем лакокрасочных покрытий до 4м без пескоструйных работ. Краска-эмаль жёлтая, три в одном
|  | Объем=131.61 / 10 | [19 empty] | Объем=131.61 / 10
97 | БЦ13-020101-0102 | Ремонт лакокрасочного покрытия: на каждый последующий слой до 4м, нанесение, краски-эмаль жёлтая, три в одном |  | 10м2 | 13.161 | 48 | 48 |  |  | 632 | 632 |  |  | 0.32 | 4.21 | 0 | 0 |  |  |  | Ремонт лакокрасочного покрытия: на каждый последующий слой до 4м, нанесение, краски-эмаль жёлтая, три в одном
|  | Объем=131.61 / 10 | [19 empty] | Объем=131.61 / 10
98 | БЦ13-020101-ПРИМ5 | При выполнении пескоструйной очистки без нанесения лакокрасочных покрытий |  | 10м2 | -13.161 | 536 | 536 |  |  | -7054 | -7054 |  |  | 3.8 | -50.01 | 0 | 0 |  |  |  | При выполнении пескоструйной очистки без нанесения лакокрасочных покрытий
Итого прямые затраты по разделу в текущих ценах |  |  |  | З/пМех 10: 194320; Осн.З/п 11: 194320; З/пМех 15: 1295.71 | [6 empty] | Итого прямые затраты по разделу в текущих ценах
Итого прямые затраты по разделу с учетом коэффициентов к итогам |  |  |  | З/пМех 10: 1305830; Осн.З/п 11: 194320; З/пМех 15: 1295.71 | [6 empty] | Итого прямые затраты по разделу с учетом коэффициентов к итогам
В том числе, справочно: | [24 empty] | В том числе, справочно:
Индекс перевода в текущие цены ПЗ=4,2 (Поз. 70-98) |  |  |  | З/пМех 10: 621824 | [7 empty] | Индекс перевода в текущие цены ПЗ=4,2 (Поз. 70-98)
Дальневосточная надбавка ПЗ=1,3 (Поз. 70-98) |  |  |  | З/пМех 10: 244843 | [7 empty] | Дальневосточная надбавка ПЗ=1,3 (Поз. 70-98)
Районный коэффициент ПЗ=1,3 (Поз. 70-98) |  |  |  | З/пМех 10: 244843 | [7 empty] | Районный коэффициент ПЗ=1,3 (Поз. 70-98)
Итоги по разделу 9 АКЗ газопроводов КЦ : | [23 empty] | Итоги по разделу 9 АКЗ газопроводов КЦ :
Ремонт энергооборудования: | [24 empty] | Ремонт энергооборудования:
Итого Поз. 70-98 |  |  |  | З/пМех 10: 194320; Осн.З/п 11: 194320; З/пМех 15: 1295.71 | [7 empty] | Итого Поз. 70-98
Всего с учетом "Индекс перевода в текущие цены ПЗ=4,2" |  |  |  | З/пМех 10: 816144; Осн.З/п 11: 194320; З/пМех 15: 1295.71 | [7 empty] | Всего с учетом "Индекс перевода в текущие цены ПЗ=4,2"
Дальневосточная надбавка ПЗ=1,3 |  |  |  | З/пМех 10: 244843 | [7 empty] | Дальневосточная надбавка ПЗ=1,3
Районный коэффициент ПЗ=1,3 |  |  |  | З/пМех 10: 244843 | [7 empty] | Районный коэффициент ПЗ=1,3
Всего с учетом коэффициентов к итогам 11-го уровня |  |  |  | З/пМех 10: 1305830; Осн.З/п 11: 194320; З/пМех 15: 1295.71 | [7 empty] | Всего с учетом коэффициентов к итогам 11-го уровня
Итого |  |  |  | З/пМех 10: 1305830; З/пМех 15: 1295.71 | [7 empty] | Итого
В том числе: | [24 empty] | В том числе:
ФОТ |  |  |  | З/пМех 10: 194320 | [7 empty] | ФОТ
Итого по разделу 9 АКЗ газопроводов КЦ |  |  |  | З/пМех 10: 1305830; З/пМех 15: 1295.71 | [8 empty] | Итого по разделу 9 АКЗ газопроводов КЦ
Раздел 10. Материал подрядчика к разделу 9 | [18 empty] | Раздел 10. Материал подрядчика к разделу 9
99 | 571727-0006 | Песок кварцевый фракцияы 0,5-1,0 мм ГОСТ Р 51641-2000 (Ведомость №8) |  | 4: т; 5: 7.347; 6: 96000; З/пМех 10: 705312; З/пМех 14: 0; З/пМех 15: 0; З/пМех 16: 0; З/пМех 17: 0 | [9 empty] | Песок кварцевый фракцияы 0,5-1,0 мм ГОСТ Р 51641-2000 (Ведомость №8)
|  | Объем=32/1000*22,959*10 | [19 empty] | Объем=32/1000*22,959*10
100 | 979004-2004 | Ветошь (обезжиривание) (Ведомость №16) |  | 4: кг; 5: 744.13; 6: 146.67; З/пМех 10: 109142; З/пМех 14: 0; З/пМех 15: 0; З/пМех 16: 0; З/пМех 17: 0 | [9 empty] | Ветошь (обезжиривание) (Ведомость №16)
|  | Объем=(16,493*10+16,918*10+15,177*10+22,959*10+13,109*10+14,037*10+15,04*10+13,251*10+8,681*10+13,161*10)*0,5 | [19 empty] | Объем=(16,493*10+16,918*10+15,177*10+22,959*10+13,109*10+14,037*10+15,04*10+13,251*10+8,681*10+13,161*10)*0,5
101 | ФСБЦ-14.5.09.11-0102 Ведомость 14 | Уайт-спирит |  | 4: кг; 5: 595.304; 6: 106.66; З/пМех 10: 63495; З/пМех 14: 0; З/пМех 15: 0; З/пМех 16: 0; З/пМех 17: 0 |  |  |  | Уайт-спирит
|  | Объем=(16,493*10+16,918*10+15,177*10+22,959*10+13,109*10+14,037*10+15,04*10+13,251*10+8,681*10+13,161*10)*0,4 | [19 empty] | Объем=(16,493*10+16,918*10+15,177*10+22,959*10+13,109*10+14,037*10+15,04*10+13,251*10+8,681*10+13,161*10)*0,4
102 | 979003-0190 | Краска-эмаль жёлтая. Три в одном: преобразхователь ржавчины, антикоррозийная грунтовка, и износостойкая эмаль. Расход 0,25 кг/м2 |  | 4: кг; 5: 744.13; 6: 383.33; З/пМех 10: 285247; З/пМех 14: 0; З/пМех 15: 0; З/пМех 16: 0; З/пМех 17: 0 | [9 empty] | Краска-эмаль жёлтая. Три в одном: преобразхователь ржавчины, антикоррозийная грунтовка, и износостойкая эмаль. Расход 0,25 кг/м2
|  | Объем=(16,493*10+16,918*10+15,177*10+22,959*10+13,109*10+14,037*10+15,04*10+13,251*10+8,681*10+13,161*10)*0,25*2 | [19 empty] | Объем=(16,493*10+16,918*10+15,177*10+22,959*10+13,109*10+14,037*10+15,04*10+13,251*10+8,681*10+13,161*10)*0,25*2
Итого прямые затраты по разделу в текущих ценах |  |  |  | З/пМех 10: 1163196 | [6 empty] | Итого прямые затраты по разделу в текущих ценах
Итоги по разделу 10 Материал подрядчика к разделу 9 : | [23 empty] | Итоги по разделу 10 Материал подрядчика к разделу 9 :
Материалы подрядчика: | [24 empty] | Материалы подрядчика:
Итого Поз. 99-102 |  |  |  | З/пМех 10: 1163196 | [7 empty] | Итого Поз. 99-102
Итого |  |  |  | З/пМех 10: 1163196 | [7 empty] | Итого
В том числе: | [24 empty] | В том числе:
Материалы |  |  |  | З/пМех 10: 1163196 | [7 empty] | Материалы
Итого по разделу 10 Материал подрядчика к разделу 9 |  |  |  | З/пМех 10: 1163196 | [8 empty] | Итого по разделу 10 Материал подрядчика к разделу 9
Раздел 11. Погрузо-разгрузочные работы | [18 empty] | Раздел 11. Погрузо-разгрузочные работы
103 | 47-1 | Погрузка в автотранспортное средство: мусор строительный с погрузкой вручную |  | 4: 1т груза; 5: 7.347; 6: 1449.68; З/пМех 10: 10651; З/пМех 14: 0; З/пМех 15: 0; З/пМех 16: 0; З/пМех 17: 0 | [9 empty] | Погрузка в автотранспортное средство: мусор строительный с погрузкой вручную
104 | 02-15-1-01-0025 | Перевозка грузов I класса автомобилями-самосвалами грузоподъемностью до 15 т по дорогам с усовершенствованным (асфальтобетонным, цементобетонным, железобетонным, обработанным органическим вяжущим) дорожным покрытием на расстояние 25 км |  | 4: 1т груза; 5: 7.347; 6: 368.33; З/пМех 10: 2706; З/пМех 14: 0; З/пМех 15: 0; З/пМех 16: 0; З/пМех 17: 0 | [9 empty] | Перевозка грузов I класса автомобилями-самосвалами грузоподъемностью до 15 т по дорогам с усовершенствованным (асфальтобетонным, цементобетонным, железобетонным, обработанным органическим вяжущим) дорожным покрытием на расстояние 25 км
Итого прямые затраты по разделу в текущих ценах |  |  |  | З/пМех 10: 13357 | [6 empty] | Итого прямые затраты по разделу в текущих ценах
Итоги по разделу 11 Погрузо-разгрузочные работы : | [23 empty] | Итоги по разделу 11 Погрузо-разгрузочные работы :
Погрузо-разгрузочные работы, осуществляемые вручную: | [24 empty] | Погрузо-разгрузочные работы, осуществляемые вручную:
Итого Поз. 103 |  |  |  | З/пМех 10: 10651 | [7 empty] | Итого Поз. 103
Перевозка грузов автотранспортом (Автомобили-самосвалы): | [24 empty] | Перевозка грузов автотранспортом (Автомобили-самосвалы):
Итого Поз. 104 |  |  |  | З/пМех 10: 2706 | [7 empty] | Итого Поз. 104
Итого |  |  |  | З/пМех 10: 13357 | [7 empty] | Итого
В том числе: | [24 empty] | В том числе:
Материалы |  |  |  | З/пМех 10: 13357 | [7 empty] | Материалы
Итого по разделу 11 Погрузо-разгрузочные работы |  |  |  | З/пМех 10: 13357 | [8 empty] | Итого по разделу 11 Погрузо-разгрузочные работы
Итого прямые затраты по смете в текущих ценах |  |  |  | З/пМех 10: 3050889; Осн.З/п 11: 304260; З/пМех 15: 2017.73 | [10 empty] | Итого прямые затраты по смете в текущих ценах
Итого прямые затраты по смете с учетом коэффициентов к итогам |  |  |  | З/пМех 10: 4791257; Осн.З/п 11: 304260; З/пМех 15: 2017.73 | [10 empty] | Итого прямые затраты по смете с учетом коэффициентов к итогам
В том числе, справочно: | [28 empty] | В том числе, справочно:
Индекс перевода в текущие цены ПЗ=4,2 (Поз. 1-14, 51-53, 62-65, 70-98) |  |  |  | З/пМех 10: 973632 | [11 empty] | Индекс перевода в текущие цены ПЗ=4,2 (Поз. 1-14, 51-53, 62-65, 70-98)
Дальневосточная надбавка ПЗ=1,3 (Поз. 1-14, 51-53, 62-65, 70-98) |  |  |  | З/пМех 10: 383368 | [11 empty] | Дальневосточная надбавка ПЗ=1,3 (Поз. 1-14, 51-53, 62-65, 70-98)
Районный коэффициент ПЗ=1,3 (Поз. 1-14, 51-53, 62-65, 70-98) |  |  |  | З/пМех 10: 383368 | [11 empty] | Районный коэффициент ПЗ=1,3 (Поз. 1-14, 51-53, 62-65, 70-98)
Итоги по смете: | [27 empty] | Итоги по смете:
Итоги по Строительным работам | [28 empty] | Итоги по Строительным работам
Погрузо-разгрузочные работы, осуществляемые вручную: | [28 empty] | Погрузо-разгрузочные работы, осуществляемые вручную:
Итого Поз. 49, 60, 103 |  |  |  | З/пМех 10: 24881 | [11 empty] | Итого Поз. 49, 60, 103
Перевозка грузов автотранспортом (Автомобили-самосвалы): | [28 empty] | Перевозка грузов автотранспортом (Автомобили-самосвалы):
Итого Поз. 50, 61, 104 |  |  |  | З/пМех 10: 6321 | [11 empty] | Итого Поз. 50, 61, 104
Итого |  |  |  | З/пМех 10: 31202 | [11 empty] | Итого
Итоги по Монтажным работам | [28 empty] | Итоги по Монтажным работам
Материалы подрядчика: | [28 empty] | Материалы подрядчика:
Итого Поз. 15-48, 54-59, 66-69, 99-102 |  |  |  | З/пМех 10: 2715427 | [11 empty] | Итого Поз. 15-48, 54-59, 66-69, 99-102
Итого |  |  |  | З/пМех 10: 2715427 | [11 empty] | Итого
Итоги по Прочим затратам | [28 empty] | Итоги по Прочим затратам
Ремонт энергооборудования: | [28 empty] | Ремонт энергооборудования:
Итого Поз. 1-14, 51-53, 62-65, 70-98 |  |  |  | З/пМех 10: 304260; Осн.З/п 11: 304260; З/пМех 15: 2017.73 | [11 empty] | Итого Поз. 1-14, 51-53, 62-65, 70-98
Всего с учетом "Индекс перевода в текущие цены ПЗ=4,2" |  |  |  | З/пМех 10: 1277892; Осн.З/п 11: 304260; З/пМех 15: 2017.73 | [11 empty] | Всего с учетом "Индекс перевода в текущие цены ПЗ=4,2"
Дальневосточная надбавка ПЗ=1,3 |  |  |  | З/пМех 10: 383368 | [11 empty] | Дальневосточная надбавка ПЗ=1,3
Районный коэффициент ПЗ=1,3 |  |  |  | З/пМех 10: 383368 | [11 empty] | Районный коэффициент ПЗ=1,3
Всего с учетом коэффициентов к итогам 11-го уровня |  |  |  | З/пМех 10: 2044628; Осн.З/п 11: 304260; З/пМех 15: 2017.73 | [11 empty] | Всего с учетом коэффициентов к итогам 11-го уровня
Итого |  |  |  | З/пМех 10: 2044628; З/пМех 15: 2017.73 | [11 empty] | Итого
Итого |  |  |  | З/пМех 10: 4791257; З/пМех 15: 2017.73 | [11 empty] | Итого
В том числе: | [28 empty] | В том числе:
Материалы |  |  |  | З/пМех 10: 2746629 | [11 empty] | Материалы
ФОТ |  |  |  | З/пМех 10: 304260 | [11 empty] | ФОТ
Итого СМР для расчета лимитированных затрат |  |  |  | З/пМех 10: 2746629 | [11 empty] | Итого СМР для расчета лимитированных затрат
Захоронение мусора:"Тарифы на прием на МПС "Северная" отходов, не относящихся к ТКО, их транспортировку и захоронение на полигоне в районе им. Лазо с 01.07.2025 по 31.12.2025 г. за 1 т мусора: 3450,7 руб. (Акционерное общество "Спецавтохозяйство по санитарной очистке города Хабаровска" Приказ от 18.12.2024 г. №200-П) (3,416+6.4+7,347)*3450,7 |  |  |  | З/пМех 10: 59224 | [11 empty] | Утилизация мусора:"Тарифы на прием на МПС "Северная" отходов, не относящихся к ТКО, их транспортировку и захоронение на полигоне в районе им. Лазо с 01.07.2025 по 31.12.2025 г. за 1 т мусора: 3450,7 руб. (Акционерное общество "Спецавтохозяйство по санитарной очистке города Хабаровска" Приказ от 18.12.2024 г. №200-П) (3,416+6.4+7,347)*3450,7
Итого |  |  |  | З/пМех 10: 2805853 | [12 empty] | Итого
Итого с прочими затратами (2 044 628) |  |  |  | З/пМех 10: 4850481 | [11 empty] | Итого с прочими затратами (2 044 628)
Непредвиденные затраты 3% от 4850481 |  |  |  | З/пМех 10: 145514 | [11 empty] | Непредвиденные затраты 3% от 4850481
Итого с непредвиденными |  |  |  | З/пМех 10: 4995995 | [12 empty] | Итого с непредвиденными
НДС 22% от 4995995 |  |  |  | З/пМех 10: 1099118.9 | [11 empty] | НДС 22% от 4995995
ВСЕГО по смете |  |  |  | З/пМех 10: 6095113.9; З/пМех 15: 2017.73 | [13 empty] | ВСЕГО по смете