## 1 на установку ПУ 2-х тр сист д
Приложение № 3
Утверждено приказом Минстроя РФ № 421/пр от 4 августа 2020 г. в редакции приказа № 557/пр от 7 июля 2022 г.
УТВЕРЖДАЮ:
Директор СП "Биробиджанская ТЭЦ"
Солтус С.В.
[11 empty] | " 16 " марта 2026 года | [5 empty] | "____" ________________ 2026 года | "____" ________________ 2026 года
Наименование программного продукта |  |  |  |  | ГРАНД-Смета, версия 2025.3
Наименование редакции сметных нормативов |  |  |  |  | Приказ Минстроя России от 30.12.2021 № 1046/пр; Приказ Минстроя России от 04.08.2020 № 421/пр; Приказ Минстроя России от 21.12.2020 № 812/пр; Приказ Минстроя России от 11.12.2020 № 774/пр; Приказ Минстроя России от 02.08.2023 № 551/пр; Приказ Минстроя России от 14.11.2023 № 817/пр; Приказ Минстроя России от 16.02.2024 № 102/пр; Приказ Минстроя России от 13.05.2024 №323/пр; Приказ Минстроя России от 09.08.2024 №524/пр; Приказ Минстроя России от 07.11.2024 №747/пр; Приказ Минстроя России от 23.01.2025 №30/пр; Приказ Минстроя России от 07.02.2025 №69/пр; Приказ Минстроя России от 19.05.2025 №299/пр; Приказ Минстроя России от 14.08.2025 №490/пр; Приказ Минстроя России от 12.11.2025 №696/пр; Приказ Минстроя России от 17.02.2026 №91/пр | [13 empty] | Наименование редакции сметных нормативов | Приказ Минстроя России от 30.12.2021 № 1046/пр; Приказ Минстроя России от 04.08.2020 № 421/пр; Приказ Минстроя России от 21.12.2020 № 812/пр; Приказ Минстроя России от 11.12.2020 № 774/пр; Приказ Минстроя России от 02.08.2023 № 551/пр; Приказ Минстроя России от 14.11.2023 № 817/пр; Приказ Минстроя России от 16.02.2024 № 102/пр; Приказ Минстроя России от 13.05.2024 №323/пр; Приказ Минстроя России от 09.08.2024 №524/пр; Приказ Минстроя России от 07.11.2024 №747/пр; Приказ Минстроя России от 23.01.2025 №30/пр; Приказ Минстроя России от 07.02.2025 №69/пр; Приказ Минстроя России от 19.05.2025 №299/пр; Приказ Минстроя России от 14.08.2025 №490/пр; Приказ Минстроя России от 12.11.2025 №696/пр; Приказ Минстроя России от 17.02.2026 №91/пр
Реквизиты приказа Минстроя России об утверждении дополнений и изменений к сметным нормативам |  |  |  |  | Приказ Минстроя России от 18 мая 2022 г. № 378/пр, Приказ Минстроя России от 26 августа 2022 г. № 703/пр, Приказ Минстроя России от 26 октября 2022 г. № 905/пр, Приказ Минстроя России от 27 декабря 2022 г. № 1133/пр, Приказ Минстроя России от 10 февраля 2023 г. № 84/пр, Приказ Минстроя России от 11.05.2023 №335/пр; Приказ Минстроя России от 07.07.2022 № 557/пр; Приказ Минстроя России от 02.09.2021 № 636/пр, Приказ Минстроя России от 26.07.2022 № 611/пр; Приказ Минстроя России от 22.04.2022 № 317/пр; Приказ Минстроя России от 02.08.2023 № 551/пр; Приказ Минстроя России от 14.11.2023 № 817/пр; Приказ Минстроя России от 30.01.2024 № 55/пр; Приказ Минстроя России от 16.02.2024 № 102/пр; Приказ Минстроя России от 13.05.2024 №323/пр; Приказ Минстроя России от 09.08.2024 №524/пр; Приказ Минстроя России от 07.11.2024 №747/пр; Приказ Минстроя России от 23.01.2025 №30/пр; Приказ Минстроя России от 07.02.2025 №69/пр; Приказ Минстроя России от 19.05.2025 №299/пр; Приказ Минстроя России от 14.08.2025 №490/пр; Приказ Минстроя России от 12.11.2025 №696/пр; Приказ Минстроя России от 17.02.2026 №91/пр | [15 empty] | Реквизиты приказа Минстроя России об утверждении дополнений и изменений к сметным нормативам | Приказ Минстроя России от 18 мая 2022 г. № 378/пр, Приказ Минстроя России от 26 августа 2022 г. № 703/пр, Приказ Минстроя России от 26 октября 2022 г. № 905/пр, Приказ Минстроя России от 27 декабря 2022 г. № 1133/пр, Приказ Минстроя России от 10 февраля 2023 г. № 84/пр, Приказ Минстроя России от 11.05.2023 №335/пр; Приказ Минстроя России от 07.07.2022 № 557/пр; Приказ Минстроя России от 02.09.2021 № 636/пр, Приказ Минстроя России от 26.07.2022 № 611/пр; Приказ Минстроя России от 22.04.2022 № 317/пр; Приказ Минстроя России от 02.08.2023 № 551/пр; Приказ Минстроя России от 14.11.2023 № 817/пр; Приказ Минстроя России от 30.01.2024 № 55/пр; Приказ Минстроя России от 16.02.2024 № 102/пр; Приказ Минстроя России от 13.05.2024 №323/пр; Приказ Минстроя России от 09.08.2024 №524/пр; Приказ Минстроя России от 07.11.2024 №747/пр; Приказ Минстроя России от 23.01.2025 №30/пр; Приказ Минстроя России от 07.02.2025 №69/пр; Приказ Минстроя России от 19.05.2025 №299/пр; Приказ Минстроя России от 14.08.2025 №490/пр; Приказ Минстроя России от 12.11.2025 №696/пр; Приказ Минстроя России от 17.02.2026 №91/пр
Реквизиты письма Минстроя России об индексах изменения сметной стоимости строительства, включаемые в федеральный реестр сметных нормативов и размещаемые в федеральной государственной информационной системе ценообразования в строительстве, подготовленного в соответствии пунктом 85 Методики расчета индексов изменения сметной стоимости строительства, утвержденной приказом Министерства строительства и жилищно-коммунального хозяйства Российской Федерации от 5 июня 2019 г. № 326/пр¹ |  |  |  |  | Письмо Минстроя России от 25.02.2026 № 9859-ИФ/09 | [9 empty] | Реквизиты письма Минстроя России об индексах изменения сметной стоимости строительства, включаемые в федеральный реестр сметных нормативов и размещаемые в федеральной государственной информационной системе ценообразования в строительстве, подготовленного в соответствии пунктом 85 Методики расчета индексов изменения сметной стоимости строительства, утвержденной приказом Министерства строительства и жилищно-коммунального хозяйства Российской Федерации от 5 июня 2019 г. № 326/пр¹ | Письмо Минстроя России от 25.02.2026 № 9859-ИФ/09 | [6 empty] | Реквизиты письма Минстроя России об индексах изменения сметной стоимости строительства, включаемые в федеральный реестр сметных нормативов и размещаемые в федеральной государственной информационной системе ценообразования в строительстве, подготовленного в соответствии пунктом 85 Методики расчета индексов изменения сметной стоимости строительства, утвержденной приказом Министерства строительства и жилищно-коммунального хозяйства Российской Федерации от 5 июня 2019 г. № 326/пр¹ | Письмо Минстроя России от 25.02.2026 № 9859-ИФ/09
Реквизиты нормативного правового акта об утверждении оплаты труда, утверждаемый в соответствии с пунктом 22(1) Правилами мониторинга цен, утвержденными постановлением Правительства Российской Федерации от 23 декабря 2016 г. № 1452 |  |  |  |  | Распоряжение правительства Еврейской автономной области от 26.03.2025 № 100-рп | [9 empty] | Реквизиты нормативного правового акта об утверждении оплаты труда, утверждаемый в соответствии с пунктом 22(1) Правилами мониторинга цен, утвержденными постановлением Правительства Российской Федерации от 23 декабря 2016 г. № 1452 | Распоряжение правительства Еврейской автономной области от 26.03.2025 № 100-рп | [8 empty] | Реквизиты нормативного правового акта об утверждении оплаты труда, утверждаемый в соответствии с пунктом 22(1) Правилами мониторинга цен, утвержденными постановлением Правительства Российской Федерации от 23 декабря 2016 г. № 1452 | Распоряжение правительства Еврейской автономной области от 26.03.2025 № 100-рп
Обоснование принятых текущих цен на строительные ресурсы | [26 empty] | Обоснование принятых текущих цен на строительные ресурсы
Наименование субъекта Российской Федерации |  |  |  |  | 79. Еврейская автономная область | [10 empty] | 79. Еврейская автономная область | [11 empty] | Наименование субъекта Российской Федерации | 79. Еврейская автономная область
Наименование зоны субъекта Российской Федерации |  |  |  |  | Еврейская автономная область | [10 empty] | Еврейская автономная область | [13 empty] | Наименование зоны субъекта Российской Федерации | Еврейская автономная область
СП "Биробиджанская ТЭЦ"
(наименование стройки)
ЛОКАЛЬНЫЙ СМЕТНЫЙ РАСЧЕТ (СМЕТА) № 220-01-02-М-26
Проектирование и установка приборов учета тепловой энергии для нужд структурного подразделения СП Биробиджанская ТЭЦ, г.Биробиджан (Смета на установку ПУ 2-х трубная сист диаметр 25, электромагнитный) | [31 empty] | 1 на установку ПУ 2-х тр сист д 25
(наименование работ и затрат)
Составлен | ресурсно-индексным | методом
Основание | ведомость объёмов работ
(проектная и (или) иная техническая документация)
Составлен(а) в текущем уровне цен |  | I квартал 2026 года | [30 empty] | I квартал 2026 года
Сметная стоимость |  |  | 366849 | руб.
в том числе:
| строительных работ |  | 79038 | руб. |  |  |  |  | Средства на оплату труда рабочих |  |  |  | 23738 | руб.
| монтажных работ |  | 40316 | руб. |  |  |  |  | Средства на оплату труда машинистов |  |  |  | 597 | руб.
| оборудования |  | 247495 | руб. |  |  |  |  | Нормативные затраты труда рабочих |  |  |  | 42.76 | чел.-ч.
| прочих затрат |  | 0 | руб. |  |  |  |  | Нормативные затраты труда машинистов |  |  |  | 1.03 | чел.-ч.
№ п/п | Обоснование | Наименование работ и затрат |  |  |  | Единица измерения | Количество |  |  | Сметная стоимость, руб.
[7 empty] | на единицу измерения | коэффициенты | всего с учетом коэффициентов | на единицу измерения в базисном уровне цен | индекс | на единицу измерения в текущем уровне цен | коэффициенты | всего в текущем уровне цен
1 | 2 | 3 |  |  |  | 4 | 5 | 6 | 7 | 8 | 9 | 10 | 11 | 12
Раздел 1. Демонтажные работы | [33 empty] | Раздел 1. Демонтажные работы
1 | ГЭСНр65-02-003-01 Диаметр 25 мм | Разборка трубопроводов из водогазопроводных труб в зданиях и сооружениях на резьбе диаметром: до 32 мм |  |  |  | 4: 100 м; 5: 0.04; 6: 1; 7: 0.04 | [20 empty] | Разборка трубопроводов из водогазопроводных труб в зданиях и сооружениях на резьбе диаметром: до 32 мм
|  | Объем=4 / 100 | [33 empty] | Объем=4 / 100
|  | Итого прямые затраты |  |  |  | 12: 740 | [22 empty] | Итого прямые затраты
|  | ФОТ |  |  |  | 12: 740 | [23 empty] | ФОТ
| Пр/812-099.1-1 | НР Внутренние санитарно-технические работы: демонтаж и разборка (ремонтно-строительные) |  |  |  | 4: %; 5: 87; 7: 87; 12: 644 | [23 empty] | НР Внутренние санитарно-технические работы: демонтаж и разборка (ремонтно-строительные)
| Пр/774-099.1 | СП Внутренние санитарно-технические работы: демонтаж и разборка (ремонтно-строительные) |  |  |  | 4: %; 5: 30; 7: 30; 12: 222 | [23 empty] | СП Внутренние санитарно-технические работы: демонтаж и разборка (ремонтно-строительные)
|  | Всего по позиции |  |  |  | 10: 40150; 12: 1606 | [24 empty] | Всего по позиции
Раздел 2. Сантехнические работы | [33 empty] | Раздел 2. Сантехнические работы
2 | ГЭСН16-05-001-01 | Установка вентилей, задвижек, затворов, клапанов обратных, кранов проходных на трубопроводах из стальных труб диаметром: до 25 мм |  |  |  | 4: шт; 5: 4; 6: 1; 7: 4 | [20 empty] | Установка вентилей, задвижек, затворов, клапанов обратных, кранов проходных на трубопроводах из стальных труб диаметром: до 25 мм
| Приказ от 07.07.2022 № 557/пр прил.8 табл.2 п.1.1 | Производство работ осуществляется в помещениях эксплуатируемого объекта капитального строительства без остановки рабочего процесса, при этом: в зоне производства работ отсутствуют загромождающие помещение предметы ОЗП=1,2; ЭМ=1,2 к расх.; ЗПМ=1,2; ТЗ=1,2; ТЗМ=1,2 | [37 empty] | Производство работ осуществляется в помещениях эксплуатируемого объекта капитального строительства без остановки рабочего процесса, при этом: в зоне производства работ отсутствуют загромождающие помещение предметы ОЗП=1,2; ЭМ=1,2 к расх.; ЗПМ=1,2; ТЗ=1,2; ТЗМ=1,2
|  | Итого прямые затраты |  |  |  | 12: 4768 | [22 empty] | Итого прямые затраты
|  | ФОТ |  |  |  | 12: 3697 | [23 empty] | ФОТ
| Пр/812-016.0-1 | НР Сантехнические работы - внутренние (трубопроводы, водопровод, канализация, отопление, газоснабжение, вентиляция и кондиционирование воздуха) |  |  |  | 4: %; 5: 121; 7: 121; 12: 4473 | [23 empty] | НР Сантехнические работы - внутренние (трубопроводы, водопровод, канализация, отопление, газоснабжение, вентиляция и кондиционирование воздуха)
| Пр/774-016.0 | СП Сантехнические работы - внутренние (трубопроводы, водопровод, канализация, отопление, газоснабжение, вентиляция и кондиционирование воздуха) |  |  |  | 4: %; 5: 30; 7: 30; 12: 1109 | [23 empty] | СП Сантехнические работы - внутренние (трубопроводы, водопровод, канализация, отопление, газоснабжение, вентиляция и кондиционирование воздуха)
|  | Всего по позиции |  |  |  | 10: 2587.5; 12: 10350 | [24 empty] | Всего по позиции
3 | ФСБЦ-18.1.09.11-0033 | Кран стальной шаровой ручной фланцевый для воды, номинальное давление 4,0 МПа, номинальный диаметр 25 мм |  |  |  | шт | 4 | 1 | 4 | 2575.48 | 1.42 | 3657.18 |  | 14629 | [20 empty] | Кран стальной шаровой ручной фланцевый для воды, номинальное давление 4,0 МПа, номинальный диаметр 25 мм
|  | (Сантехнические работы - внутренние (трубопроводы, водопровод, канализация, отопление, газоснабжение, вентиляция и кондиционирование воздуха)) | [38 empty] | (Сантехнические работы - внутренние (трубопроводы, водопровод, канализация, отопление, газоснабжение, вентиляция и кондиционирование воздуха))
|  | Всего по позиции |  |  |  | 12: 14629 | [24 empty] | Всего по позиции
4 | ФСБЦ-23.8.03.11-0169 | Фланец стальной плоский приварной с соединительным выступом, марка стали 20, номинальное давление 2,5 МПа, номинальный диаметр 25 мм |  |  |  | шт | 8 | 1 | 8 | 284.97 | 1.21 | 344.81 |  | 2758 | [20 empty] | Фланец стальной плоский приварной с соединительным выступом, марка стали 20, номинальное давление 2,5 МПа, номинальный диаметр 25 мм
|  | (Сантехнические работы - внутренние (трубопроводы, водопровод, канализация, отопление, газоснабжение, вентиляция и кондиционирование воздуха)) | [38 empty] | (Сантехнические работы - внутренние (трубопроводы, водопровод, канализация, отопление, газоснабжение, вентиляция и кондиционирование воздуха))
|  | Всего по позиции |  |  |  | 12: 2758 | [24 empty] | Всего по позиции
5 | ГЭСН18-07-001-02 | Установка манометров: с трехходовым краном |  |  |  | 4: компл; 5: 4; 6: 1; 7: 4 | [20 empty] | Установка манометров: с трехходовым краном
| Приказ от 07.07.2022 № 557/пр прил.8 табл.2 п.1.1 | Производство работ осуществляется в помещениях эксплуатируемого объекта капитального строительства без остановки рабочего процесса, при этом: в зоне производства работ отсутствуют загромождающие помещение предметы ОЗП=1,2; ЭМ=1,2 к расх.; ЗПМ=1,2; ТЗ=1,2; ТЗМ=1,2 | [37 empty] | Производство работ осуществляется в помещениях эксплуатируемого объекта капитального строительства без остановки рабочего процесса, при этом: в зоне производства работ отсутствуют загромождающие помещение предметы ОЗП=1,2; ЭМ=1,2 к расх.; ЗПМ=1,2; ТЗ=1,2; ТЗМ=1,2
|  | Итого прямые затраты |  |  |  | 12: 624 | [22 empty] | Итого прямые затраты
|  | ФОТ |  |  |  | 12: 599 | [23 empty] | ФОТ
| Пр/812-016.0-1 | НР Сантехнические работы - внутренние (трубопроводы, водопровод, канализация, отопление, газоснабжение, вентиляция и кондиционирование воздуха) |  |  |  | 4: %; 5: 121; 7: 121; 12: 725 | [23 empty] | НР Сантехнические работы - внутренние (трубопроводы, водопровод, канализация, отопление, газоснабжение, вентиляция и кондиционирование воздуха)
| Пр/774-016.0 | СП Сантехнические работы - внутренние (трубопроводы, водопровод, канализация, отопление, газоснабжение, вентиляция и кондиционирование воздуха) |  |  |  | 4: %; 5: 30; 7: 30; 12: 180 | [23 empty] | СП Сантехнические работы - внутренние (трубопроводы, водопровод, канализация, отопление, газоснабжение, вентиляция и кондиционирование воздуха)
|  | Всего по позиции |  |  |  | 10: 382.25; 12: 1529 | [24 empty] | Всего по позиции
6 | ФСБЦ-18.1.06.10-0012 | Кран трехходовой для манометра, номинальное давление 1,6 МПа, номинальный диаметр 15 мм |  |  |  | шт | 4 | 1 | 4 | 1114.14 | 1.42 | 1582.08 |  | 6328 | [20 empty] | Кран трехходовой для манометра, номинальное давление 1,6 МПа, номинальный диаметр 15 мм
|  | (Сантехнические работы - внутренние (трубопроводы, водопровод, канализация, отопление, газоснабжение, вентиляция и кондиционирование воздуха)) | [38 empty] | (Сантехнические работы - внутренние (трубопроводы, водопровод, канализация, отопление, газоснабжение, вентиляция и кондиционирование воздуха))
|  | Всего по позиции |  |  |  | 12: 6328 | [24 empty] | Всего по позиции
7 О | ТЦ_63.4.00.00_25_2539062258_25.02.2026_02_1.2 КА п.1.2 | Манометр ТМ-510Р.00 (0-1,6МПа) G1/2, 1.5, рад мод2 |  |  |  | шт | 4 | 1 | 4 |  |  | 828.76 |  | 3315 | [20 empty] | Манометр ТМ-510Р.00 (0-1,6МПа) G1/2, 1.5, рад мод2
|  | (Оборудование) | [38 empty] | (Оборудование)
|  | Всего по позиции |  |  |  | 12: 3315 | [24 empty] | Всего по позиции
8 | ГЭСН18-06-007-01 | Установка фильтров диаметром: 25 мм |  |  |  | 4: 10 шт; 5: 0.2; 6: 1; 7: 0.2 | [20 empty] | Установка фильтров диаметром: 25 мм
|  | Объем=2 / 10 | [33 empty] | Объем=2 / 10
| Приказ от 07.07.2022 № 557/пр прил.8 табл.2 п.1.1 | Производство работ осуществляется в помещениях эксплуатируемого объекта капитального строительства без остановки рабочего процесса, при этом: в зоне производства работ отсутствуют загромождающие помещение предметы ОЗП=1,2; ЭМ=1,2 к расх.; ЗПМ=1,2; ТЗ=1,2; ТЗМ=1,2 | [37 empty] | Производство работ осуществляется в помещениях эксплуатируемого объекта капитального строительства без остановки рабочего процесса, при этом: в зоне производства работ отсутствуют загромождающие помещение предметы ОЗП=1,2; ЭМ=1,2 к расх.; ЗПМ=1,2; ТЗ=1,2; ТЗМ=1,2
|  | Итого прямые затраты |  |  |  | 12: 1123 | [22 empty] | Итого прямые затраты
|  | ФОТ |  |  |  | 12: 1014 | [23 empty] | ФОТ
| Пр/812-016.0-1 | НР Сантехнические работы - внутренние (трубопроводы, водопровод, канализация, отопление, газоснабжение, вентиляция и кондиционирование воздуха) |  |  |  | 4: %; 5: 121; 7: 121; 12: 1227 | [23 empty] | НР Сантехнические работы - внутренние (трубопроводы, водопровод, канализация, отопление, газоснабжение, вентиляция и кондиционирование воздуха)
| Пр/774-016.0 | СП Сантехнические работы - внутренние (трубопроводы, водопровод, канализация, отопление, газоснабжение, вентиляция и кондиционирование воздуха) |  |  |  | 4: %; 5: 30; 7: 30; 12: 304 | [23 empty] | СП Сантехнические работы - внутренние (трубопроводы, водопровод, канализация, отопление, газоснабжение, вентиляция и кондиционирование воздуха)
|  | Всего по позиции |  |  |  | 10: 13270; 12: 2654 | [24 empty] | Всего по позиции
9 | ФСБЦ-18.5.14.01-0013 | Фильтр косой для очистки воды в трубопроводах систем отопления, диаметр 25 мм |  |  |  | шт | 2 | 1 | 2 | 418.78 | 1.33 | 556.98 |  | 1114 | [20 empty] | Фильтр косой для очистки воды в трубопроводах систем отопления, диаметр 25 мм
|  | (Сантехнические работы - внутренние (трубопроводы, водопровод, канализация, отопление, газоснабжение, вентиляция и кондиционирование воздуха)) | [38 empty] | (Сантехнические работы - внутренние (трубопроводы, водопровод, канализация, отопление, газоснабжение, вентиляция и кондиционирование воздуха))
|  | Всего по позиции |  |  |  | 12: 1114 | [24 empty] | Всего по позиции
10 | ГЭСН16-02-001-03 | Прокладка трубопроводов отопления из стальных водогазопроводных неоцинкованных труб диаметром: 25 мм |  |  |  | 4: 100 м; 5: 0.04; 6: 1; 7: 0.04 | [20 empty] | Прокладка трубопроводов отопления из стальных водогазопроводных неоцинкованных труб диаметром: 25 мм
|  | Объем=4 / 100 | [33 empty] | Объем=4 / 100
| Приказ от 07.07.2022 № 557/пр прил.8 табл.2 п.1.1 | Производство работ осуществляется в помещениях эксплуатируемого объекта капитального строительства без остановки рабочего процесса, при этом: в зоне производства работ отсутствуют загромождающие помещение предметы ОЗП=1,2; ЭМ=1,2 к расх.; ЗПМ=1,2; ТЗ=1,2; ТЗМ=1,2 | [37 empty] | Производство работ осуществляется в помещениях эксплуатируемого объекта капитального строительства без остановки рабочего процесса, при этом: в зоне производства работ отсутствуют загромождающие помещение предметы ОЗП=1,2; ЭМ=1,2 к расх.; ЗПМ=1,2; ТЗ=1,2; ТЗМ=1,2
|  | Итого прямые затраты |  |  |  | 12: 838 | [22 empty] | Итого прямые затраты
|  | ФОТ |  |  |  | 12: 800 | [23 empty] | ФОТ
| Пр/812-016.0-1 | НР Сантехнические работы - внутренние (трубопроводы, водопровод, канализация, отопление, газоснабжение, вентиляция и кондиционирование воздуха) |  |  |  | 4: %; 5: 121; 7: 121; 12: 968 | [23 empty] | НР Сантехнические работы - внутренние (трубопроводы, водопровод, канализация, отопление, газоснабжение, вентиляция и кондиционирование воздуха)
| Пр/774-016.0 | СП Сантехнические работы - внутренние (трубопроводы, водопровод, канализация, отопление, газоснабжение, вентиляция и кондиционирование воздуха) |  |  |  | 4: %; 5: 30; 7: 30; 12: 240 | [23 empty] | СП Сантехнические работы - внутренние (трубопроводы, водопровод, канализация, отопление, газоснабжение, вентиляция и кондиционирование воздуха)
|  | Всего по позиции |  |  |  | 10: 51150; 12: 2046 | [24 empty] | Всего по позиции
11 | ФСБЦ-23.3.06.05-0026 | Трубы стальные сварные неоцинкованные водогазопроводные без резьбы, обыкновенные, номинальный диаметр 25 мм, толщина стенки 3,2 мм |  |  |  | м | 4 | 1 | 4 | 152.25 | 1.11 | 169 |  | 676 | [20 empty] | Трубы стальные сварные неоцинкованные водогазопроводные без резьбы, обыкновенные, номинальный диаметр 25 мм, толщина стенки 3,2 мм
|  | (Сантехнические работы - внутренние (трубопроводы, водопровод, канализация, отопление, газоснабжение, вентиляция и кондиционирование воздуха)) | [38 empty] | (Сантехнические работы - внутренние (трубопроводы, водопровод, канализация, отопление, газоснабжение, вентиляция и кондиционирование воздуха))
|  | Всего по позиции |  |  |  | 12: 676 | [24 empty] | Всего по позиции
12 | ФСБЦ-23.1.02.06-0004 | Хомуты металлические оцинкованные с одним стопорным винтом и резиновым профилем для крепления трубопроводов, гайка крепления М8, диаметр от 25 до 30 мм |  |  |  | 10 шт | 0.5 | 1 | 0.5 | 199.33 | 1.75 | 348.83 |  | 174 | [20 empty] | Хомуты металлические оцинкованные с одним стопорным винтом и резиновым профилем для крепления трубопроводов, гайка крепления М8, диаметр от 25 до 30 мм
|  | (Сантехнические работы - внутренние (трубопроводы, водопровод, канализация, отопление, газоснабжение, вентиляция и кондиционирование воздуха)) | [38 empty] | (Сантехнические работы - внутренние (трубопроводы, водопровод, канализация, отопление, газоснабжение, вентиляция и кондиционирование воздуха))
|  | Объем=5 / 10 | [33 empty] | Объем=5 / 10
|  | Всего по позиции |  |  |  | 12: 174 | [24 empty] | Всего по позиции
13 | ГЭСН16-07-005-01 применительно диаметром 25 мм | Гидравлическое испытание трубопроводов систем отопления, водопровода и горячего водоснабжения диаметром: до 50 мм |  |  |  | 4: 100 м; 5: 0.04; 6: 1; 7: 0.04 | [20 empty] | Гидравлическое испытание трубопроводов систем отопления, водопровода и горячего водоснабжения диаметром: до 50 мм
|  | Объем=4 / 100 | [33 empty] | Объем=4 / 100
| Приказ от 07.07.2022 № 557/пр прил.8 табл.2 п.1.1 | Производство работ осуществляется в помещениях эксплуатируемого объекта капитального строительства без остановки рабочего процесса, при этом: в зоне производства работ отсутствуют загромождающие помещение предметы ОЗП=1,2; ЭМ=1,2 к расх.; ЗПМ=1,2; ТЗ=1,2; ТЗМ=1,2 | [37 empty] | Производство работ осуществляется в помещениях эксплуатируемого объекта капитального строительства без остановки рабочего процесса, при этом: в зоне производства работ отсутствуют загромождающие помещение предметы ОЗП=1,2; ЭМ=1,2 к расх.; ЗПМ=1,2; ТЗ=1,2; ТЗМ=1,2
|  | Итого прямые затраты |  |  |  | 12: 164 | [22 empty] | Итого прямые затраты
|  | ФОТ |  |  |  | 12: 160 | [23 empty] | ФОТ
| Пр/812-016.0-1 | НР Сантехнические работы - внутренние (трубопроводы, водопровод, канализация, отопление, газоснабжение, вентиляция и кондиционирование воздуха) |  |  |  | 4: %; 5: 121; 7: 121; 12: 194 | [23 empty] | НР Сантехнические работы - внутренние (трубопроводы, водопровод, канализация, отопление, газоснабжение, вентиляция и кондиционирование воздуха)
| Пр/774-016.0 | СП Сантехнические работы - внутренние (трубопроводы, водопровод, канализация, отопление, газоснабжение, вентиляция и кондиционирование воздуха) |  |  |  | 4: %; 5: 30; 7: 30; 12: 48 | [23 empty] | СП Сантехнические работы - внутренние (трубопроводы, водопровод, канализация, отопление, газоснабжение, вентиляция и кондиционирование воздуха)
|  | Всего по позиции |  |  |  | 10: 10150; 12: 406 | [24 empty] | Всего по позиции
Раздел 3. Монтажные работы | [33 empty] | Раздел 3. Монтажные работы
14 | ГЭСНм12-10-001-01 Для трехходовых кранов, термосопротивления, датчика давления | Бобышки, штуцеры на номинальное давление: до 10 МПа |  |  |  | 4: 100 шт; 5: 0.08; 6: 1; 7: 0.08 | [20 empty] | Бобышки, штуцеры на номинальное давление: до 10 МПа
|  | Объем=(2+2+4) / 100 | [33 empty] | Объем=(2+2+4) / 100
| Приказ от 07.07.2022 № 557/пр прил.8 табл.2 п.1.1 | Производство работ осуществляется в помещениях эксплуатируемого объекта капитального строительства без остановки рабочего процесса, при этом: в зоне производства работ отсутствуют загромождающие помещение предметы ОЗП=1,2; ЭМ=1,2 к расх.; ЗПМ=1,2; ТЗ=1,2; ТЗМ=1,2 | [37 empty] | Производство работ осуществляется в помещениях эксплуатируемого объекта капитального строительства без остановки рабочего процесса, при этом: в зоне производства работ отсутствуют загромождающие помещение предметы ОЗП=1,2; ЭМ=1,2 к расх.; ЗПМ=1,2; ТЗ=1,2; ТЗМ=1,2
|  | Итого прямые затраты |  |  |  | 12: 3526 | [22 empty] | Итого прямые затраты
|  | ФОТ |  |  |  | 12: 3175 | [23 empty] | ФОТ
| Пр/812-054.0-1 | НР Технологические трубопроводы |  |  |  | 4: %; 5: 90; 7: 90; 12: 2858 | [23 empty] | НР Технологические трубопроводы
| Пр/774-054.0 | СП Технологические трубопроводы |  |  |  | 4: %; 5: 30; 7: 30; 12: 953 | [23 empty] | СП Технологические трубопроводы
|  | Всего по позиции |  |  |  | 10: 92375; 12: 7390 | [24 empty] | Всего по позиции
15 | ФСБЦ-24.3.05.02-0301 | Колпачок заглушка полипропиленовая, наружная резьба, диаметр 1" |  |  |  | шт | 8 | 1 | 8 | 10.21 | 1.54 | 15.72 |  | 126 | [20 empty] | Колпачок заглушка полипропиленовая, наружная резьба, диаметр 1"
|  | (Технологические трубопроводы) | [38 empty] | (Технологические трубопроводы)
|  | Всего по позиции |  |  |  | 12: 126 | [24 empty] | Всего по позиции
16 | ФСБЦ-24.3.05.19-0001 | Пробка П-М27х2 |  |  |  | шт | 8 | 1 | 8 | 116.49 | 1.25 | 145.61 |  | 1165 | [20 empty] | Пробка П-М27х2
|  | (Технологические трубопроводы) | [38 empty] | (Технологические трубопроводы)
|  | Всего по позиции |  |  |  | 12: 1165 | [24 empty] | Всего по позиции
17 | ФСБЦ-26.1.01.07-0002 | Бобышка скошенная М20х1,5 |  |  |  | шт | 8 | 1 | 8 | 77.69 | 1.39 | 107.99 |  | 864 | [20 empty] | Бобышка скошенная М20х1,5
|  | (Технологические трубопроводы) | [38 empty] | (Технологические трубопроводы)
|  | Всего по позиции |  |  |  | 12: 864 | [24 empty] | Всего по позиции
18 | ГЭСНм11-02-022-03 | Ротаметр, счетчик, преобразователь, устанавливаемые на фланцевых соединениях, диаметр условного прохода: до 32 мм |  |  |  | 4: шт; 5: 2; 6: 1; 7: 2 | [20 empty] | Ротаметр, счетчик, преобразователь, устанавливаемые на фланцевых соединениях, диаметр условного прохода: до 32 мм
| Приказ от 07.07.2022 № 557/пр прил.8 табл.2 п.1.1 | Производство работ осуществляется в помещениях эксплуатируемого объекта капитального строительства без остановки рабочего процесса, при этом: в зоне производства работ отсутствуют загромождающие помещение предметы ОЗП=1,2; ЭМ=1,2 к расх.; ЗПМ=1,2; ТЗ=1,2; ТЗМ=1,2 | [37 empty] | Производство работ осуществляется в помещениях эксплуатируемого объекта капитального строительства без остановки рабочего процесса, при этом: в зоне производства работ отсутствуют загромождающие помещение предметы ОЗП=1,2; ЭМ=1,2 к расх.; ЗПМ=1,2; ТЗ=1,2; ТЗМ=1,2
|  | Итого прямые затраты |  |  |  | 12: 1370 | [22 empty] | Итого прямые затраты
|  | ФОТ |  |  |  | 12: 1240 | [23 empty] | ФОТ
| Пр/812-053.0-1 | НР Приборы, средства автоматизации и вычислительной техники |  |  |  | 4: %; 5: 90; 7: 90; 12: 1116 | [23 empty] | НР Приборы, средства автоматизации и вычислительной техники
| Пр/774-053.0 | СП Приборы, средства автоматизации и вычислительной техники |  |  |  | 4: %; 5: 30; 7: 30; 12: 372 | [23 empty] | СП Приборы, средства автоматизации и вычислительной техники
|  | Всего по позиции |  |  |  | 10: 1439.5; 12: 2879 | [24 empty] | Всего по позиции
19 О | ТЦ_89.1.65.01_47_4705076091_17.02.2026_02_4.3 КА п.4.3 | Теплосчетчик электромагнитный ТБН КМ-5-4 new DN 25 с реверсом |  |  |  | комплект | 2 | 1 | 2 |  |  | 119407.47 |  | 238815 | [20 empty] | Теплосчетчик электромагнитный ТБН КМ-5-4 new DN 25 с реверсом
|  | (Оборудование) | [38 empty] | (Оборудование)
|  | Всего по позиции |  |  |  | 12: 238815 | [24 empty] | Всего по позиции
20 | ФСБЦ-23.8.03.11-0149 | Фланец стальной плоский приварной с соединительным выступом, марка стали 20, номинальное давление 1,6 МПа, номинальный диаметр 25 мм |  |  |  | шт | 4 | 1 | 4 | 233.77 | 1.21 | 282.86 |  | 1131 | [20 empty] | Фланец стальной плоский приварной с соединительным выступом, марка стали 20, номинальное давление 1,6 МПа, номинальный диаметр 25 мм
|  | (Материалы) | [38 empty] | (Материалы)
|  | Всего по позиции |  |  |  | 12: 1131 | [24 empty] | Всего по позиции
Раздел 4. Автоматизация | [33 empty] | Раздел 4. Автоматизация
21 | ГЭСНм08-03-573-04 | Шкаф (пульт) управления навесной, высота, ширина и глубина: до 600х600х350 мм |  |  |  | 4: шт; 5: 2; 6: 1; 7: 2 | [20 empty] | Шкаф (пульт) управления навесной, высота, ширина и глубина: до 600х600х350 мм
| Приказ от 07.07.2022 № 557/пр прил.8 табл.2 п.1.1 | Производство работ осуществляется в помещениях эксплуатируемого объекта капитального строительства без остановки рабочего процесса, при этом: в зоне производства работ отсутствуют загромождающие помещение предметы ОЗП=1,2; ЭМ=1,2 к расх.; ЗПМ=1,2; ТЗ=1,2; ТЗМ=1,2 | [37 empty] | Производство работ осуществляется в помещениях эксплуатируемого объекта капитального строительства без остановки рабочего процесса, при этом: в зоне производства работ отсутствуют загромождающие помещение предметы ОЗП=1,2; ЭМ=1,2 к расх.; ЗПМ=1,2; ТЗ=1,2; ТЗМ=1,2
|  | Итого прямые затраты |  |  |  | 12: 4033 | [22 empty] | Итого прямые затраты
|  | ФОТ |  |  |  | 12: 3243 | [23 empty] | ФОТ
| Пр/812-049.3-1 | НР Электротехнические установки на других объектах |  |  |  | 4: %; 5: 97; 7: 97; 12: 3146 | [23 empty] | НР Электротехнические установки на других объектах
| Пр/774-049.3 | СП Электротехнические установки на других объектах |  |  |  | 4: %; 5: 30; 7: 30; 12: 973 | [23 empty] | СП Электротехнические установки на других объектах
|  | Всего по позиции |  |  |  | 10: 4099.5; 12: 8199 | [24 empty] | Всего по позиции
22 | ТЦ_89.1.63.04_66_6670329218_22.08.2025_02_10.1 КА п.10.1 | Щит металлический Термотроник ЩУУТЭ 1 |  |  |  | шт | 2 | 1 | 2 |  |  | 13165.22 |  | 26330 | [20 empty] | Щит металлический Термотроник ЩУУТЭ 1
|  | (Материалы) | [38 empty] | (Материалы)
|  | Всего по позиции |  |  |  | 12: 26330 | [24 empty] | Всего по позиции
23 | ГЭСНм11-03-001-01 | Приборы, устанавливаемые на металлоконструкциях, щитах и пультах, масса: до 5 кг(тепловычислитель ТМК-Н120-1 шт., GSM-модем SprutNet-1 шт) | [32 empty] | Приборы, устанавливаемые на металлоконструкциях, щитах и пультах, масса: до 5 кг(тепловычислитель ТМК-Н120-1 шт., GSM-модем SprutNet-1 шт) | bar: 4 to 7
| Приказ от 07.07.2022 № 557/пр прил.8 табл.2 п.1.1 | Производство работ осуществляется в помещениях эксплуатируемого объекта капитального строительства без остановки рабочего процесса, при этом: в зоне производства работ отсутствуют загромождающие помещение предметы ОЗП=1,2; ЭМ=1,2 к расх.; ЗПМ=1,2; ТЗ=1,2; ТЗМ=1,2 | [37 empty] | Производство работ осуществляется в помещениях эксплуатируемого объекта капитального строительства без остановки рабочего процесса, при этом: в зоне производства работ отсутствуют загромождающие помещение предметы ОЗП=1,2; ЭМ=1,2 к расх.; ЗПМ=1,2; ТЗ=1,2; ТЗМ=1,2
|  | Итого прямые затраты |  |  |  | 12: 361 | [22 empty] | Итого прямые затраты
|  | ФОТ |  |  |  | 12: 354 | [23 empty] | ФОТ
| Пр/812-053.0-1 | НР Приборы, средства автоматизации и вычислительной техники |  |  |  | 4: %; 5: 90; 7: 90; 12: 319 | [23 empty] | НР Приборы, средства автоматизации и вычислительной техники
| Пр/774-053.0 | СП Приборы, средства автоматизации и вычислительной техники |  |  |  | 4: %; 5: 30; 7: 30; 12: 106 | [23 empty] | СП Приборы, средства автоматизации и вычислительной техники
|  | Всего по позиции |  |  |  | 10: 792; 12: 792 | [24 empty] | Всего по позиции
24 О | ТЦ_89.1.63.04_77_381111864670_25.02.2026_02_9.3 КА п.9.3 | Модем SprutNet BGS2 RS232/RS485 |  |  |  | шт | 1 | 1 | 1 |  |  | 4126.72 |  | 4127 | [20 empty] | Модем SprutNet BGS2 RS232/RS485
|  | (Оборудование) | [38 empty] | (Оборудование)
|  | Всего по позиции |  |  |  | 12: 4127 | [24 empty] | Всего по позиции
25 | ГЭСНм11-04-028-01 | Включение в аппаратуру разъемов штепсельных, количество контактов в разъеме: до 14 шт. | [32 empty] | Включение в аппаратуру разъемов штепсельных, количество контактов в разъеме: до 14 шт. | bar: 4 to 7
| Приказ от 07.07.2022 № 557/пр прил.8 табл.2 п.1.1 | Производство работ осуществляется в помещениях эксплуатируемого объекта капитального строительства без остановки рабочего процесса, при этом: в зоне производства работ отсутствуют загромождающие помещение предметы ОЗП=1,2; ЭМ=1,2 к расх.; ЗПМ=1,2; ТЗ=1,2; ТЗМ=1,2 | [37 empty] | Производство работ осуществляется в помещениях эксплуатируемого объекта капитального строительства без остановки рабочего процесса, при этом: в зоне производства работ отсутствуют загромождающие помещение предметы ОЗП=1,2; ЭМ=1,2 к расх.; ЗПМ=1,2; ТЗ=1,2; ТЗМ=1,2
|  | Итого прямые затраты |  |  |  | 12: 142 | [22 empty] | Итого прямые затраты
|  | ФОТ |  |  |  | 12: 142 | [23 empty] | ФОТ
| Пр/812-053.0-1 | НР Приборы, средства автоматизации и вычислительной техники |  |  |  | 4: %; 5: 90; 7: 90; 12: 128 | [23 empty] | НР Приборы, средства автоматизации и вычислительной техники
| Пр/774-053.0 | СП Приборы, средства автоматизации и вычислительной техники |  |  |  | 4: %; 5: 30; 7: 30; 12: 43 | [23 empty] | СП Приборы, средства автоматизации и вычислительной техники
|  | Всего по позиции |  |  |  | 10: 315; 12: 315 | [24 empty] | Всего по позиции
26 О | ТЦ_21.1.00.00_77_5008040124_18.02.2026_02_2.3 КА п.2.3 | Адаптер USB - RS485/422 Espada UR422 |  |  |  | шт | 1 | 1 | 1 |  |  | 1238.01 |  | 1238 | [20 empty] | Адаптер USB - RS485/422 Espada UR422
|  | (Оборудование) | [38 empty] | (Оборудование)
|  | Всего по позиции |  |  |  | 12: 1238 | [24 empty] | Всего по позиции
27 | ГЭСНм11-08-001-01 | Присоединение к приборам концов жил электрических проводок под винт: с оконцеванием наконечником |  |  |  | 4: 100 шт; 5: 0.64; 6: 1; 7: 0.64 | [20 empty] | Присоединение к приборам концов жил электрических проводок под винт: с оконцеванием наконечником
|  | Объем=64 / 100 | [33 empty] | Объем=64 / 100
| Приказ от 07.07.2022 № 557/пр прил.8 табл.2 п.1.1 | Производство работ осуществляется в помещениях эксплуатируемого объекта капитального строительства без остановки рабочего процесса, при этом: в зоне производства работ отсутствуют загромождающие помещение предметы ОЗП=1,2; ЭМ=1,2 к расх.; ЗПМ=1,2; ТЗ=1,2; ТЗМ=1,2 | [37 empty] | Производство работ осуществляется в помещениях эксплуатируемого объекта капитального строительства без остановки рабочего процесса, при этом: в зоне производства работ отсутствуют загромождающие помещение предметы ОЗП=1,2; ЭМ=1,2 к расх.; ЗПМ=1,2; ТЗ=1,2; ТЗМ=1,2
|  | Итого прямые затраты |  |  |  | 12: 5323 | [22 empty] | Итого прямые затраты
|  | ФОТ |  |  |  | 12: 4997 | [23 empty] | ФОТ
| Пр/812-053.0-1 | НР Приборы, средства автоматизации и вычислительной техники |  |  |  | 4: %; 5: 90; 7: 90; 12: 4497 | [23 empty] | НР Приборы, средства автоматизации и вычислительной техники
| Пр/774-053.0 | СП Приборы, средства автоматизации и вычислительной техники |  |  |  | 4: %; 5: 30; 7: 30; 12: 1499 | [23 empty] | СП Приборы, средства автоматизации и вычислительной техники
|  | Всего по позиции |  |  |  | 10: 17815.63; 12: 11402 | [24 empty] | Всего по позиции
28 | ГЭСНм11-06-002-01 | Электрические проводки в щитах и пультах: шкафных и панельных |  |  |  | 4: 100 м; 5: 0.36; 6: 1; 7: 0.36 | [20 empty] | Электрические проводки в щитах и пультах: шкафных и панельных
|  | Объем=36 / 100 | [33 empty] | Объем=36 / 100
| Приказ от 07.07.2022 № 557/пр прил.8 табл.2 п.1.1 | Производство работ осуществляется в помещениях эксплуатируемого объекта капитального строительства без остановки рабочего процесса, при этом: в зоне производства работ отсутствуют загромождающие помещение предметы ОЗП=1,2; ЭМ=1,2 к расх.; ЗПМ=1,2; ТЗ=1,2; ТЗМ=1,2 | [37 empty] | Производство работ осуществляется в помещениях эксплуатируемого объекта капитального строительства без остановки рабочего процесса, при этом: в зоне производства работ отсутствуют загромождающие помещение предметы ОЗП=1,2; ЭМ=1,2 к расх.; ЗПМ=1,2; ТЗ=1,2; ТЗМ=1,2
|  | Итого прямые затраты |  |  |  | 12: 2579 | [22 empty] | Итого прямые затраты
|  | ФОТ |  |  |  | 12: 2536 | [23 empty] | ФОТ
| Пр/812-053.0-1 | НР Приборы, средства автоматизации и вычислительной техники |  |  |  | 4: %; 5: 90; 7: 90; 12: 2282 | [23 empty] | НР Приборы, средства автоматизации и вычислительной техники
| Пр/774-053.0 | СП Приборы, средства автоматизации и вычислительной техники |  |  |  | 4: %; 5: 30; 7: 30; 12: 761 | [23 empty] | СП Приборы, средства автоматизации и вычислительной техники
|  | Всего по позиции |  |  |  | 10: 15733.33; 12: 5664 | [24 empty] | Всего по позиции
29 | ТЦ_21.1.04.01_77_7735092378_20.02.2026_02_3.3 КА п.3.3 | Кабель ExeGate EX241488RUS FTP 4 пары кат.5e медь, 24AWG, экран, внешн., с тросом, катушка 305м, черн., PE |  |  |  | м | 36.72 | 1 | 36.72 |  |  | 26.52 |  | 974 | [20 empty] | Кабель ExeGate EX241488RUS FTP 4 пары кат.5e медь, 24AWG, экран, внешн., с тросом, катушка 305м, черн., PE
|  | (Материалы для строительных работ) | [38 empty] | (Материалы для строительных работ)
|  | Объем=36*1,02 | [33 empty] | Объем=36*1,02
|  | Всего по позиции |  |  |  | 12: 974 | [24 empty] | Всего по позиции
30 | ГЭСНм08-02-409-09 | Труба гофрированная ПВХ для защиты проводов и кабелей по установленным конструкциям, по стенам, колоннам, потолкам, основанию пола |  |  |  | 4: 100 м; 5: 0.05; 6: 1; 7: 0.05 | [20 empty] | Труба гофрированная ПВХ для защиты проводов и кабелей по установленным конструкциям, по стенам, колоннам, потолкам, основанию пола
|  | Объем=5 / 100 | [33 empty] | Объем=5 / 100
| Приказ от 07.07.2022 № 557/пр прил.8 табл.2 п.1.1 | Производство работ осуществляется в помещениях эксплуатируемого объекта капитального строительства без остановки рабочего процесса, при этом: в зоне производства работ отсутствуют загромождающие помещение предметы ОЗП=1,2; ЭМ=1,2 к расх.; ЗПМ=1,2; ТЗ=1,2; ТЗМ=1,2 | [37 empty] | Производство работ осуществляется в помещениях эксплуатируемого объекта капитального строительства без остановки рабочего процесса, при этом: в зоне производства работ отсутствуют загромождающие помещение предметы ОЗП=1,2; ЭМ=1,2 к расх.; ЗПМ=1,2; ТЗ=1,2; ТЗМ=1,2
|  | Итого прямые затраты |  |  |  | 12: 489 | [22 empty] | Итого прямые затраты
|  | ФОТ |  |  |  | 12: 477 | [23 empty] | ФОТ
| Пр/812-049.3-1 | НР Электротехнические установки на других объектах |  |  |  | 4: %; 5: 97; 7: 97; 12: 463 | [23 empty] | НР Электротехнические установки на других объектах
| Пр/774-049.3 | СП Электротехнические установки на других объектах |  |  |  | 4: %; 5: 30; 7: 30; 12: 143 | [23 empty] | СП Электротехнические установки на других объектах
|  | Всего по позиции |  |  |  | 10: 22060; 12: 1103 | [24 empty] | Всего по позиции
31 | ФСБЦ-20.1.02.18-0003 | Стяжки нейлоновые неоткрывающиеся 3,6х250 мм |  |  |  | 100 шт | 0.09 | 1 | 0.09 | 73.64 | 1.98 | 145.81 |  | 13 | [20 empty] | Стяжки нейлоновые неоткрывающиеся 3,6х250 мм
|  | (Материалы) | [38 empty] | (Материалы)
|  | Объем=9 / 100 | [33 empty] | Объем=9 / 100
|  | Всего по позиции |  |  |  | 12: 13 | [24 empty] | Всего по позиции
32 | ФСБЦ-24.3.01.02-0021 | Трубы гибкие гофрированные, легкие, из самозатухающего ПВХ, с зондом, номинальный диаметр 16 мм |  |  |  | м | 5.1 | 1 | 5.1 | 9.14 | 1.06 | 9.69 |  | 49 | [20 empty] | Трубы гибкие гофрированные, легкие, из самозатухающего ПВХ, с зондом, номинальный диаметр 16 мм
|  | (Материалы) | [38 empty] | (Материалы)
|  | Объем=5*1.02 | [33 empty] | Объем=5*1.02
|  | Всего по позиции |  |  |  | 12: 49 | [24 empty] | Всего по позиции
33 | ГЭСНм08-02-412-02 | Затягивание провода в проложенные трубы и металлические рукава первого одножильного или многожильного в общей оплетке, суммарное сечение: до 6 мм2 |  |  |  | 4: 100 м; 5: 0.05; 6: 1; 7: 0.05 | [20 empty] | Затягивание провода в проложенные трубы и металлические рукава первого одножильного или многожильного в общей оплетке, суммарное сечение: до 6 мм2
|  | Объем=5 / 100 | [33 empty] | Объем=5 / 100
| Приказ от 07.07.2022 № 557/пр прил.8 табл.2 п.1.1 | Производство работ осуществляется в помещениях эксплуатируемого объекта капитального строительства без остановки рабочего процесса, при этом: в зоне производства работ отсутствуют загромождающие помещение предметы ОЗП=1,2; ЭМ=1,2 к расх.; ЗПМ=1,2; ТЗ=1,2; ТЗМ=1,2 | [37 empty] | Производство работ осуществляется в помещениях эксплуатируемого объекта капитального строительства без остановки рабочего процесса, при этом: в зоне производства работ отсутствуют загромождающие помещение предметы ОЗП=1,2; ЭМ=1,2 к расх.; ЗПМ=1,2; ТЗ=1,2; ТЗМ=1,2
|  | Итого прямые затраты |  |  |  | 12: 190 | [22 empty] | Итого прямые затраты
|  | ФОТ |  |  |  | 12: 176 | [23 empty] | ФОТ
| Пр/812-049.3-1 | НР Электротехнические установки на других объектах |  |  |  | 4: %; 5: 97; 7: 97; 12: 171 | [23 empty] | НР Электротехнические установки на других объектах
| Пр/774-049.3 | СП Электротехнические установки на других объектах |  |  |  | 4: %; 5: 30; 7: 30; 12: 53 | [23 empty] | СП Электротехнические установки на других объектах
|  | Всего по позиции |  |  |  | 10: 8340; 12: 417 | [24 empty] | Всего по позиции
34 | ФСБЦ-21.2.03.03-0126 | Провод силовой гибкий с медными жилами ПВСнг(A)-LS 3х1,5-380 |  |  |  | 1000 м | 0.0052 | 1 | 0.0052 | 54116.62 | 1.42 | 76845.6 |  | 400 | [20 empty] | Провод силовой гибкий с медными жилами ПВСнг(A)-LS 3х1,5-380
|  | (Материалы) | [38 empty] | (Материалы)
|  | Объем=(5*1.03) / 1000 | [33 empty] | Объем=(5*1.03) / 1000
|  | Всего по позиции |  |  |  | 12: 400 | [24 empty] | Всего по позиции
Раздел 5. Антикоррозийная защита и теплоизоляция трубопроводов | [33 empty] | Раздел 5. Антикоррозийная защита и теплоизоляция трубопроводов
35 | ГЭСН15-04-030-04 | Масляная окраска металлических поверхностей: решеток, переплетов, труб диаметром менее 50 мм и т.п., количество окрасок 2 |  |  |  | 4: 100 м2; 5: 0.0032; 6: 1; 7: 0.0032 | [20 empty] | Масляная окраска металлических поверхностей: решеток, переплетов, труб диаметром менее 50 мм и т.п., количество окрасок 2
|  | Объем=(4*0,08) / 100 | [33 empty] | Объем=(4*0,08) / 100
| Приказ от 07.07.2022 № 557/пр прил.8 табл.2 п.1.1 | Производство работ осуществляется в помещениях эксплуатируемого объекта капитального строительства без остановки рабочего процесса, при этом: в зоне производства работ отсутствуют загромождающие помещение предметы ОЗП=1,2; ЭМ=1,2 к расх.; ЗПМ=1,2; ТЗ=1,2; ТЗМ=1,2 | [37 empty] | Производство работ осуществляется в помещениях эксплуатируемого объекта капитального строительства без остановки рабочего процесса, при этом: в зоне производства работ отсутствуют загромождающие помещение предметы ОЗП=1,2; ЭМ=1,2 к расх.; ЗПМ=1,2; ТЗ=1,2; ТЗМ=1,2
|  | Итого прямые затраты |  |  |  | 12: 128 | [22 empty] | Итого прямые затраты
|  | ФОТ |  |  |  | 12: 126 | [23 empty] | ФОТ
| Пр/812-015.0-1 | НР Отделочные работы |  |  |  | 4: %; 5: 100; 7: 100; 12: 126 | [23 empty] | НР Отделочные работы
| Пр/774-015.0 | СП Отделочные работы |  |  |  | 4: %; 5: 30; 7: 30; 12: 38 | [23 empty] | СП Отделочные работы
|  | Всего по позиции |  |  |  | 10: 91250; 12: 292 | [24 empty] | Всего по позиции
36 | ФСБЦ-14.4.02.04-0114 | Краска масляная МА-025, цветная |  |  |  | кг | 0.07872 | 1 | 0.07872 | 55.64 | 1.94 | 107.94 |  | 8 | [20 empty] | Краска масляная МА-025, цветная
|  | (Отделочные работы) | [38 empty] | (Отделочные работы)
|  | Всего по позиции |  |  |  | 12: 8 | [24 empty] | Всего по позиции
37 | ГЭСН26-01-025-01 | Изоляция стальных трубопроводов жидким теплоизоляционным покрытием толщиной 1 мм, номинальный диаметр трубы: 25 мм |  |  |  | 4: 100 м; 5: 0.04; 6: 1; 7: 0.04 | [20 empty] | Изоляция стальных трубопроводов жидким теплоизоляционным покрытием толщиной 1 мм, номинальный диаметр трубы: 25 мм
|  | Объем=4 / 100 | [33 empty] | Объем=4 / 100
| Приказ от 07.07.2022 № 557/пр прил.8 табл.2 п.1.1 | Производство работ осуществляется в помещениях эксплуатируемого объекта капитального строительства без остановки рабочего процесса, при этом: в зоне производства работ отсутствуют загромождающие помещение предметы ОЗП=1,2; ЭМ=1,2 к расх.; ЗПМ=1,2; ТЗ=1,2; ТЗМ=1,2 | [37 empty] | Производство работ осуществляется в помещениях эксплуатируемого объекта капитального строительства без остановки рабочего процесса, при этом: в зоне производства работ отсутствуют загромождающие помещение предметы ОЗП=1,2; ЭМ=1,2 к расх.; ЗПМ=1,2; ТЗ=1,2; ТЗМ=1,2
|  | Итого прямые затраты |  |  |  | 12: 141 | [22 empty] | Итого прямые затраты
|  | ФОТ |  |  |  | 12: 127 | [23 empty] | ФОТ
| Пр/812-020.0-1 | НР Теплоизоляционные работы |  |  |  | 4: %; 5: 97; 7: 97; 12: 123 | [23 empty] | НР Теплоизоляционные работы
| Пр/774-020.0 | СП Теплоизоляционные работы |  |  |  | 4: %; 5: 30; 7: 30; 12: 38 | [23 empty] | СП Теплоизоляционные работы
|  | Всего по позиции |  |  |  | 10: 7550; 12: 302 | [24 empty] | Всего по позиции
38 | ФСБЦ-12.2.03.07-0047 | Покрытие керамическое жидкое теплоизоляционное универсальное на водной основе, пожарно-технические характеристики Г1, В1, Д1, Т1, теплопроводность 0,0016 Вт/(м*К), температура нанесения от +5 до +150 °C, температура эксплуатации от -60 до +260 °C, расход 1,32 л/м2 при толщине слоя 1 мм, цвет белый |  |  |  | л | 1.1428 | 1 | 1.1428 | 1017.86 | 2.11 | 2147.68 |  | 2454 | [20 empty] | Покрытие керамическое жидкое теплоизоляционное универсальное на водной основе, пожарно-технические характеристики Г1, В1, Д1, Т1, теплопроводность 0,0016 Вт/(м*К), температура нанесения от +5 до +150 °C, температура эксплуатации от -60 до +260 °C, расход 1,32 л/м2 при толщине слоя 1 мм, цвет белый
|  | (Теплоизоляционные работы) | [38 empty] | (Теплоизоляционные работы)
|  | Всего по позиции |  |  |  | 12: 2454 | [24 empty] | Всего по позиции
39 | ГЭСН26-01-017-01 | Изоляция изделиями из вспененного каучука, вспененного полиэтилена трубопроводов наружным диметром: до 160 мм трубками |  |  |  | 4: 10 м; 5: 0.44; 6: 1; 7: 0.44 | [20 empty] | Изоляция изделиями из вспененного каучука, вспененного полиэтилена трубопроводов наружным диметром: до 160 мм трубками
|  | Объем=4,4 / 10 | [33 empty] | Объем=4,4 / 10
| Приказ от 07.07.2022 № 557/пр прил.8 табл.2 п.1.1 | Производство работ осуществляется в помещениях эксплуатируемого объекта капитального строительства без остановки рабочего процесса, при этом: в зоне производства работ отсутствуют загромождающие помещение предметы ОЗП=1,2; ЭМ=1,2 к расх.; ЗПМ=1,2; ТЗ=1,2; ТЗМ=1,2 | [37 empty] | Производство работ осуществляется в помещениях эксплуатируемого объекта капитального строительства без остановки рабочего процесса, при этом: в зоне производства работ отсутствуют загромождающие помещение предметы ОЗП=1,2; ЭМ=1,2 к расх.; ЗПМ=1,2; ТЗ=1,2; ТЗМ=1,2
|  | Итого прямые затраты |  |  |  | 12: 1522 | [22 empty] | Итого прямые затраты
|  | ФОТ |  |  |  | 12: 732 | [23 empty] | ФОТ
| Пр/812-020.0-1 | НР Теплоизоляционные работы |  |  |  | 4: %; 5: 97; 7: 97; 12: 710 | [23 empty] | НР Теплоизоляционные работы
| Пр/774-020.0 | СП Теплоизоляционные работы |  |  |  | 4: %; 5: 30; 7: 30; 12: 220 | [23 empty] | СП Теплоизоляционные работы
|  | Всего по позиции |  |  |  | 10: 5572.73; 12: 2452 | [24 empty] | Всего по позиции
40 | ФСБЦ-10.1.02.02-0102 | Листы из алюминия марки АД1Н, толщина 0,5-2,0 мм |  |  |  | кг | -0.01452 | 1 | -0.01452 | 329.28 | 1.3 | 428.06 |  | -6 | [20 empty] | Листы из алюминия марки АД1Н, толщина 0,5-2,0 мм
|  | (Теплоизоляционные работы) | [38 empty] | (Теплоизоляционные работы)
|  | Всего по позиции | [36 empty] | Всего по позиции | bar: 12
41 | ФСБЦ-12.2.07.05-0038 | Трубки теплоизоляционные из вспененного полиэтилена, внутренний диаметр 25 мм, толщина 20 мм |  |  |  | 100 м | 0.0484 | 1 | 0.0484 | 5223.77 | 1.46 | 7626.7 |  | 369 | [20 empty] | Трубки теплоизоляционные из вспененного полиэтилена, внутренний диаметр 25 мм, толщина 20 мм
|  | (Теплоизоляционные работы) | [38 empty] | (Теплоизоляционные работы)
|  | Объем=4.84 / 100 | [33 empty] | Объем=4.84 / 100
|  | Всего по позиции |  |  |  | 12: 369 | [24 empty] | Всего по позиции
|  | Итоги по смете: | [39 empty] | Итоги по смете:
|  | Всего прямые затраты (справочно) |  |  |  | 12: 87882 | [28 empty] | Всего прямые затраты (справочно)
|  | в том числе: | [40 empty] | в том числе:
|  | Оплата труда рабочих |  |  |  | 12: 23738 | [28 empty] | Оплата труда рабочих
|  | Эксплуатация машин |  |  |  | 12: 1190 | [28 empty] | Эксплуатация машин
|  | Оплата труда машинистов (Отм) |  |  |  | 12: 597 | [28 empty] | Оплата труда машинистов (Отм)
|  | Материалы |  |  |  | 12: 62357 | [28 empty] | Материалы
|  | Строительные работы |  |  |  | 12: 79038 | [28 empty] | Строительные работы
|  | в том числе: | [40 empty] | в том числе:
|  | оплата труда |  |  |  | 12: 7838 | [28 empty] | оплата труда
|  | эксплуатация машин и механизмов |  |  |  | 12: 322 | [28 empty] | эксплуатация машин и механизмов
|  | оплата труда машинистов (Отм) |  |  |  | 12: 157 | [28 empty] | оплата труда машинистов (Отм)
|  | материалы |  |  |  | 12: 59132 | [28 empty] | материалы
|  | накладные расходы |  |  |  | 12: 9190 | [28 empty] | накладные расходы
|  | сметная прибыль |  |  |  | 12: 2399 | [28 empty] | сметная прибыль
|  | Монтажные работы |  |  |  | 12: 40316 | [28 empty] | Монтажные работы
|  | в том числе: | [40 empty] | в том числе:
|  | оплата труда |  |  |  | 12: 15900 | [28 empty] | оплата труда
|  | эксплуатация машин и механизмов |  |  |  | 12: 868 | [28 empty] | эксплуатация машин и механизмов
|  | оплата труда машинистов (Отм) |  |  |  | 12: 440 | [28 empty] | оплата труда машинистов (Отм)
|  | материалы |  |  |  | 12: 3225 | [28 empty] | материалы
|  | накладные расходы |  |  |  | 12: 14980 | [28 empty] | накладные расходы
|  | сметная прибыль |  |  |  | 12: 4903 | [28 empty] | сметная прибыль
|  | Оборудование |  |  |  | 12: 247495 | [28 empty] | Оборудование
|  | Всего ФОТ (справочно) |  |  |  | 12: 24335 | [28 empty] | Всего ФОТ (справочно)
|  | Всего накладные расходы (справочно) |  |  |  | 12: 24170 | [28 empty] | Всего накладные расходы (справочно)
|  | Всего сметная прибыль (справочно) |  |  |  | 12: 7302 | [28 empty] | Всего сметная прибыль (справочно)
|  | ВСЕГО по смете |  |  |  | 12: 366849 | [29 empty] | ВСЕГО по смете
|  | справочно: | [40 empty] | справочно:
|  | Материальные ресурсы, отсутствующие в ФРСН |  |  |  | 12: 27304 | [28 empty] | Материальные ресурсы, отсутствующие в ФРСН
|  | Оборудование, отсутствующее в ФРСН |  |  |  | 12: 247495 | [28 empty] | Оборудование, отсутствующее в ФРСН
|  | Затраты труда рабочих |  |  |  | 7: 42,759624 | [30 empty] | Затраты труда рабочих
|  | Затраты труда машинистов |  |  |  | 7: 1,0317936 | [30 empty] | Затраты труда машинистов
Составил:
[должность, подпись (инициалы, фамилия)]
Проверил:
[должность, подпись (инициалы, фамилия)]