## Ремонт оголовка 2026 согласован
Приложение № 3.1 к Техническим требованиям
Утверждено приказом Минстроя РФ № 421/пр от 4 августа 2020 г. в редакции приказа № 557/пр от 7 июля 2022 г.
Наименование программного продукта |  |  |  |  | ГРАНД-Смета, версия 2026.1
Наименование редакции сметных нормативов |  |  |  |  | Приказ Минстроя России от 30.12.2021 № 1046/пр; Приказ Минстроя России от 04.08.2020 № 421/пр; Приказ Минстроя России от 21.12.2020 № 812/пр; Приказ Минстроя России от 11.12.2020 № 774/пр; Приказ Минстроя России от 02.08.2023 № 551/пр; Приказ Минстроя России от 14.11.2023 № 817/пр; Приказ Минстроя России от 16.02.2024 № 102/пр; Приказ Минстроя России от 13.05.2024 №323/пр; Приказ Минстроя России от 09.08.2024 №524/пр; Приказ Минстроя России от 07.11.2024 №747/пр; Приказ Минстроя России от 23.01.2025 №30/пр; Приказ Минстроя России от 07.02.2025 №69/пр; Приказ Минстроя России от 19.05.2025 №299/пр; Приказ Минстроя России от 14.08.2025 №490/пр; Приказ Минстроя России от 12.11.2025 №696/пр; Приказ Минстроя России от 17.02.2026 №91/пр | [11 empty] | Наименование редакции сметных нормативов | Приказ Минстроя России от 30.12.2021 № 1046/пр; Приказ Минстроя России от 04.08.2020 № 421/пр; Приказ Минстроя России от 21.12.2020 № 812/пр; Приказ Минстроя России от 11.12.2020 № 774/пр; Приказ Минстроя России от 02.08.2023 № 551/пр; Приказ Минстроя России от 14.11.2023 № 817/пр; Приказ Минстроя России от 16.02.2024 № 102/пр; Приказ Минстроя России от 13.05.2024 №323/пр; Приказ Минстроя России от 09.08.2024 №524/пр; Приказ Минстроя России от 07.11.2024 №747/пр; Приказ Минстроя России от 23.01.2025 №30/пр; Приказ Минстроя России от 07.02.2025 №69/пр; Приказ Минстроя России от 19.05.2025 №299/пр; Приказ Минстроя России от 14.08.2025 №490/пр; Приказ Минстроя России от 12.11.2025 №696/пр; Приказ Минстроя России от 17.02.2026 №91/пр
Реквизиты приказа Минстроя России об утверждении дополнений и изменений к сметным нормативам |  |  |  |  | Приказ Минстроя России от 18 мая 2022 г. № 378/пр, Приказ Минстроя России от 26 августа 2022 г. № 703/пр, Приказ Минстроя России от 26 октября 2022 г. № 905/пр, Приказ Минстроя России от 27 декабря 2022 г. № 1133/пр, Приказ Минстроя России от 10 февраля 2023 г. № 84/пр, Приказ Минстроя России от 11.05.2023 №335/пр; Приказ Минстроя России от 07.07.2022 № 557/пр; Приказ Минстроя России от 02.09.2021 № 636/пр, Приказ Минстроя России от 26.07.2022 № 611/пр; Приказ Минстроя России от 22.04.2022 № 317/пр; Приказ Минстроя России от 02.08.2023 № 551/пр; Приказ Минстроя России от 14.11.2023 № 817/пр; Приказ Минстроя России от 30.01.2024 № 55/пр; Приказ Минстроя России от 16.02.2024 № 102/пр; Приказ Минстроя России от 13.05.2024 №323/пр; Приказ Минстроя России от 09.08.2024 №524/пр; Приказ Минстроя России от 07.11.2024 №747/пр; Приказ Минстроя России от 23.01.2025 №30/пр; Приказ Минстроя России от 07.02.2025 №69/пр; Приказ Минстроя России от 19.05.2025 №299/пр; Приказ Минстроя России от 14.08.2025 №490/пр; Приказ Минстроя России от 12.11.2025 №696/пр; Приказ Минстроя России от 17.02.2026 №91/пр | [13 empty] | Реквизиты приказа Минстроя России об утверждении дополнений и изменений к сметным нормативам | Приказ Минстроя России от 18 мая 2022 г. № 378/пр, Приказ Минстроя России от 26 августа 2022 г. № 703/пр, Приказ Минстроя России от 26 октября 2022 г. № 905/пр, Приказ Минстроя России от 27 декабря 2022 г. № 1133/пр, Приказ Минстроя России от 10 февраля 2023 г. № 84/пр, Приказ Минстроя России от 11.05.2023 №335/пр; Приказ Минстроя России от 07.07.2022 № 557/пр; Приказ Минстроя России от 02.09.2021 № 636/пр, Приказ Минстроя России от 26.07.2022 № 611/пр; Приказ Минстроя России от 22.04.2022 № 317/пр; Приказ Минстроя России от 02.08.2023 № 551/пр; Приказ Минстроя России от 14.11.2023 № 817/пр; Приказ Минстроя России от 30.01.2024 № 55/пр; Приказ Минстроя России от 16.02.2024 № 102/пр; Приказ Минстроя России от 13.05.2024 №323/пр; Приказ Минстроя России от 09.08.2024 №524/пр; Приказ Минстроя России от 07.11.2024 №747/пр; Приказ Минстроя России от 23.01.2025 №30/пр; Приказ Минстроя России от 07.02.2025 №69/пр; Приказ Минстроя России от 19.05.2025 №299/пр; Приказ Минстроя России от 14.08.2025 №490/пр; Приказ Минстроя России от 12.11.2025 №696/пр; Приказ Минстроя России от 17.02.2026 №91/пр
Реквизиты письма Минстроя России об индексах изменения сметной стоимости строительства, включаемые в федеральный реестр сметных нормативов и размещаемые в федеральной государственной информационной системе ценообразования в строительстве, подготовленного в соответствии пунктом 85 Методики расчета индексов изменения сметной стоимости строительства, утвержденной приказом Министерства строительства и жилищно-коммунального хозяйства Российской Федерации от 5 июня 2019 г. № 326/пр¹ |  |  |  |  | Письмо Минстроя России от 25.02.2026 № 9859-ИФ/09 | [9 empty] | Реквизиты письма Минстроя России об индексах изменения сметной стоимости строительства, включаемые в федеральный реестр сметных нормативов и размещаемые в федеральной государственной информационной системе ценообразования в строительстве, подготовленного в соответствии пунктом 85 Методики расчета индексов изменения сметной стоимости строительства, утвержденной приказом Министерства строительства и жилищно-коммунального хозяйства Российской Федерации от 5 июня 2019 г. № 326/пр¹ | Письмо Минстроя России от 25.02.2026 № 9859-ИФ/09 |  |  |  |  | Реквизиты письма Минстроя России об индексах изменения сметной стоимости строительства, включаемые в федеральный реестр сметных нормативов и размещаемые в федеральной государственной информационной системе ценообразования в строительстве, подготовленного в соответствии пунктом 85 Методики расчета индексов изменения сметной стоимости строительства, утвержденной приказом Министерства строительства и жилищно-коммунального хозяйства Российской Федерации от 5 июня 2019 г. № 326/пр¹ | Письмо Минстроя России от 25.02.2026 № 9859-ИФ/09
Реквизиты нормативного правового акта об утверждении оплаты труда, утверждаемый в соответствии с пунктом 22(1) Правилами мониторинга цен, утвержденными постановлением Правительства Российской Федерации от 23 декабря 2016 г. № 1452 |  |  |  |  | Приказ Министерства строительства Хабаровского края от 25.04.2025 № 5 | [9 empty] | Реквизиты нормативного правового акта об утверждении оплаты труда, утверждаемый в соответствии с пунктом 22(1) Правилами мониторинга цен, утвержденными постановлением Правительства Российской Федерации от 23 декабря 2016 г. № 1452 | Приказ Министерства строительства Хабаровского края от 25.04.2025 № 5 | [6 empty] | Реквизиты нормативного правового акта об утверждении оплаты труда, утверждаемый в соответствии с пунктом 22(1) Правилами мониторинга цен, утвержденными постановлением Правительства Российской Федерации от 23 декабря 2016 г. № 1452 | Приказ Министерства строительства Хабаровского края от 25.04.2025 № 5
Обоснование принятых текущих цен на строительные ресурсы | [24 empty] | Обоснование принятых текущих цен на строительные ресурсы
Наименование субъекта Российской Федерации |  |  |  |  | 27. Хабаровский край | [10 empty] | 27. Хабаровский край | [9 empty] | Наименование субъекта Российской Федерации | 27. Хабаровский край
Наименование зоны субъекта Российской Федерации |  |  |  |  | Хабаровский край (2 зона) | [10 empty] | Хабаровский край (2 зона) | [11 empty] | Наименование зоны субъекта Российской Федерации | Хабаровский край (2 зона)
Хабаровский край, г. Николаевск-на-Амуре, ул. Невельского, 24 | [29 empty] | Хабаровский край, г. Николаевск-на-Амуре, ул. Невельского, 24
(наименование стройки)
АО ДГК Структурное Подразделение "Николаевская ТЭЦ" | [30 empty] | АО ДГК Структурное Подразделение "Николаевская ТЭЦ"
(наименование объекта капитального строительства)
ЛОКАЛЬНЫЙ СМЕТНЫЙ РАСЧЕТ (СМЕТА) № 100-1-04-ТР-26
Ремонт гидротехнических сооружений Николаевской ТЭЦ, г. Николаевск-на-Амуре (2026 год) | [31 empty] | Ремонт гидротехнических сооружений (водозаборный оголовок) Николаевской ТЭЦ, г. Николаевск-на-Амуре
(наименование работ и затрат)
Составлен | ресурсно-индексным | методом
Основание
(проектная и (или) иная техническая документация)
Составлен(а) в текущем уровне цен |  | I квартал 2026 года | [30 empty] | I квартал 2026 года
Сметная стоимость |  |  | 7764.67 | тыс.руб.
в том числе:
| строительных работ |  | 6658.18 | тыс.руб. |  |  |  |  | Средства на оплату труда рабочих |  |  |  | 1061.54 | тыс.руб.
| монтажных работ |  | 1106.49 | тыс.руб. |  |  |  |  | Средства на оплату труда машинистов |  |  |  | 724.74 | тыс.руб.
| оборудования |  | 0 | тыс.руб. |  |  |  |  | Нормативные затраты труда рабочих |  |  |  | 1400.61 | чел.-ч.
| прочих затрат |  | 0 | тыс.руб. |  |  |  |  | Нормативные затраты труда машинистов |  |  |  | 728.95 | чел.-ч.
№ п/п | Обоснование | Наименование работ и затрат |  |  |  | Единица измерения | Количество |  |  | Сметная стоимость, руб.
[7 empty] | на единицу измерения | коэффициенты | всего с учетом коэффициентов | на единицу измерения в базисном уровне цен | индекс | на единицу измерения в текущем уровне цен | коэффициенты | всего в текущем уровне цен
1 | 2 | 3 |  |  |  | 4 | 5 | 6 | 7 | 8 | 9 | 10 | 11 | 12
Раздел 1. Подготовительные работы | [33 empty] | Раздел 1. Подготовительные работы
в летний период | [34 empty] | в летний период
1 | ГЭСН44-01-070-01 | Водолазное обследование дна акватории в речных условиях |  |  |  | 4: 100 м2; 5: 1.9; 6: 1; 7: 1.9 | [21 empty] | Водолазное обследование дна акватории в речных условиях
|  | Объем=((12+7)*10) / 100 | [34 empty] | Объем=((12+7)*10) / 100
| Прил.44.6 п.3.10 | Производство водолазных работ при температуре воды ниже 4°С (при отсутствии обогревающих костюмов) и выше 37°С, а также при наличии загрязненности воды вредными и токсичными примесями ОЗП=1,25; ЭМ=1,25 к расх.; ЗПМ=1,25; ТЗ=1,25; ТЗМ=1,25 | [35 empty] | Производство водолазных работ при температуре воды ниже 4°С (при отсутствии обогревающих костюмов) и выше 37°С, а также при наличии загрязненности воды вредными и токсичными примесями ОЗП=1,25; ЭМ=1,25 к расх.; ЗПМ=1,25; ТЗ=1,25; ТЗМ=1,25
| Прил.44.6 п.3.11 | Производство водолазных работ на вязком или захламленном грунте и подо льдом ОЗП=1,15; ЭМ=1,15 к расх.; ЗПМ=1,15; ТЗ=1,15; ТЗМ=1,15 | [35 empty] | Производство водолазных работ на вязком или захламленном грунте и подо льдом ОЗП=1,15; ЭМ=1,15 к расх.; ЗПМ=1,15; ТЗ=1,15; ТЗМ=1,15
| Прил.44.6 п.3.15 | Производство водолазных работ при скорости течения от 0,5 до 1 м/с ОЗП=1,2; ЭМ=1,2 к расх.; ЗПМ=1,2; ТЗ=1,2; ТЗМ=1,2 | [35 empty] | Производство водолазных работ при скорости течения от 0,5 до 1 м/с ОЗП=1,2; ЭМ=1,2 к расх.; ЗПМ=1,2; ТЗ=1,2; ТЗМ=1,2
| Прил.44.6 п.3.17 | Производство водолазных работ при радиусе видимости менее 1 м ОЗП=1,2; ЭМ=1,2 к расх.; ЗПМ=1,2; ТЗ=1,2; ТЗМ=1,2 | [35 empty] | Производство водолазных работ при радиусе видимости менее 1 м ОЗП=1,2; ЭМ=1,2 к расх.; ЗПМ=1,2; ТЗ=1,2; ТЗМ=1,2
| 91.20.13-001 | Водолазные станции на самоходном боте, мощностью 110 кВт (150 л.с.) с компрессором |  |  |  | маш.-ч | 0.12 | 2,07 (1,25*1,15*1,2*1,2) | 0.47196 | 1505.04 | 2.05 | 3085.33 |  | 1456 | [24 empty] | Водолазные станции на самоходном боте, мощностью 110 кВт (150 л.с.) с компрессором
| 4-100-068 | ОТм(Зтм) Средний разряд машинистов 6,8 |  |  |  | чел.-ч | 0.72 | 2,07 (1,25*1,15*1,2*1,2) | 2.8318 |  |  | 1171.78 |  | 3318 | [25 empty] | ОТм(Зтм) Средний разряд машинистов 6,8
|  | Всего по позиции |  |  |  | 10: 4940; 12: 9386 | [26 empty] | Всего по позиции
2 | ФСЭМ-91.20.13-001 | Водолазные станции на самоходном боте, мощностью 110 кВт (150 л.с.) с компрессором |  |  |  | маш.-ч | -0.47196 | 1 | -0.47196 |  |  | 3085.33 |  | -9386 | [21 empty] | Водолазные станции на самоходном боте, мощностью 110 кВт (150 л.с.) с компрессором
2 | ФСЭМ-91.20.13-001 | Водолазные станции на самоходном боте, мощностью 110 кВт (150 л.с.) с компрессором |  |  |  | маш.-ч | -0.47196 |  | -0.47196 | 1505.04 | 2.05 | 3085.33 |  | -1456 | [27 empty] | Водолазные станции на самоходном боте, мощностью 110 кВт (150 л.с.) с компрессором
2.1 | 4-100-068 | ОТм(Зтм) Средний разряд машинистов 6,8 |  |  |  | 4: чел.-ч; 5: 6; 7: -2.8318; 10: 1171.78; 12: -3318 | [25 empty] | ОТм(Зтм) Средний разряд машинистов 6,8
|  | Всего по позиции |  |  |  | 12: -9386 | [26 empty] | Всего по позиции
3 | ФСЭМ-91.20.13-011 | Станции водолазные передвижные |  |  |  | маш.-ч | 0.47196 | 1 | 0.47196 |  |  | 5918.82 |  | 3866 | [21 empty] | Станции водолазные передвижные
3 | ФСЭМ-91.20.13-011 | Станции водолазные передвижные |  |  |  | маш.-ч | 0.47196 |  | 0.47196 | 2887.23 | 2.05 | 5918.82 |  | 2793 | [27 empty] | Станции водолазные передвижные
3.1 | 4-100-050 | ОТм(Зтм) Средний разряд машинистов 5 |  |  |  | 4: чел.-ч; 5: 1; 7: 0.47196; 10: 951.77; 12: 449 | [25 empty] | ОТм(Зтм) Средний разряд машинистов 5
|  | Всего по позиции |  |  |  | 12: 3866 | [26 empty] | Всего по позиции
4 | ГЭСН44-01-070-02 | Водолазное обследование конструкций подводных частей гидротехнических сооружений в речных условиях |  |  |  | 4: 100 м2; 5: 4; 6: 1; 7: 4 | [21 empty] | Водолазное обследование конструкций подводных частей гидротехнических сооружений в речных условиях
|  | Объем=400 / 100 | [34 empty] | Объем=400 / 100
| Прил.44.6 п.3.10 | Производство водолазных работ при температуре воды ниже 4°С (при отсутствии обогревающих костюмов) и выше 37°С, а также при наличии загрязненности воды вредными и токсичными примесями ОЗП=1,25; ЭМ=1,25 к расх.; ЗПМ=1,25; ТЗ=1,25; ТЗМ=1,25 | [35 empty] | Производство водолазных работ при температуре воды ниже 4°С (при отсутствии обогревающих костюмов) и выше 37°С, а также при наличии загрязненности воды вредными и токсичными примесями ОЗП=1,25; ЭМ=1,25 к расх.; ЗПМ=1,25; ТЗ=1,25; ТЗМ=1,25
| Прил.44.6 п.3.11 | Производство водолазных работ на вязком или захламленном грунте и подо льдом ОЗП=1,15; ЭМ=1,15 к расх.; ЗПМ=1,15; ТЗ=1,15; ТЗМ=1,15 | [35 empty] | Производство водолазных работ на вязком или захламленном грунте и подо льдом ОЗП=1,15; ЭМ=1,15 к расх.; ЗПМ=1,15; ТЗ=1,15; ТЗМ=1,15
| Прил.44.6 п.3.15 | Производство водолазных работ при скорости течения от 0,5 до 1 м/с ОЗП=1,2; ЭМ=1,2 к расх.; ЗПМ=1,2; ТЗ=1,2; ТЗМ=1,2 | [35 empty] | Производство водолазных работ при скорости течения от 0,5 до 1 м/с ОЗП=1,2; ЭМ=1,2 к расх.; ЗПМ=1,2; ТЗ=1,2; ТЗМ=1,2
| Прил.44.6 п.3.17 | Производство водолазных работ при радиусе видимости менее 1 м ОЗП=1,2; ЭМ=1,2 к расх.; ЗПМ=1,2; ТЗ=1,2; ТЗМ=1,2 | [35 empty] | Производство водолазных работ при радиусе видимости менее 1 м ОЗП=1,2; ЭМ=1,2 к расх.; ЗПМ=1,2; ТЗ=1,2; ТЗМ=1,2
| 91.20.13-001 | Водолазные станции на самоходном боте, мощностью 110 кВт (150 л.с.) с компрессором |  |  |  | маш.-ч | 2.87 | 2,07 (1,25*1,15*1,2*1,2) | 23.7636 | 1505.04 | 2.05 | 3085.33 |  | 73319 | [24 empty] | Водолазные станции на самоходном боте, мощностью 110 кВт (150 л.с.) с компрессором
| 4-100-068 | ОТм(Зтм) Средний разряд машинистов 6,8 |  |  |  | чел.-ч | 17.22 | 2,07 (1,25*1,15*1,2*1,2) | 142.5816 |  |  | 1171.78 |  | 167074 | [25 empty] | ОТм(Зтм) Средний разряд машинистов 6,8
|  | Всего по позиции |  |  |  | 10: 118156.5; 12: 472626 | [26 empty] | Всего по позиции
5 | ФСЭМ-91.20.13-001 | Водолазные станции на самоходном боте, мощностью 110 кВт (150 л.с.) с компрессором |  |  |  | маш.-ч | -23.7636 | 1 | -23.7636 |  |  | 3085.33 |  | -472626 | [21 empty] | Водолазные станции на самоходном боте, мощностью 110 кВт (150 л.с.) с компрессором
5 | ФСЭМ-91.20.13-001 | Водолазные станции на самоходном боте, мощностью 110 кВт (150 л.с.) с компрессором |  |  |  | маш.-ч | -23.7636 |  | -23.7636 | 1505.04 | 2.05 | 3085.33 |  | -73319 | [27 empty] | Водолазные станции на самоходном боте, мощностью 110 кВт (150 л.с.) с компрессором
5.1 | 4-100-068 | ОТм(Зтм) Средний разряд машинистов 6,8 |  |  |  | 4: чел.-ч; 5: 6; 7: -142.5816; 10: 1171.78; 12: -167074 | [25 empty] | ОТм(Зтм) Средний разряд машинистов 6,8
|  | Всего по позиции |  |  |  | 12: -472626 | [26 empty] | Всего по позиции
6 | ФСЭМ-91.20.13-011 | Станции водолазные передвижные |  |  |  | маш.-ч | 23.7636 | 1 | 23.7636 |  |  | 5918.82 |  | 194707 | [21 empty] | Станции водолазные передвижные
6 | ФСЭМ-91.20.13-011 | Станции водолазные передвижные |  |  |  | маш.-ч | 23.7636 |  | 23.7636 | 2887.23 | 2.05 | 5918.82 |  | 140652 | [27 empty] | Станции водолазные передвижные
6.1 | 4-100-050 | ОТм(Зтм) Средний разряд машинистов 5 |  |  |  | 4: чел.-ч; 5: 1; 7: 23.7636; 10: 951.77; 12: 22617 | [25 empty] | ОТм(Зтм) Средний разряд машинистов 5
|  | Всего по позиции |  |  |  | 12: 194707 | [26 empty] | Всего по позиции
В зимний период | [34 empty] | В зимний период
7 | ГЭСН01-02-087-03 | Уборка снега со строительных площадок и дорог: бульдозерами с перемещениями на расстояние до 20 м |  |  |  | 4: 1000 м3; 5: 0.1469; 6: 1; 7: 0.1469 | [21 empty] | Уборка снега со строительных площадок и дорог: бульдозерами с перемещениями на расстояние до 20 м
|  | Объем=(22,6*10*0,65) / 1000 | [34 empty] | Объем=(22,6*10*0,65) / 1000
| 91.01.01-035 | Бульдозеры, мощность 79 кВт (108 л.с.) |  |  |  | маш.-ч | 2.1 |  | 0.30849 | 887.54 | 1.86 | 1650.82 |  | 509 | [24 empty] | Бульдозеры, мощность 79 кВт (108 л.с.)
| 4-100-060 | ОТм(Зтм) Средний разряд машинистов 6 |  |  |  | 4: чел.-ч; 5: 2.1; 7: 0.30849; 10: 1112.45; 12: 343 | [25 empty] | ОТм(Зтм) Средний разряд машинистов 6
|  | Всего по позиции |  |  |  | 10: 8604.49; 12: 1264 | [26 empty] | Всего по позиции
8 | ГЭСН01-02-080-04 Применительно. Вырезка майны во льду | Разработка ям в вечномерзлых грунтах, группа грунтов: лед |  |  |  | 4: 100 м3; 5: 1.26; 6: 1; 7: 1.26 | [21 empty] | Разработка ям в вечномерзлых грунтах, группа грунтов: лед
|  | Объем=(1,5*7*3*4) / 100 | [34 empty] | Объем=(1,5*7*3*4) / 100
| 1-100-30 | Средний разряд работы 3,0 |  |  |  | 4: чел.-ч; 5: 125; 7: 157.5; 10: 735.46; 12: 115835 | [24 empty] | Средний разряд работы 3,0
| 91.18.01-007 | Компрессоры винтовые передвижные с двигателем внутреннего сгорания, давление до 0,7 МПа (7 атм), производительность до 5,4 м3/мин |  |  |  | 4: маш.-ч; 5: 33.41; 7: 42.0966; 10: 547.07; 12: 23030 | [24 empty] | Компрессоры винтовые передвижные с двигателем внутреннего сгорания, давление до 0,7 МПа (7 атм), производительность до 5,4 м3/мин
| 4-100-040 | ОТм(Зтм) Средний разряд машинистов 4 |  |  |  | 4: чел.-ч; 5: 33.41; 7: 42.0966; 10: 828.16; 12: 34863 | [25 empty] | ОТм(Зтм) Средний разряд машинистов 4
| 91.21.10-002 | Молотки отбойные пневматические при работе от передвижных компрессоров |  |  |  | 4: маш.-ч; 5: 115; 7: 144.9; 10: 3.54; 12: 513 | [24 empty] | Молотки отбойные пневматические при работе от передвижных компрессоров
|  | Всего по позиции |  |  |  | 10: 281807.94; 12: 355078 | [26 empty] | Всего по позиции
9 | ГЭСН01-02-087-06 | Уборка снега со строительных площадок и дорог: вручную, снег плотный |  |  |  | 4: 1000 м3; 5: 0.126; 6: 1; 7: 0.126 | [21 empty] | Уборка снега со строительных площадок и дорог: вручную, снег плотный
|  | Объем=(1,5*7*3,0*4) / 1000 | [34 empty] | Объем=(1,5*7*3,0*4) / 1000
| 1-100-14 | Средний разряд работы 1,4 |  |  |  | 4: чел.-ч; 5: 144; 7: 18.144; 10: 640.28; 12: 11617 | [24 empty] | Средний разряд работы 1,4
|  | Всего по позиции |  |  |  | 10: 202833.33; 12: 25557 | [26 empty] | Всего по позиции
10 | ГЭСН44-01-070-01 | Водолазное обследование дна акватории в речных условиях |  |  |  | 4: 100 м2; 5: 1.9; 6: 1; 7: 1.9 | [21 empty] | Водолазное обследование дна акватории в речных условиях
|  | Объем=((12+7)*10) / 100 | [34 empty] | Объем=((12+7)*10) / 100
| Прил.44.6 п.3.10 | Производство водолазных работ при температуре воды ниже 4°С (при отсутствии обогревающих костюмов) и выше 37°С, а также при наличии загрязненности воды вредными и токсичными примесями ОЗП=1,25; ЭМ=1,25 к расх.; ЗПМ=1,25; ТЗ=1,25; ТЗМ=1,25 | [35 empty] | Производство водолазных работ при температуре воды ниже 4°С (при отсутствии обогревающих костюмов) и выше 37°С, а также при наличии загрязненности воды вредными и токсичными примесями ОЗП=1,25; ЭМ=1,25 к расх.; ЗПМ=1,25; ТЗ=1,25; ТЗМ=1,25
| Прил.44.6 п.3.11 | Производство водолазных работ на вязком или захламленном грунте и подо льдом ОЗП=1,15; ЭМ=1,15 к расх.; ЗПМ=1,15; ТЗ=1,15; ТЗМ=1,15 | [35 empty] | Производство водолазных работ на вязком или захламленном грунте и подо льдом ОЗП=1,15; ЭМ=1,15 к расх.; ЗПМ=1,15; ТЗ=1,15; ТЗМ=1,15
| Прил.44.6 п.3.15 | Производство водолазных работ при скорости течения от 0,5 до 1 м/с ОЗП=1,2; ЭМ=1,2 к расх.; ЗПМ=1,2; ТЗ=1,2; ТЗМ=1,2 | [35 empty] | Производство водолазных работ при скорости течения от 0,5 до 1 м/с ОЗП=1,2; ЭМ=1,2 к расх.; ЗПМ=1,2; ТЗ=1,2; ТЗМ=1,2
| Прил.44.6 п.3.17 | Производство водолазных работ при радиусе видимости менее 1 м ОЗП=1,2; ЭМ=1,2 к расх.; ЗПМ=1,2; ТЗ=1,2; ТЗМ=1,2 | [35 empty] | Производство водолазных работ при радиусе видимости менее 1 м ОЗП=1,2; ЭМ=1,2 к расх.; ЗПМ=1,2; ТЗ=1,2; ТЗМ=1,2
| 91.20.13-001 | Водолазные станции на самоходном боте, мощностью 110 кВт (150 л.с.) с компрессором |  |  |  | маш.-ч | 0.12 | 2,07 (1,25*1,15*1,2*1,2) | 0.47196 | 1505.04 | 2.05 | 3085.33 |  | 1456 | [24 empty] | Водолазные станции на самоходном боте, мощностью 110 кВт (150 л.с.) с компрессором
| 4-100-068 | ОТм(Зтм) Средний разряд машинистов 6,8 |  |  |  | чел.-ч | 0.72 | 2,07 (1,25*1,15*1,2*1,2) | 2.8318 |  |  | 1171.78 |  | 3318 | [25 empty] | ОТм(Зтм) Средний разряд машинистов 6,8
|  | Всего по позиции |  |  |  | 10: 4940; 12: 9386 | [26 empty] | Всего по позиции
11 | ФСЭМ-91.20.13-001 | Водолазные станции на самоходном боте, мощностью 110 кВт (150 л.с.) с компрессором |  |  |  | маш.-ч | -0.47196 | 1 | -0.47196 |  |  | 3085.33 |  | -9386 | [21 empty] | Водолазные станции на самоходном боте, мощностью 110 кВт (150 л.с.) с компрессором
11 | ФСЭМ-91.20.13-001 | Водолазные станции на самоходном боте, мощностью 110 кВт (150 л.с.) с компрессором |  |  |  | маш.-ч | -0.47196 |  | -0.47196 | 1505.04 | 2.05 | 3085.33 |  | -1456 | [27 empty] | Водолазные станции на самоходном боте, мощностью 110 кВт (150 л.с.) с компрессором
11.1 | 4-100-068 | ОТм(Зтм) Средний разряд машинистов 6,8 |  |  |  | 4: чел.-ч; 5: 6; 7: -2.8318; 10: 1171.78; 12: -3318 | [25 empty] | ОТм(Зтм) Средний разряд машинистов 6,8
|  | Всего по позиции |  |  |  | 12: -9386 | [26 empty] | Всего по позиции
12 | ФСЭМ-91.20.13-011 | Станции водолазные передвижные |  |  |  | маш.-ч | 0.47196 | 1 | 0.47196 |  |  | 5918.82 |  | 3866 | [21 empty] | Станции водолазные передвижные
12 | ФСЭМ-91.20.13-011 | Станции водолазные передвижные |  |  |  | маш.-ч | 0.47196 |  | 0.47196 | 2887.23 | 2.05 | 5918.82 |  | 2793 | [27 empty] | Станции водолазные передвижные
12.1 | 4-100-050 | ОТм(Зтм) Средний разряд машинистов 5 |  |  |  | 4: чел.-ч; 5: 1; 7: 0.47196; 10: 951.77; 12: 449 | [25 empty] | ОТм(Зтм) Средний разряд машинистов 5
|  | Всего по позиции |  |  |  | 12: 3866 | [26 empty] | Всего по позиции
13 | ГЭСН44-01-070-02 | Водолазное обследование конструкций подводных частей гидротехнических сооружений в речных условиях |  |  |  | 4: 100 м2; 5: 2; 6: 1; 7: 2 | [21 empty] | Водолазное обследование конструкций подводных частей гидротехнических сооружений в речных условиях
|  | Объем=200 / 100 | [34 empty] | Объем=200 / 100
| Прил.44.6 п.3.10 | Производство водолазных работ при температуре воды ниже 4°С (при отсутствии обогревающих костюмов) и выше 37°С, а также при наличии загрязненности воды вредными и токсичными примесями ОЗП=1,25; ЭМ=1,25 к расх.; ЗПМ=1,25; ТЗ=1,25; ТЗМ=1,25 | [35 empty] | Производство водолазных работ при температуре воды ниже 4°С (при отсутствии обогревающих костюмов) и выше 37°С, а также при наличии загрязненности воды вредными и токсичными примесями ОЗП=1,25; ЭМ=1,25 к расх.; ЗПМ=1,25; ТЗ=1,25; ТЗМ=1,25
| Прил.44.6 п.3.11 | Производство водолазных работ на вязком или захламленном грунте и подо льдом ОЗП=1,15; ЭМ=1,15 к расх.; ЗПМ=1,15; ТЗ=1,15; ТЗМ=1,15 | [35 empty] | Производство водолазных работ на вязком или захламленном грунте и подо льдом ОЗП=1,15; ЭМ=1,15 к расх.; ЗПМ=1,15; ТЗ=1,15; ТЗМ=1,15
| Прил.44.6 п.3.15 | Производство водолазных работ при скорости течения от 0,5 до 1 м/с ОЗП=1,2; ЭМ=1,2 к расх.; ЗПМ=1,2; ТЗ=1,2; ТЗМ=1,2 | [35 empty] | Производство водолазных работ при скорости течения от 0,5 до 1 м/с ОЗП=1,2; ЭМ=1,2 к расх.; ЗПМ=1,2; ТЗ=1,2; ТЗМ=1,2
| Прил.44.6 п.3.17 | Производство водолазных работ при радиусе видимости менее 1 м ОЗП=1,2; ЭМ=1,2 к расх.; ЗПМ=1,2; ТЗ=1,2; ТЗМ=1,2 | [35 empty] | Производство водолазных работ при радиусе видимости менее 1 м ОЗП=1,2; ЭМ=1,2 к расх.; ЗПМ=1,2; ТЗ=1,2; ТЗМ=1,2
| 91.20.13-001 | Водолазные станции на самоходном боте, мощностью 110 кВт (150 л.с.) с компрессором |  |  |  | маш.-ч | 2.87 | 2,07 (1,25*1,15*1,2*1,2) | 11.8818 | 1505.04 | 2.05 | 3085.33 |  | 36659 | [24 empty] | Водолазные станции на самоходном боте, мощностью 110 кВт (150 л.с.) с компрессором
| 4-100-068 | ОТм(Зтм) Средний разряд машинистов 6,8 |  |  |  | чел.-ч | 17.22 | 2,07 (1,25*1,15*1,2*1,2) | 71.2908 |  |  | 1171.78 |  | 83537 | [25 empty] | ОТм(Зтм) Средний разряд машинистов 6,8
|  | Всего по позиции |  |  |  | 10: 118156; 12: 236312 | [26 empty] | Всего по позиции
14 | ФСЭМ-91.20.13-001 | Водолазные станции на самоходном боте, мощностью 110 кВт (150 л.с.) с компрессором |  |  |  | маш.-ч | -11.8818 | 1 | -11.8818 |  |  | 3085.33 |  | -236312 | [21 empty] | Водолазные станции на самоходном боте, мощностью 110 кВт (150 л.с.) с компрессором
14 | ФСЭМ-91.20.13-001 | Водолазные станции на самоходном боте, мощностью 110 кВт (150 л.с.) с компрессором |  |  |  | маш.-ч | -11.8818 |  | -11.8818 | 1505.04 | 2.05 | 3085.33 |  | -36659 | [27 empty] | Водолазные станции на самоходном боте, мощностью 110 кВт (150 л.с.) с компрессором
14.1 | 4-100-068 | ОТм(Зтм) Средний разряд машинистов 6,8 |  |  |  | 4: чел.-ч; 5: 6; 7: -71.2908; 10: 1171.78; 12: -83537 | [25 empty] | ОТм(Зтм) Средний разряд машинистов 6,8
|  | Всего по позиции |  |  |  | 12: -236312 | [26 empty] | Всего по позиции
15 | ФСЭМ-91.20.13-011 | Станции водолазные передвижные |  |  |  | маш.-ч | 11.8818 | 1 | 11.8818 |  |  | 5918.82 |  | 97355 | [21 empty] | Станции водолазные передвижные
15 | ФСЭМ-91.20.13-011 | Станции водолазные передвижные |  |  |  | маш.-ч | 11.8818 |  | 11.8818 | 2887.23 | 2.05 | 5918.82 |  | 70326 | [27 empty] | Станции водолазные передвижные
15.1 | 4-100-050 | ОТм(Зтм) Средний разряд машинистов 5 |  |  |  | 4: чел.-ч; 5: 1; 7: 11.8818; 10: 951.77; 12: 11309 | [25 empty] | ОТм(Зтм) Средний разряд машинистов 5
|  | Всего по позиции |  |  |  | 12: 97355 | [26 empty] | Всего по позиции
|  | Всего по разделу 1 Подготовительные работы |  |  |  | 12: 681693 | [28 empty] | Всего по разделу 1 Подготовительные работы
Раздел 2. Установка пластыря | [33 empty] | Раздел 2. Установка пластыря
16 | ГЭСН44-01-043-01 | Очистка металлических конструкций от обрастания |  |  |  | 4: м2; 5: 0.314; 6: 1; 7: 0.314 | [21 empty] | Очистка металлических конструкций от обрастания
|  | Объем=3,14*1*0,10 | [34 empty] | Объем=3,14*1*0,10
| Прил.44.6 п.3.10 | Производство водолазных работ при температуре воды ниже 4°С (при отсутствии обогревающих костюмов) и выше 37°С, а также при наличии загрязненности воды вредными и токсичными примесями ОЗП=1,25; ЭМ=1,25 к расх.; ЗПМ=1,25; ТЗ=1,25; ТЗМ=1,25 | [35 empty] | Производство водолазных работ при температуре воды ниже 4°С (при отсутствии обогревающих костюмов) и выше 37°С, а также при наличии загрязненности воды вредными и токсичными примесями ОЗП=1,25; ЭМ=1,25 к расх.; ЗПМ=1,25; ТЗ=1,25; ТЗМ=1,25
| Прил.44.6 п.3.17 | Производство водолазных работ при радиусе видимости менее 1 м ОЗП=1,2; ЭМ=1,2 к расх.; ЗПМ=1,2; ТЗ=1,2; ТЗМ=1,2 | [35 empty] | Производство водолазных работ при радиусе видимости менее 1 м ОЗП=1,2; ЭМ=1,2 к расх.; ЗПМ=1,2; ТЗ=1,2; ТЗМ=1,2
| 91.20.13-001 | Водолазные станции на самоходном боте, мощностью 110 кВт (150 л.с.) с компрессором |  |  |  | маш.-ч | 0.32 | 1,5 (1,25*1,2) | 0.15072 | 1505.04 | 2.05 | 3085.33 |  | 465 | [24 empty] | Водолазные станции на самоходном боте, мощностью 110 кВт (150 л.с.) с компрессором
| 4-100-068 | ОТм(Зтм) Средний разряд машинистов 6,8 |  |  |  | чел.-ч | 1.92 | 1,5 (1,25*1,2) | 0.90432 |  |  | 1171.78 |  | 1060 | [25 empty] | ОТм(Зтм) Средний разряд машинистов 6,8
|  | Всего по позиции |  |  |  | 10: 9547.77; 12: 2998 | [26 empty] | Всего по позиции
17 | ФСЭМ-91.20.13-001 | Водолазные станции на самоходном боте, мощностью 110 кВт (150 л.с.) с компрессором |  |  |  | маш.-ч | -0.15072 | 1 | -0.15072 |  |  | 3085.33 |  | -2998 | [21 empty] | Водолазные станции на самоходном боте, мощностью 110 кВт (150 л.с.) с компрессором
17 | ФСЭМ-91.20.13-001 | Водолазные станции на самоходном боте, мощностью 110 кВт (150 л.с.) с компрессором |  |  |  | маш.-ч | -0.15072 |  | -0.15072 | 1505.04 | 2.05 | 3085.33 |  | -465 | [27 empty] | Водолазные станции на самоходном боте, мощностью 110 кВт (150 л.с.) с компрессором
17.1 | 4-100-068 | ОТм(Зтм) Средний разряд машинистов 6,8 |  |  |  | 4: чел.-ч; 5: 6; 7: -0.90432; 10: 1171.78; 12: -1060 | [25 empty] | ОТм(Зтм) Средний разряд машинистов 6,8
|  | Всего по позиции |  |  |  | 12: -2998 | [26 empty] | Всего по позиции
18 | ФСЭМ-91.20.13-011 | Станции водолазные передвижные |  |  |  | маш.-ч | 0.15072 | 1 | 0.15072 |  |  | 5918.82 |  | 1234 | [21 empty] | Станции водолазные передвижные
|  | Объем=--0,15072 | [34 empty] | Объем=--0,15072
18 | ФСЭМ-91.20.13-011 | Станции водолазные передвижные |  |  |  | маш.-ч | 0.15072 |  | 0.15072 | 2887.23 | 2.05 | 5918.82 |  | 892 | [27 empty] | Станции водолазные передвижные
18.1 | 4-100-050 | ОТм(Зтм) Средний разряд машинистов 5 |  |  |  | 4: чел.-ч; 5: 1; 7: 0.15072; 10: 951.77; 12: 143 | [25 empty] | ОТм(Зтм) Средний разряд машинистов 5
|  | Всего по позиции |  |  |  | 12: 1234 | [26 empty] | Всего по позиции
19 | ГЭСН44-01-035-01 Применительно. Укладка резиновой прокладки для герметичности | Подводная конопатка швов примыкания шириной до 5 см |  |  |  | 4: 10 м; 5: 0.314; 6: 1; 7: 0.314 | [21 empty] | Подводная конопатка швов примыкания шириной до 5 см
|  | Объем=(3,14*1) / 10 | [34 empty] | Объем=(3,14*1) / 10
| Прил.44.6 п.3.10 | Производство водолазных работ при температуре воды ниже 4°С (при отсутствии обогревающих костюмов) и выше 37°С, а также при наличии загрязненности воды вредными и токсичными примесями ОЗП=1,25; ЭМ=1,25 к расх.; ЗПМ=1,25; ТЗ=1,25; ТЗМ=1,25 | [35 empty] | Производство водолазных работ при температуре воды ниже 4°С (при отсутствии обогревающих костюмов) и выше 37°С, а также при наличии загрязненности воды вредными и токсичными примесями ОЗП=1,25; ЭМ=1,25 к расх.; ЗПМ=1,25; ТЗ=1,25; ТЗМ=1,25
| Прил.44.6 п.3.17 | Производство водолазных работ при радиусе видимости менее 1 м ОЗП=1,2; ЭМ=1,2 к расх.; ЗПМ=1,2; ТЗ=1,2; ТЗМ=1,2 | [35 empty] | Производство водолазных работ при радиусе видимости менее 1 м ОЗП=1,2; ЭМ=1,2 к расх.; ЗПМ=1,2; ТЗ=1,2; ТЗМ=1,2
| 91.20.13-001 | Водолазные станции на самоходном боте, мощностью 110 кВт (150 л.с.) с компрессором |  |  |  | маш.-ч | 5.91 | 1,5 (1,25*1,2) | 2.7836 | 1505.04 | 2.05 | 3085.33 |  | 8588 | [24 empty] | Водолазные станции на самоходном боте, мощностью 110 кВт (150 л.с.) с компрессором
| 4-100-068 | ОТм(Зтм) Средний разряд машинистов 6,8 |  |  |  | чел.-ч | 35.46 | 1,5 (1,25*1,2) | 16.7017 |  |  | 1171.78 |  | 19571 | [25 empty] | ОТм(Зтм) Средний разряд машинистов 6,8
| 01.7.07.29-0111 | Пакля смоляная пропитанная |  |  |  | кг | 12 |  | 3.768 | 92.95 | 1.98 | 184.04 |  | 693 | [24 empty] | Пакля смоляная пропитанная
|  | Всего по позиции |  |  |  | 10: 178519.11; 12: 56055 | [26 empty] | Всего по позиции
20 | ФСБЦ-01.7.07.29-0111 | Пакля смоляная пропитанная |  |  |  | кг | -3.768 | 1 | -3.768 | 92.95 | 1.98 | 184.04 |  | -693 | [21 empty] | Пакля смоляная пропитанная
|  | (Подводно-строительные (водолазные) работы) | [41 empty] | (Подводно-строительные (водолазные) работы)
|  | Всего по позиции |  |  |  | 12: -693 | [26 empty] | Всего по позиции
21 | ФСБЦ-01.7.19.04-0024 Толщина 10 мм | Пластины резиновые технические ТМКЩ, толщина 2-40 мм |  |  |  | кг | 20 | 1 | 20 | 61.7 | 1.87 | 115.38 |  | 2308 | [21 empty] | Пластины резиновые технические ТМКЩ, толщина 2-40 мм
|  | (Подводно-строительные (водолазные) работы) | [41 empty] | (Подводно-строительные (водолазные) работы)
|  | Всего по позиции |  |  |  | 12: 2308 | [26 empty] | Всего по позиции
22 | ФСЭМ-91.20.13-001 | Водолазные станции на самоходном боте, мощностью 110 кВт (150 л.с.) с компрессором |  |  |  | маш.-ч | -2.7836 | 1 | -2.7836 |  |  | 3085.33 |  | -55362 | [21 empty] | Водолазные станции на самоходном боте, мощностью 110 кВт (150 л.с.) с компрессором
22 | ФСЭМ-91.20.13-001 | Водолазные станции на самоходном боте, мощностью 110 кВт (150 л.с.) с компрессором |  |  |  | маш.-ч | -2.7836 |  | -2.7836 | 1505.04 | 2.05 | 3085.33 |  | -8588 | [27 empty] | Водолазные станции на самоходном боте, мощностью 110 кВт (150 л.с.) с компрессором
22.1 | 4-100-068 | ОТм(Зтм) Средний разряд машинистов 6,8 |  |  |  | 4: чел.-ч; 5: 6; 7: -16.7017; 10: 1171.78; 12: -19571 | [25 empty] | ОТм(Зтм) Средний разряд машинистов 6,8
|  | Всего по позиции |  |  |  | 12: -55362 | [26 empty] | Всего по позиции
23 | ФСЭМ-91.20.13-011 | Станции водолазные передвижные |  |  |  | маш.-ч | 2.7836 | 1 | 2.7836 |  |  | 5918.82 |  | 22807 | [21 empty] | Станции водолазные передвижные
|  | Объем=--2,78361 | [34 empty] | Объем=--2,78361
23 | ФСЭМ-91.20.13-011 | Станции водолазные передвижные |  |  |  | маш.-ч | 2.7836 |  | 2.7836 | 2887.23 | 2.05 | 5918.82 |  | 16476 | [27 empty] | Станции водолазные передвижные
23.1 | 4-100-050 | ОТм(Зтм) Средний разряд машинистов 5 |  |  |  | 4: чел.-ч; 5: 1; 7: 2.7836; 10: 951.77; 12: 2649 | [25 empty] | ОТм(Зтм) Средний разряд машинистов 5
|  | Всего по позиции |  |  |  | 12: 22807 | [26 empty] | Всего по позиции
24 | ГЭСН44-01-066-01 Применительно. Установка пластыря | Установка кессонов в речных условиях |  |  |  | 4: т металлоконструкций; 5: 0.354; 6: 1; 7: 0.354 | [21 empty] | Установка кессонов в речных условиях
| Прил.44.6 п.3.10 | Производство водолазных работ при температуре воды ниже 4°С (при отсутствии обогревающих костюмов) и выше 37°С, а также при наличии загрязненности воды вредными и токсичными примесями ОЗП=1,2; ЭМ=1,2 к расх.; ЗПМ=1,2; ТЗ=1,2; ТЗМ=1,2 | [35 empty] | Производство водолазных работ при температуре воды ниже 4°С (при отсутствии обогревающих костюмов) и выше 37°С, а также при наличии загрязненности воды вредными и токсичными примесями ОЗП=1,2; ЭМ=1,2 к расх.; ЗПМ=1,2; ТЗ=1,2; ТЗМ=1,2
| Прил.44.6 п.3.17 | Производство водолазных работ при радиусе видимости менее 1 м ОЗП=1,1; ЭМ=1,1 к расх.; ЗПМ=1,1; ТЗ=1,1; ТЗМ=1,1 | [35 empty] | Производство водолазных работ при радиусе видимости менее 1 м ОЗП=1,1; ЭМ=1,1 к расх.; ЗПМ=1,1; ТЗ=1,1; ТЗМ=1,1
| 1-100-43 | Средний разряд работы 4,3 |  |  |  | чел.-ч | 2.75 | 1,32 (1,2*1,1) | 1.285 |  |  | 865.24 |  | 1112 | [24 empty] | Средний разряд работы 4,3
| 91.05.05-015 | Краны на автомобильном ходу, грузоподъемность 16 т |  |  |  | маш.-ч | 0.15 | 1,32 (1,2*1,1) | 0.070092 |  |  | 2383.21 |  | 167 | [24 empty] | Краны на автомобильном ходу, грузоподъемность 16 т
| 4-100-060 | ОТм(Зтм) Средний разряд машинистов 6 |  |  |  | чел.-ч | 0.15 | 1,32 (1,2*1,1) | 0.070092 |  |  | 1112.45 |  | 78 | [25 empty] | ОТм(Зтм) Средний разряд машинистов 6
| 91.06.07-007 | Тали электрические общего назначения, грузоподъемность 10 т |  |  |  | маш.-ч | 1.01 | 1,32 (1,2*1,1) | 0.47195 | 26.09 | 1.79 | 46.7 |  | 22 | [24 empty] | Тали электрические общего назначения, грузоподъемность 10 т
| 91.18.01-012 | Компрессоры винтовые передвижные с электродвигателем, давление до 0,6 МПа (6 атм), производительность до 3,5 м3/мин |  |  |  | маш.-ч | 0.16 | 1,32 (1,2*1,1) | 0.074765 | 67.2 | 1.57 | 105.5 |  | 8 | [24 empty] | Компрессоры винтовые передвижные с электродвигателем, давление до 0,6 МПа (6 атм), производительность до 3,5 м3/мин
| 91.19.06-005 | Насосы грязевые погружные, производительность 50 м3/ч, напор до 50 м |  |  |  | маш.-ч | 0.75 | 1,32 (1,2*1,1) | 0.35046 |  |  | 54.48 |  | 19 | [24 empty] | Насосы грязевые погружные, производительность 50 м3/ч, напор до 50 м
| 91.19.06-010 | Насосы грязевые погружные, производительность 600 м3/ч, напор до 10 м |  |  |  | маш.-ч | 0.75 | 1,32 (1,2*1,1) | 0.35046 |  |  | 206.04 |  | 72 | [24 empty] | Насосы грязевые погружные, производительность 600 м3/ч, напор до 10 м
| 91.20.06-002 | Катера буксирные, мощность 96 кВт (130 л.с.) |  |  |  | маш.-ч | 0.41 | 1,32 (1,2*1,1) | 0.19158 | 854.79 | 1.81 | 1547.17 |  | 296 | [24 empty] | Катера буксирные, мощность 96 кВт (130 л.с.)
| 4-100-050 | ОТм(Зтм) Средний разряд машинистов 5 |  |  |  | чел.-ч | 1.23 | 1,32 (1,2*1,1) | 0.57475 |  |  | 951.77 |  | 547 | [25 empty] | ОТм(Зтм) Средний разряд машинистов 5
| 91.20.13-001 | Водолазные станции на самоходном боте, мощностью 110 кВт (150 л.с.) с компрессором |  |  |  | маш.-ч | 0.42 | 1,32 (1,2*1,1) | 0.19626 | 1505.04 | 2.05 | 3085.33 |  | 606 | [24 empty] | Водолазные станции на самоходном боте, мощностью 110 кВт (150 л.с.) с компрессором
| 4-100-068 | ОТм(Зтм) Средний разряд машинистов 6,8 |  |  |  | чел.-ч | 2.52 | 1,32 (1,2*1,1) | 1.1775 |  |  | 1171.78 |  | 1380 | [25 empty] | ОТм(Зтм) Средний разряд машинистов 6,8
|  | Всего по позиции |  |  |  | 10: 24406.78; 12: 8640 | [26 empty] | Всего по позиции
25 | ФСЭМ-91.05.05-015 | Краны на автомобильном ходу, грузоподъемность 16 т |  |  |  | маш.-ч | -0.070092 | 1 | -0.070092 |  |  | 2383.21 |  | -353 | [21 empty] | Краны на автомобильном ходу, грузоподъемность 16 т
25 | ФСЭМ-91.05.05-015 | Краны на автомобильном ходу, грузоподъемность 16 т |  |  |  | 4: маш.-ч; 5: -0.070092; 7: -0.070092; 10: 2383.21; 12: -167 | [27 empty] | Краны на автомобильном ходу, грузоподъемность 16 т
25.1 | 4-100-060 | ОТм(Зтм) Средний разряд машинистов 6 |  |  |  | 4: чел.-ч; 5: 1; 7: -0.070092; 10: 1112.45; 12: -78 | [25 empty] | ОТм(Зтм) Средний разряд машинистов 6
|  | Всего по позиции |  |  |  | 12: -353 | [26 empty] | Всего по позиции
26 | ФСЭМ-91.06.07-007 | Тали электрические общего назначения, грузоподъемность 10 т |  |  |  | маш.-ч | -0.47195 | 1 | -0.47195 | 26.09 | 1.79 | 46.7 |  | -22 | [21 empty] | Тали электрические общего назначения, грузоподъемность 10 т
|  | Всего по позиции |  |  |  | 12: -22 | [26 empty] | Всего по позиции
27 | ФСЭМ-91.18.01-012 | Компрессоры винтовые передвижные с электродвигателем, давление до 0,6 МПа (6 атм), производительность до 3,5 м3/мин |  |  |  | маш.-ч | -0.074765 | 1 | -0.074765 | 67.2 | 1.57 | 105.5 |  | -8 | [21 empty] | Компрессоры винтовые передвижные с электродвигателем, давление до 0,6 МПа (6 атм), производительность до 3,5 м3/мин
|  | Всего по позиции | [38 empty] | Всего по позиции | bar: 12
28 | ФСЭМ-91.20.06-002 | Катера буксирные, мощность 96 кВт (130 л.с.) |  |  |  | маш.-ч | -0.19158 | 1 | -0.19158 |  |  | 1547.17 |  | -1603 | [21 empty] | Катера буксирные, мощность 96 кВт (130 л.с.)
28 | ФСЭМ-91.20.06-002 | Катера буксирные, мощность 96 кВт (130 л.с.) |  |  |  | маш.-ч | -0.19158 |  | -0.19158 | 854.79 | 1.81 | 1547.17 |  | -296 | [27 empty] | Катера буксирные, мощность 96 кВт (130 л.с.)
28.1 | 4-100-050 | ОТм(Зтм) Средний разряд машинистов 5 |  |  |  | 4: чел.-ч; 5: 3; 7: -0.57475; 10: 951.77; 12: -547 | [25 empty] | ОТм(Зтм) Средний разряд машинистов 5
|  | Всего по позиции |  |  |  | 12: -1603 | [26 empty] | Всего по позиции
29 | ФСЭМ-91.20.13-001 | Водолазные станции на самоходном боте, мощностью 110 кВт (150 л.с.) с компрессором |  |  |  | маш.-ч | -0.19626 | 1 | -0.19626 |  |  | 3085.33 |  | -3904 | [21 empty] | Водолазные станции на самоходном боте, мощностью 110 кВт (150 л.с.) с компрессором
29 | ФСЭМ-91.20.13-001 | Водолазные станции на самоходном боте, мощностью 110 кВт (150 л.с.) с компрессором |  |  |  | маш.-ч | -0.19626 |  | -0.19626 | 1505.04 | 2.05 | 3085.33 |  | -606 | [27 empty] | Водолазные станции на самоходном боте, мощностью 110 кВт (150 л.с.) с компрессором
29.1 | 4-100-068 | ОТм(Зтм) Средний разряд машинистов 6,8 |  |  |  | 4: чел.-ч; 5: 6; 7: -1.1775; 10: 1171.78; 12: -1380 | [25 empty] | ОТм(Зтм) Средний разряд машинистов 6,8
|  | Всего по позиции |  |  |  | 12: -3904 | [26 empty] | Всего по позиции
30 | ФСЭМ-91.06.03-060 | Лебедки электрические тяговым усилием до 5,79 кН (0,59 т) |  |  |  | маш.-ч | 0.54204 | 1 | 0.54204 | 6.62 | 1.79 | 11.85 |  | 6 | [21 empty] | Лебедки электрические тяговым усилием до 5,79 кН (0,59 т)
|  | Объем=(0,070092+0,4719528) | [34 empty] | Объем=(0,070092+0,4719528)
|  | Всего по позиции |  |  |  | 12: 6 | [26 empty] | Всего по позиции
31 | ФСЭМ-91.20.13-011 | Станции водолазные передвижные |  |  |  | маш.-ч | 0.19626 | 1 | 0.19626 |  |  | 5918.82 |  | 1609 | [21 empty] | Станции водолазные передвижные
31 | ФСЭМ-91.20.13-011 | Станции водолазные передвижные |  |  |  | маш.-ч | 0.19626 |  | 0.19626 | 2887.23 | 2.05 | 5918.82 |  | 1162 | [27 empty] | Станции водолазные передвижные
31.1 | 4-100-050 | ОТм(Зтм) Средний разряд машинистов 5 |  |  |  | 4: чел.-ч; 5: 1; 7: 0.19626; 10: 951.77; 12: 187 | [25 empty] | ОТм(Зтм) Средний разряд машинистов 5
|  | Всего по позиции |  |  |  | 12: 1609 | [26 empty] | Всего по позиции
32 | ГЭСН44-01-020-02 Применительно. Подъем пластыря | Подъем из воды в речных условиях: обломков железобетонных конструкций, рельс, труб и прочих предметов массой до 0,6 т | [33 empty] | Подъем из воды в речных условиях: обломков железобетонных конструкций, рельс, труб и прочих предметов массой до 0,6 т | bar: 4 to 7
| Прил.44.6 п.3.10 | Производство водолазных работ при температуре воды ниже 4°С (при отсутствии обогревающих костюмов) и выше 37°С, а также при наличии загрязненности воды вредными и токсичными примесями ОЗП=1,25; ЭМ=1,25 к расх.; ЗПМ=1,25; ТЗ=1,25; ТЗМ=1,25 | [35 empty] | Производство водолазных работ при температуре воды ниже 4°С (при отсутствии обогревающих костюмов) и выше 37°С, а также при наличии загрязненности воды вредными и токсичными примесями ОЗП=1,25; ЭМ=1,25 к расх.; ЗПМ=1,25; ТЗ=1,25; ТЗМ=1,25
| Прил.44.6 п.3.17 | Производство водолазных работ при радиусе видимости менее 1 м ОЗП=1,2; ЭМ=1,2 к расх.; ЗПМ=1,2; ТЗ=1,2; ТЗМ=1,2 | [35 empty] | Производство водолазных работ при радиусе видимости менее 1 м ОЗП=1,2; ЭМ=1,2 к расх.; ЗПМ=1,2; ТЗ=1,2; ТЗМ=1,2
| 1-100-22 | Средний разряд работы 2,2 |  |  |  | чел.-ч | 1.01 | 1,5 (1,25*1,2) | 1.515 |  |  | 686.01 |  | 1039 | [24 empty] | Средний разряд работы 2,2
| 91.20.02-001 | Баржи несамоходные, грузоподъемность 100 т |  |  |  | маш.-ч | 0.53 | 1,5 (1,25*1,2) | 0.795 | 204.8 | 1.55 | 317.44 |  | 252 | [24 empty] | Баржи несамоходные, грузоподъемность 100 т
| 4-100-050 | ОТм(Зтм) Средний разряд машинистов 5 |  |  |  | чел.-ч | 0.53 | 1,5 (1,25*1,2) | 0.795 |  |  | 951.77 |  | 757 | [25 empty] | ОТм(Зтм) Средний разряд машинистов 5
| 91.20.03-001 | Буксиры, мощность 110 кВт (150 л.с.) |  |  |  | маш.-ч | 0.01 | 1,5 (1,25*1,2) | 0.015 | 1725.72 | 1.81 | 3123.55 |  | 47 | [24 empty] | Буксиры, мощность 110 кВт (150 л.с.)
| 4-100-050 | ОТм(Зтм) Средний разряд машинистов 5 |  |  |  | чел.-ч | 0.03 | 1,5 (1,25*1,2) | 0.045 |  |  | 951.77 |  | 43 | [25 empty] | ОТм(Зтм) Средний разряд машинистов 5
| 91.20.06-001 | Катера буксирные, мощность 66 кВт (90 л.с.) |  |  |  | маш.-ч | 0.06 | 1,5 (1,25*1,2) | 0.09 | 480.69 | 1.81 | 870.05 |  | 78 | [24 empty] | Катера буксирные, мощность 66 кВт (90 л.с.)
| 4-100-050 | ОТм(Зтм) Средний разряд машинистов 5 |  |  |  | чел.-ч | 0.18 | 1,5 (1,25*1,2) | 0.27 |  |  | 951.77 |  | 257 | [25 empty] | ОТм(Зтм) Средний разряд машинистов 5
| 91.20.09-001 | Краны плавучие несамоходные, 5 т |  |  |  | маш.-ч | 0.52 | 1,5 (1,25*1,2) | 0.78 | 3054.81 | 2.05 | 6262.36 |  | 4885 | [24 empty] | Краны плавучие несамоходные, 5 т
| 4-100-050 | ОТм(Зтм) Средний разряд машинистов 5 |  |  |  | чел.-ч | 2.6 | 1,5 (1,25*1,2) | 3.9 |  |  | 951.77 |  | 3712 | [25 empty] | ОТм(Зтм) Средний разряд машинистов 5
| 91.20.13-001 | Водолазные станции на самоходном боте, мощностью 110 кВт (150 л.с.) с компрессором |  |  |  | маш.-ч | 0.31 | 1,5 (1,25*1,2) | 0.465 | 1505.04 | 2.05 | 3085.33 |  | 1435 | [24 empty] | Водолазные станции на самоходном боте, мощностью 110 кВт (150 л.с.) с компрессором
| 4-100-068 | ОТм(Зтм) Средний разряд машинистов 6,8 |  |  |  | чел.-ч | 1.86 | 1,5 (1,25*1,2) | 2.79 |  |  | 1171.78 |  | 3269 | [25 empty] | ОТм(Зтм) Средний разряд машинистов 6,8
|  | Всего по позиции |  |  |  | 10: 28391; 12: 28391 | [26 empty] | Всего по позиции
33 | ФСЭМ-91.20.02-001 | Баржи несамоходные, грузоподъемность 100 т |  |  |  | маш.-ч | -0.795 | 1 | -0.795 |  |  | 317.44 |  | -2061 | [21 empty] | Баржи несамоходные, грузоподъемность 100 т
33 | ФСЭМ-91.20.02-001 | Баржи несамоходные, грузоподъемность 100 т |  |  |  | маш.-ч | -0.795 |  | -0.795 | 204.8 | 1.55 | 317.44 |  | -252 | [27 empty] | Баржи несамоходные, грузоподъемность 100 т
33.1 | 4-100-050 | ОТм(Зтм) Средний разряд машинистов 5 |  |  |  | 4: чел.-ч; 5: 1; 7: -0.795; 10: 951.77; 12: -757 | [25 empty] | ОТм(Зтм) Средний разряд машинистов 5
|  | Всего по позиции |  |  |  | 12: -2061 | [26 empty] | Всего по позиции
34 | ФСЭМ-91.20.03-001 | Буксиры, мощность 110 кВт (150 л.с.) |  |  |  | маш.-ч | -0.015 | 1 | -0.015 |  |  | 3123.55 |  | -150 | [21 empty] | Буксиры, мощность 110 кВт (150 л.с.)
34 | ФСЭМ-91.20.03-001 | Буксиры, мощность 110 кВт (150 л.с.) |  |  |  | маш.-ч | -0.015 |  | -0.015 | 1725.72 | 1.81 | 3123.55 |  | -47 | [27 empty] | Буксиры, мощность 110 кВт (150 л.с.)
34.1 | 4-100-050 | ОТм(Зтм) Средний разряд машинистов 5 |  |  |  | 4: чел.-ч; 5: 3; 7: -0.045; 10: 951.77; 12: -43 | [25 empty] | ОТм(Зтм) Средний разряд машинистов 5
|  | Всего по позиции |  |  |  | 12: -150 | [26 empty] | Всего по позиции
35 | ФСЭМ-91.20.06-001 | Катера буксирные, мощность 66 кВт (90 л.с.) |  |  |  | маш.-ч | -0.09 | 1 | -0.09 |  |  | 870.05 |  | -692 | [21 empty] | Катера буксирные, мощность 66 кВт (90 л.с.)
35 | ФСЭМ-91.20.06-001 | Катера буксирные, мощность 66 кВт (90 л.с.) |  |  |  | маш.-ч | -0.09 |  | -0.09 | 480.69 | 1.81 | 870.05 |  | -78 | [27 empty] | Катера буксирные, мощность 66 кВт (90 л.с.)
35.1 | 4-100-050 | ОТм(Зтм) Средний разряд машинистов 5 |  |  |  | 4: чел.-ч; 5: 3; 7: -0.27; 10: 951.77; 12: -257 | [25 empty] | ОТм(Зтм) Средний разряд машинистов 5
|  | Всего по позиции |  |  |  | 12: -692 | [26 empty] | Всего по позиции
36 | ФСЭМ-91.20.09-001 | Краны плавучие несамоходные, 5 т |  |  |  | маш.-ч | -0.78 | 1 | -0.78 |  |  | 6262.36 |  | -13757 | [21 empty] | Краны плавучие несамоходные, 5 т
36 | ФСЭМ-91.20.09-001 | Краны плавучие несамоходные, 5 т |  |  |  | маш.-ч | -0.78 |  | -0.78 | 3054.81 | 2.05 | 6262.36 |  | -4885 | [27 empty] | Краны плавучие несамоходные, 5 т
36.1 | 4-100-050 | ОТм(Зтм) Средний разряд машинистов 5 |  |  |  | 4: чел.-ч; 5: 5; 7: -3.9; 10: 951.77; 12: -3712 | [25 empty] | ОТм(Зтм) Средний разряд машинистов 5
|  | Всего по позиции |  |  |  | 12: -13757 | [26 empty] | Всего по позиции
37 | ФСЭМ-91.20.13-001 | Водолазные станции на самоходном боте, мощностью 110 кВт (150 л.с.) с компрессором |  |  |  | маш.-ч | -0.465 | 1 | -0.465 |  |  | 3085.33 |  | -9248 | [21 empty] | Водолазные станции на самоходном боте, мощностью 110 кВт (150 л.с.) с компрессором
37 | ФСЭМ-91.20.13-001 | Водолазные станции на самоходном боте, мощностью 110 кВт (150 л.с.) с компрессором |  |  |  | маш.-ч | -0.465 |  | -0.465 | 1505.04 | 2.05 | 3085.33 |  | -1435 | [27 empty] | Водолазные станции на самоходном боте, мощностью 110 кВт (150 л.с.) с компрессором
37.1 | 4-100-068 | ОТм(Зтм) Средний разряд машинистов 6,8 |  |  |  | 4: чел.-ч; 5: 6; 7: -2.79; 10: 1171.78; 12: -3269 | [25 empty] | ОТм(Зтм) Средний разряд машинистов 6,8
|  | Всего по позиции |  |  |  | 12: -9248 | [26 empty] | Всего по позиции
38 | ФСЭМ-91.06.03-060 | Лебедки электрические тяговым усилием до 5,79 кН (0,59 т) |  |  |  | маш.-ч | 0.78 | 1 | 0.78 | 6.62 | 1.79 | 11.85 |  | 9 | [21 empty] | Лебедки электрические тяговым усилием до 5,79 кН (0,59 т)
|  | Объем=--0,78 | [34 empty] | Объем=--0,78
|  | Всего по позиции |  |  |  | 12: 9 | [26 empty] | Всего по позиции
39 | ФСЭМ-91.20.13-011 | Станции водолазные передвижные |  |  |  | маш.-ч | 0.465 | 1 | 0.465 |  |  | 5918.82 |  | 3811 | [21 empty] | Станции водолазные передвижные
|  | Объем=--0,465 | [34 empty] | Объем=--0,465
39 | ФСЭМ-91.20.13-011 | Станции водолазные передвижные |  |  |  | маш.-ч | 0.465 |  | 0.465 | 2887.23 | 2.05 | 5918.82 |  | 2752 | [27 empty] | Станции водолазные передвижные
39.1 | 4-100-050 | ОТм(Зтм) Средний разряд машинистов 5 |  |  |  | 4: чел.-ч; 5: 1; 7: 0.465; 10: 951.77; 12: 443 | [25 empty] | ОТм(Зтм) Средний разряд машинистов 5
|  | Всего по позиции |  |  |  | 12: 3811 | [26 empty] | Всего по позиции
|  | Всего по разделу 2 Установка пластыря |  |  |  | 12: 37017 | [28 empty] | Всего по разделу 2 Установка пластыря
Раздел 3. Ремонт (герметизация) стен | [33 empty] | Раздел 3. Ремонт (герметизация) стен
40 | ГЭСН44-01-035-01 | Подводная конопатка швов примыкания шириной до 5 см |  |  |  | 4: 10 м; 5: 0.8; 6: 1; 7: 0.8 | [21 empty] | Подводная конопатка швов примыкания шириной до 5 см
|  | Объем=8 / 10 | [34 empty] | Объем=8 / 10
| Прил.44.6 п.3.15 | Производство водолазных работ при скорости течения от 0,5 до 1 м/с ОЗП=1,2; ЭМ=1,2 к расх.; ЗПМ=1,2; ТЗ=1,2; ТЗМ=1,2 | [35 empty] | Производство водолазных работ при скорости течения от 0,5 до 1 м/с ОЗП=1,2; ЭМ=1,2 к расх.; ЗПМ=1,2; ТЗ=1,2; ТЗМ=1,2
| Прил.44.6 п.3.17 | Производство водолазных работ при радиусе видимости менее 1 м ОЗП=1,2; ЭМ=1,2 к расх.; ЗПМ=1,2; ТЗ=1,2; ТЗМ=1,2 | [35 empty] | Производство водолазных работ при радиусе видимости менее 1 м ОЗП=1,2; ЭМ=1,2 к расх.; ЗПМ=1,2; ТЗ=1,2; ТЗМ=1,2
| 91.20.13-001 | Водолазные станции на самоходном боте, мощностью 110 кВт (150 л.с.) с компрессором |  |  |  | маш.-ч | 5.91 | 1,44 (1,2*1,2) | 6.8083 | 1505.04 | 2.05 | 3085.33 |  | 21006 | [24 empty] | Водолазные станции на самоходном боте, мощностью 110 кВт (150 л.с.) с компрессором
| 4-100-068 | ОТм(Зтм) Средний разряд машинистов 6,8 |  |  |  | чел.-ч | 35.46 | 1,44 (1,2*1,2) | 40.8499 |  |  | 1171.78 |  | 47867 | [25 empty] | ОТм(Зтм) Средний разряд машинистов 6,8
| 01.7.07.29-0111 | Пакля смоляная пропитанная |  |  |  | кг | 12 |  | 9.6 | 92.95 | 1.98 | 184.04 |  | 1767 | [24 empty] | Пакля смоляная пропитанная
|  | Всего по позиции |  |  |  | 10: 171468.75; 12: 137175 | [26 empty] | Всего по позиции
41 | ФСЭМ-91.20.13-001 | Водолазные станции на самоходном боте, мощностью 110 кВт (150 л.с.) с компрессором |  |  |  | маш.-ч | -6.8083 | 1 | -6.8083 |  |  | 3085.33 |  | -135408 | [21 empty] | Водолазные станции на самоходном боте, мощностью 110 кВт (150 л.с.) с компрессором
41 | ФСЭМ-91.20.13-001 | Водолазные станции на самоходном боте, мощностью 110 кВт (150 л.с.) с компрессором |  |  |  | маш.-ч | -6.8083 |  | -6.8083 | 1505.04 | 2.05 | 3085.33 |  | -21006 | [27 empty] | Водолазные станции на самоходном боте, мощностью 110 кВт (150 л.с.) с компрессором
41.1 | 4-100-068 | ОТм(Зтм) Средний разряд машинистов 6,8 |  |  |  | 4: чел.-ч; 5: 6; 7: -40.8499; 10: 1171.78; 12: -47867 | [25 empty] | ОТм(Зтм) Средний разряд машинистов 6,8
|  | Всего по позиции |  |  |  | 12: -135408 | [26 empty] | Всего по позиции
42 | ФСЭМ-91.20.13-011 | Станции водолазные передвижные |  |  |  | маш.-ч | 6.8083 | 1 | 6.8083 |  |  | 5918.82 |  | 55784 | [21 empty] | Станции водолазные передвижные
42 | ФСЭМ-91.20.13-011 | Станции водолазные передвижные |  |  |  | маш.-ч | 6.8083 |  | 6.8083 | 2887.23 | 2.05 | 5918.82 |  | 40297 | [27 empty] | Станции водолазные передвижные
42.1 | 4-100-050 | ОТм(Зтм) Средний разряд машинистов 5 |  |  |  | 4: чел.-ч; 5: 1; 7: 6.8083; 10: 951.77; 12: 6480 | [25 empty] | ОТм(Зтм) Средний разряд машинистов 5
|  | Всего по позиции |  |  |  | 12: 55784 | [26 empty] | Всего по позиции
|  | Всего по разделу 3 Ремонт (герметизация) стен |  |  |  | 12: 57551 | [28 empty] | Всего по разделу 3 Ремонт (герметизация) стен
Раздел 4. Замена металлических конструкций (площадок, ограждений) | [33 empty] | Раздел 4. Замена металлических конструкций (площадок, ограждений)
43 | ГЭСН09-03-030-01 Плошадка отм.0 + площадка отм. -2 | Демонтаж площадок с настилом и ограждением из листовой, рифленой, просечной и круглой стали |  |  |  | 4: т; 5: 7.6343; 6: 1; 7: 7.6343 | [21 empty] | Демонтаж площадок с настилом и ограждением из листовой, рифленой, просечной и круглой стали
|  | Объем=0,684+0,534+0,0135+0.221+5,1+0,154+0,0175+0.806+0,0063+0,011+0,087 | [34 empty] | Объем=0,684+0,534+0,0135+0.221+5,1+0,154+0,0175+0.806+0,0063+0,011+0,087
| Приказ от 14.07.2022 № 571/пр п.83 табл.2 | Демонтаж (разборка) металлических, металлокомпозитных, композитных конструкций ОЗП=0,7; ЭМ=0,7 к расх.; ЗПМ=0,7; МАТ=0 к расх.; ТЗ=0,7; ТЗМ=0,7 | [35 empty] | Демонтаж (разборка) металлических, металлокомпозитных, композитных конструкций ОЗП=0,7; ЭМ=0,7 к расх.; ЗПМ=0,7; МАТ=0 к расх.; ТЗ=0,7; ТЗМ=0,7
| 1-100-36 | Средний разряд работы 3,6 |  |  |  | чел.-ч | 35.9 | 0.7 | 191.85 |  |  | 791.08 |  | 151769 | [24 empty] | Средний разряд работы 3,6
| 91.05.02-005 | Краны козловые, грузоподъемность 32 т |  |  |  | маш.-ч | 0.1 | 0.7 | 0.5344 | 1803.79 | 1.76 | 3174.67 |  | 1697 | [24 empty] | Краны козловые, грузоподъемность 32 т
| 4-100-060 | ОТм(Зтм) Средний разряд машинистов 6 |  |  |  | чел.-ч | 0.1 | 0.7 | 0.5344 |  |  | 1112.45 |  | 594 | [25 empty] | ОТм(Зтм) Средний разряд машинистов 6
| 91.05.05-015 | Краны на автомобильном ходу, грузоподъемность 16 т |  |  |  | маш.-ч | 4.13 | 0.7 | 22.0708 |  |  | 2383.21 |  | 52599 | [24 empty] | Краны на автомобильном ходу, грузоподъемность 16 т
| 4-100-060 | ОТм(Зтм) Средний разряд машинистов 6 |  |  |  | чел.-ч | 4.13 | 0.7 | 22.0708 |  |  | 1112.45 |  | 24553 | [25 empty] | ОТм(Зтм) Средний разряд машинистов 6
| 91.06.01-003 | Домкраты гидравлические, грузоподъемность 63-100 т |  |  |  | маш.-ч | 3.17 | 0.7 | 16.9405 | 1.75 | 2.16 | 3.78 |  | 64 | [24 empty] | Домкраты гидравлические, грузоподъемность 63-100 т
| 91.14.02-001 | Автомобили бортовые, грузоподъемность до 5 т |  |  |  | маш.-ч | 0.19 | 0.7 | 1.0154 |  |  | 853.93 |  | 867 | [24 empty] | Автомобили бортовые, грузоподъемность до 5 т
| 4-100-040 | ОТм(Зтм) Средний разряд машинистов 4 |  |  |  | чел.-ч | 0.19 | 0.7 | 1.0154 |  |  | 828.16 |  | 841 | [25 empty] | ОТм(Зтм) Средний разряд машинистов 4
| 91.17.04-042 | Аппараты для газовой сварки и резки |  |  |  | маш.-ч | 1.63 | 0.7 | 8.7107 | 4.35 | 1.61 | 7 |  | 61 | [24 empty] | Аппараты для газовой сварки и резки
| 91.17.04-171 | Аппараты сварочные для ручной дуговой сварки, сварочный ток до 500 А |  |  |  | маш.-ч | 6.16 | 0.7 | 32.9191 |  |  | 69.38 |  | 2284 | [24 empty] | Аппараты сварочные для ручной дуговой сварки, сварочный ток до 500 А
| 01.3.02.08-0001 | Кислород газообразный технический |  |  |  | м3 | 1.37 | 0 | 0 | 114.64 | 0.98 | 112.35 |  | 0 | [24 empty] | Кислород газообразный технический
| 01.3.02.09-0022 | Пропан-бутан смесь техническая |  |  |  | кг | 0.41 | 0 | 0 | 41.38 | 2.09 | 86.48 |  | 0 | [24 empty] | Пропан-бутан смесь техническая
| 01.7.03.04-0001 | Электроэнергия |  |  |  | кВт-ч | 3.219 | 0 | 0 |  |  | 6.28 |  | 0 | [24 empty] | Электроэнергия
| 01.7.11.07-0036 | Электроды сварочные для сварки низколегированных и углеродистых сталей Э46, диаметр 4 мм |  |  |  | кг | 4 | 0 | 0 | 142.68 | 1.07 | 152.67 |  | 0 | [24 empty] | Электроды сварочные для сварки низколегированных и углеродистых сталей Э46, диаметр 4 мм
| 01.7.15.06-0111 | Гвозди строительные |  |  |  | т | 1e-05 | 0 | 0 | 70296.2 | 1.27 | 89276.17 |  | 0 | [24 empty] | Гвозди строительные
| 01.7.20.08-0071 | Канат пеньковый тросовой свивки, пропитанный, диаметр 26 мм |  |  |  | т | 0.0001 | 0 | 0 | 231787.35 | 2.03 | 470528.32 |  | 0 | [24 empty] | Канат пеньковый тросовой свивки, пропитанный, диаметр 26 мм
| 07.2.07.12-0011 | Металлоконструкции зданий и сооружений с преобладанием гнутых профилей и круглых труб |  |  |  | т | 0.001 | 0 | 0 | 105278.81 | 1.57 | 165287.73 |  | 0 | [24 empty] | Металлоконструкции зданий и сооружений с преобладанием гнутых профилей и круглых труб
| 08.2.02.11-0007 | Канат двойной свивки ТК, конструкции 6х19(1+6+12)+1 о.с., марка В, из оцинкованной по группе Ж проволоки, маркировочная группа 1570-1770 Н/мм2, диаметр 5,5 мм |  |  |  | 10 м | 0.0187 | 0 | 0 | 307.84 | 0.89 | 273.98 |  | 0 | [24 empty] | Канат двойной свивки ТК, конструкции 6х19(1+6+12)+1 о.с., марка В, из оцинкованной по группе Ж проволоки, маркировочная группа 1570-1770 Н/мм2, диаметр 5,5 мм
| 08.3.03.06-0002 | Проволока горячекатаная в мотках, диаметр 6,3-6,5 мм |  |  |  | т | 3e-05 | 0 | 0 | 60258.2 | 1.41 | 84964.06 |  | 0 | [24 empty] | Проволока горячекатаная в мотках, диаметр 6,3-6,5 мм
| 08.3.11.01-1106 | Швеллеры стальные горячекатаные, марки стали Ст3пс, Ст3сп, № 40У, № 40П |  |  |  | т | 0.00194 | 0 | 0 | 136760 | 0.97 | 132657.2 |  | 0 | [24 empty] | Швеллеры стальные горячекатаные, марки стали Ст3пс, Ст3сп, № 40У, № 40П
| 11.1.03.01-0061 | Бруски обрезные хвойных пород (ель, сосна), естественной влажности, длина 2-6,5 м, ширина 20-90 мм, толщина 20-90 мм, сорт I |  |  |  | м3 | 0.00103 | 0 | 0 | 16496.03 | 1.03 | 16990.91 |  | 0 | [24 empty] | Бруски обрезные хвойных пород (ель, сосна), естественной влажности, длина 2-6,5 м, ширина 20-90 мм, толщина 20-90 мм, сорт I
| 14.4.01.01-0003 | Грунтовка ГФ-021 |  |  |  | т | 0.00031 | 0 | 0 | 51280.15 | 2.28 | 116918.74 |  | 0 | [24 empty] | Грунтовка ГФ-021
| 14.5.09.07-0030 | Растворитель Р-4 |  |  |  | т | 0.0006 | 0 | 0 | 98526.45 | 1.83 | 180303.4 |  | 0 | [24 empty] | Растворитель Р-4
|  | Всего по позиции |  |  |  | 10: 59697.42; 12: 455748 | [26 empty] | Всего по позиции
44 | ГЭСН46-04-009-02 Применительно. Демонтаж стального уголка из бетонного пола | Разборка бетонных оснований под полы: на кирпичном щебне |  |  |  | 4: м3; 5: 0.84568; 6: 1; 7: 0.84568 | [21 empty] | Разборка бетонных оснований под полы: на кирпичном щебне
|  | Объем=0.084*16*0.22+1*1.1*0.5 | [34 empty] | Объем=0.084*16*0.22+1*1.1*0.5
| 1-100-35 | Средний разряд работы 3,5 |  |  |  | 4: чел.-ч; 5: 6.72; 7: 5.683; 10: 781.81; 12: 4443 | [24 empty] | Средний разряд работы 3,5
| 91.18.01-508 | Компрессоры винтовые передвижные с электродвигателем, давление до 1 МПа (10 атм), производительность до 5 м3/мин |  |  |  | маш.-ч | 1.86 |  | 1.573 | 115.43 | 1.53 | 176.61 |  | 278 | [24 empty] | Компрессоры винтовые передвижные с электродвигателем, давление до 1 МПа (10 атм), производительность до 5 м3/мин
| 91.21.10-002 | Молотки отбойные пневматические при работе от передвижных компрессоров |  |  |  | 4: маш.-ч; 5: 3.72; 7: 3.1459; 10: 3.54; 12: 11 | [24 empty] | Молотки отбойные пневматические при работе от передвижных компрессоров
|  | Всего по позиции |  |  |  | 10: 12005.72; 12: 10153 | [26 empty] | Всего по позиции
45 | ГЭСН46-03-007-03 Работы на высоте 4 метра | Пробивка проемов в конструкциях: из кирпича |  |  |  | 4: м3; 5: 0.08; 6: 1; 7: 0.08 | [21 empty] | Пробивка проемов в конструкциях: из кирпича
|  | Объем=0,5*0,4*0,2*2 | [34 empty] | Объем=0,5*0,4*0,2*2
| Прил.46.1 п.3.1 | При работах на высоте от опорной площадки более 1,5 м ОЗП=1,2; ЭМ=1,2 к расх.; ЗПМ=1,2; ТЗ=1,2; ТЗМ=1,2 | [35 empty] | При работах на высоте от опорной площадки более 1,5 м ОЗП=1,2; ЭМ=1,2 к расх.; ЗПМ=1,2; ТЗ=1,2; ТЗМ=1,2
| 1-100-34 | Средний разряд работы 3,4 |  |  |  | чел.-ч | 12.3 | 1.2 | 1.1808 |  |  | 772.54 |  | 912 | [24 empty] | Средний разряд работы 3,4
| 91.18.01-508 | Компрессоры винтовые передвижные с электродвигателем, давление до 1 МПа (10 атм), производительность до 5 м3/мин |  |  |  | маш.-ч | 2.54 | 1.2 | 0.24384 | 115.43 | 1.53 | 176.61 |  | 43 | [24 empty] | Компрессоры винтовые передвижные с электродвигателем, давление до 1 МПа (10 атм), производительность до 5 м3/мин
| 91.21.10-002 | Молотки отбойные пневматические при работе от передвижных компрессоров |  |  |  | маш.-ч | 5.08 | 1.2 | 0.48768 |  |  | 3.54 |  | 2 | [24 empty] | Молотки отбойные пневматические при работе от передвижных компрессоров
|  | Всего по позиции |  |  |  | 10: 27237.5; 12: 2179 | [26 empty] | Всего по позиции
46 | ГЭСНм38-01-004-05 | Сборка с помощью лебедок электрических (с установкой и снятием их в процессе работы): площадки для обслуживания оборудования и трубопроводов |  |  |  | 4: т; 5: 3.659; 6: 1; 7: 3.659 | [21 empty] | Сборка с помощью лебедок электрических (с установкой и снятием их в процессе работы): площадки для обслуживания оборудования и трубопроводов
|  | Объем=1.128+0.828+0.016+0.842+0.087+0.1+0.026+0.045+0.085+0,502 | [34 empty] | Объем=1.128+0.828+0.016+0.842+0.087+0.1+0.026+0.045+0.085+0,502
| 1-100-38 | Средний разряд работы 3,8 |  |  |  | 4: чел.-ч; 5: 118; 7: 431.762; 10: 809.62; 12: 349563 | [24 empty] | Средний разряд работы 3,8
| 91.05.05-015 | Краны на автомобильном ходу, грузоподъемность 16 т |  |  |  | 4: маш.-ч; 5: 0.5; 7: 1.8295; 10: 2383.21; 12: 4360 | [24 empty] | Краны на автомобильном ходу, грузоподъемность 16 т
| 4-100-060 | ОТм(Зтм) Средний разряд машинистов 6 |  |  |  | 4: чел.-ч; 5: 0.5; 7: 1.8295; 10: 1112.45; 12: 2035 | [25 empty] | ОТм(Зтм) Средний разряд машинистов 6
| 91.06.03-056 | Лебедки электрические тяговым усилием 78,48 кН (8 т) |  |  |  | маш.-ч | 5.79 |  | 21.1856 | 41.53 | 1.79 | 74.34 |  | 1575 | [24 empty] | Лебедки электрические тяговым усилием 78,48 кН (8 т)
| 4-100-030 | ОТм(Зтм) Средний разряд машинистов 3 |  |  |  | 4: чел.-ч; 5: 5.79; 7: 21.1856; 10: 735.46; 12: 15581 | [25 empty] | ОТм(Зтм) Средний разряд машинистов 3
| 91.14.02-002 | Автомобили бортовые, грузоподъемность до 8 т |  |  |  | 4: маш.-ч; 5: 0.5; 7: 1.8295; 10: 1105.83; 12: 2023 | [24 empty] | Автомобили бортовые, грузоподъемность до 8 т
| 4-100-040 | ОТм(Зтм) Средний разряд машинистов 4 |  |  |  | 4: чел.-ч; 5: 0.5; 7: 1.8295; 10: 828.16; 12: 1515 | [25 empty] | ОТм(Зтм) Средний разряд машинистов 4
| 91.17.04-042 | Аппараты для газовой сварки и резки |  |  |  | маш.-ч | 1.5 |  | 5.4885 | 4.35 | 1.61 | 7 |  | 38 | [24 empty] | Аппараты для газовой сварки и резки
| 91.17.04-233 | Аппараты сварочные для ручной дуговой сварки, сварочный ток до 350 А |  |  |  | 4: маш.-ч; 5: 22.22; 7: 81.303; 10: 30.69; 12: 2495 | [24 empty] | Аппараты сварочные для ручной дуговой сварки, сварочный ток до 350 А
| 91.21.12-002 | Ножницы листовые кривошипные гильотинные |  |  |  | маш.-ч | 2.4 |  | 8.7816 | 143.61 | 1.72 | 247.01 |  | 2169 | [24 empty] | Ножницы листовые кривошипные гильотинные
| 91.21.16-001 | Пресс-ножницы комбинированные электрические, номинальное усилие 630 кН, мощность 5 кВт |  |  |  | маш.-ч | 2 |  | 7.318 | 44.36 | 1.57 | 69.65 |  | 510 | [24 empty] | Пресс-ножницы комбинированные электрические, номинальное усилие 630 кН, мощность 5 кВт
| 4-100-040 | ОТм(Зтм) Средний разряд машинистов 4 |  |  |  | 4: чел.-ч; 5: 2; 7: 7.318; 10: 828.16; 12: 6060 | [25 empty] | ОТм(Зтм) Средний разряд машинистов 4
| 01.3.02.08-0001 | Кислород газообразный технический |  |  |  | м3 | 0.9 |  | 3.2931 | 114.64 | 0.98 | 112.35 |  | 370 | [24 empty] | Кислород газообразный технический
| 01.3.02.09-0022 | Пропан-бутан смесь техническая |  |  |  | кг | 0.2 |  | 0.7318 | 41.38 | 2.09 | 86.48 |  | 63 | [24 empty] | Пропан-бутан смесь техническая
| 01.7.03.04-0001 | Электроэнергия |  |  |  | 4: кВт-ч; 5: 0.329; 7: 1.2038; 10: 6.28; 12: 8 | [24 empty] | Электроэнергия
| 01.7.11.07-0227 | Электроды сварочные для сварки низколегированных и углеродистых сталей УОНИ 13/45, Э42А, диаметр 4-5 мм |  |  |  | кг | 17.9 |  | 65.4961 | 155.63 | 1.07 | 166.52 |  | 10906 | [24 empty] | Электроды сварочные для сварки низколегированных и углеродистых сталей УОНИ 13/45, Э42А, диаметр 4-5 мм
46.1 | 421/пр_2020_п.75_пп.а | Вспомогательные ненормируемые материальные ресурсы |  |  |  | 4: %; 5: 2; 7: 2; 12: 6991 | [30 empty] | Вспомогательные ненормируемые материальные ресурсы
|  | Всего по позиции |  |  |  | 10: 234958.73; 12: 859714 | [26 empty] | Всего по позиции
47 | ФСБЦ-08.3.11.01-1102 №24У | Швеллеры стальные горячекатаные, марки стали Ст3пс, Ст3сп, № 12У-24У, № 12П-24П |  |  |  | т | 1.1641 | 1 | 1.1641 | 87876.5 | 0.87 | 76452.56 |  | 88998 | [21 empty] | Швеллеры стальные горячекатаные, марки стали Ст3пс, Ст3сп, № 12У-24У, № 12П-24П
|  | (Изготовление технологических металлических конструкций в условиях производственных баз) | [41 empty] | (Изготовление технологических металлических конструкций в условиях производственных баз)
|  | Объем=1,128*1,032 | [34 empty] | Объем=1,128*1,032
|  | Всего по позиции |  |  |  | 12: 88998 | [26 empty] | Всего по позиции
48 | ФСБЦ-08.3.11.01-1102 №20У | Швеллеры стальные горячекатаные, марки стали Ст3пс, Ст3сп, № 12У-24У, № 12П-24П |  |  |  | т | 0.8545 | 1 | 0.8545 | 87876.5 | 0.87 | 76452.56 |  | 65328 | [21 empty] | Швеллеры стальные горячекатаные, марки стали Ст3пс, Ст3сп, № 12У-24У, № 12П-24П
|  | (Изготовление технологических металлических конструкций в условиях производственных баз) | [41 empty] | (Изготовление технологических металлических конструкций в условиях производственных баз)
|  | Объем=0,828*1,032 | [34 empty] | Объем=0,828*1,032
|  | Всего по позиции |  |  |  | 12: 65328 | [26 empty] | Всего по позиции
49 | ФСБЦ-08.3.08.02-1096 60*60 | Уголок стальной горячекатаный равнополочный, марка стали 09Г2С, 12Г2С, ширина полок 50-90 мм, толщина полки 3-9 мм |  |  |  | т | 0.016512 | 1 | 0.016512 | 73435 | 0.87 | 63888.45 |  | 1055 | [21 empty] | Уголок стальной горячекатаный равнополочный, марка стали 09Г2С, 12Г2С, ширина полок 50-90 мм, толщина полки 3-9 мм
|  | (Изготовление технологических металлических конструкций в условиях производственных баз) | [41 empty] | (Изготовление технологических металлических конструкций в условиях производственных баз)
|  | Объем=0,016*1,032 | [34 empty] | Объем=0,016*1,032
|  | Всего по позиции |  |  |  | 12: 1055 | [26 empty] | Всего по позиции
50 | ФСБЦ-08.3.06.01-0024 | Лист стальной рифленый горячекатаный, марки стали Ст3сп, Ст3пс, толщина 2-6 мм |  |  |  | т | 0.86894 | 1 | 0.86894 | 69176.5 | 0.91 | 62950.62 |  | 54701 | [21 empty] | Лист стальной рифленый горячекатаный, марки стали Ст3сп, Ст3пс, толщина 2-6 мм
|  | (Металлические конструкции гидротехнических сооружений) | [41 empty] | (Металлические конструкции гидротехнических сооружений)
|  | Объем=0,842*1,032 | [34 empty] | Объем=0,842*1,032
|  | Всего по позиции |  |  |  | 12: 54701 | [26 empty] | Всего по позиции
51 | ФСБЦ-08.3.08.02-0045 100*100 | Уголок стальной горячекатаный равнополочный, марки стали Ст3сп, Ст3пс, ширина полок 63-100 мм, толщина полки 4-16 мм |  |  |  | т | 0.089784 | 1 | 0.089784 | 69695 | 0.87 | 60634.65 |  | 5444 | [21 empty] | Уголок стальной горячекатаный равнополочный, марки стали Ст3сп, Ст3пс, ширина полок 63-100 мм, толщина полки 4-16 мм
|  | (Металлические конструкции гидротехнических сооружений) | [41 empty] | (Металлические конструкции гидротехнических сооружений)
|  | Объем=0,087*1,032 | [34 empty] | Объем=0,087*1,032
|  | Всего по позиции |  |  |  | 12: 5444 | [26 empty] | Всего по позиции
52 | ФСБЦ-08.3.12.04-0001 | Прокат просечно-вытяжной горячекатаный, марки стали Ст3пс, Ст3сп, ширина 500 мм, толщина 4 мм |  |  |  | т | 0.1032 | 1 | 0.1032 | 81926.5 | 0.91 | 74553.12 |  | 7694 | [21 empty] | Прокат просечно-вытяжной горячекатаный, марки стали Ст3пс, Ст3сп, ширина 500 мм, толщина 4 мм
|  | (Металлические конструкции гидротехнических сооружений) | [41 empty] | (Металлические конструкции гидротехнических сооружений)
|  | Объем=0,1*1,032 | [34 empty] | Объем=0,1*1,032
|  | Всего по позиции |  |  |  | 12: 7694 | [26 empty] | Всего по позиции
53 | ФСБЦ-08.3.11.01-1100 | Швеллеры стальные горячекатаные, марки стали Ст3пс, Ст3сп, № 5У-10У, № 5П-10П |  |  |  | т | 0.0268 | 1 | 0.0268 | 85326.5 | 0.87 | 74234.06 |  | 1989 | [21 empty] | Швеллеры стальные горячекатаные, марки стали Ст3пс, Ст3сп, № 5У-10У, № 5П-10П
|  | (Металлические конструкции гидротехнических сооружений) | [41 empty] | (Металлические конструкции гидротехнических сооружений)
|  | Объем=0,026*1,032 | [34 empty] | Объем=0,026*1,032
|  | Всего по позиции |  |  |  | 12: 1989 | [26 empty] | Всего по позиции
54 | ФСБЦ-08.4.03.02-0002 22мм | Сталь арматурная горячекатаная гладкая, класс A-I, диаметр 6-22 мм |  |  |  | т | 0.0464 | 1 | 0.0464 | 63745 | 0.94 | 59920.3 |  | 2780 | [21 empty] | Сталь арматурная горячекатаная гладкая, класс A-I, диаметр 6-22 мм
|  | (Металлические конструкции гидротехнических сооружений) | [41 empty] | (Металлические конструкции гидротехнических сооружений)
|  | Объем=0,045*1,032 | [34 empty] | Объем=0,045*1,032
|  | Всего по позиции |  |  |  | 12: 2780 | [26 empty] | Всего по позиции
55 | ФСБЦ-08.3.08.02-1100 | Уголок стальной горячекатаный равнополочный, марка стали 09Г2С, 12Г2С, ширина полок 35-45 мм, толщина полки 3-5 мм |  |  |  | т | 0.0877 | 1 | 0.0877 | 65090.56 | 0.87 | 56628.79 |  | 4966 | [21 empty] | Уголок стальной горячекатаный равнополочный, марка стали 09Г2С, 12Г2С, ширина полок 35-45 мм, толщина полки 3-5 мм
|  | (Металлические конструкции гидротехнических сооружений) | [41 empty] | (Металлические конструкции гидротехнических сооружений)
|  | Объем=0,085*1,032 | [34 empty] | Объем=0,085*1,032
|  | Всего по позиции |  |  |  | 12: 4966 | [26 empty] | Всего по позиции
56 | ФСБЦ-08.3.12.01-1110 | Балки двутавровые специальные, марки стали С345-С440, № 30М-45М |  |  |  | т | 0.51806 | 1 | 0.51806 | 123022.25 | 1.5 | 184533.38 |  | 95600 | [21 empty] | Балки двутавровые специальные, марки стали С345-С440, № 30М-45М
|  | (Строительные металлические конструкции) | [41 empty] | (Строительные металлические конструкции)
|  | Объем=(0,231+0,271)*1,032 | [34 empty] | Объем=(0,231+0,271)*1,032
|  | Всего по позиции |  |  |  | 12: 95600 | [26 empty] | Всего по позиции
57 | ГЭСН46-01-008-02 | Обетонирование: балок и прогонов |  |  |  | 4: м3; 5: 0.051163; 6: 1; 7: 0.051163 | [21 empty] | Обетонирование: балок и прогонов
|  | Объем=0,08-0,028837 | [34 empty] | Объем=0,08-0,028837
| 1-100-27 | Средний разряд работы 2,7 |  |  |  | 4: чел.-ч; 5: 21.05; 7: 1.077; 10: 716.91; 12: 772 | [24 empty] | Средний разряд работы 2,7
| 91.05.05-015 | Краны на автомобильном ходу, грузоподъемность 16 т |  |  |  | 4: маш.-ч; 5: 0.12; 7: 0.0061396; 10: 2383.21; 12: 15 | [24 empty] | Краны на автомобильном ходу, грузоподъемность 16 т
| 4-100-060 | ОТм(Зтм) Средний разряд машинистов 6 |  |  |  | 4: чел.-ч; 5: 0.12; 7: 0.0061396; 10: 1112.45; 12: 7 | [25 empty] | ОТм(Зтм) Средний разряд машинистов 6
| 91.07.04-002 | Вибраторы поверхностные |  |  |  | маш.-ч | 0.21 |  | 0.010744 | 8.54 | 1.48 | 12.64 |  | 0 | [24 empty] | Вибраторы поверхностные
| 91.14.02-001 | Автомобили бортовые, грузоподъемность до 5 т |  |  |  | 4: маш.-ч; 5: 0.17; 7: 0.0086977; 10: 853.93; 12: 7 | [24 empty] | Автомобили бортовые, грузоподъемность до 5 т
| 4-100-040 | ОТм(Зтм) Средний разряд машинистов 4 |  |  |  | 4: чел.-ч; 5: 0.17; 7: 0.0086977; 10: 828.16; 12: 7 | [25 empty] | ОТм(Зтм) Средний разряд машинистов 4
| 01.7.03.01-0001 | Вода |  |  |  | м3 | 0.007 |  | 0.0003581 | 35.71 | 1.29 | 46.07 |  | 0 | [24 empty] | Вода
| 01.7.03.04-0001 | Электроэнергия |  |  |  | 4: кВт-ч; 5: 1.728; 7: 0.08841; 10: 6.28; 12: 1 | [24 empty] | Электроэнергия
| 01.7.15.06-0111 | Гвозди строительные |  |  |  | т | 0.0028 |  | 0.0001433 | 70296.2 | 1.27 | 89276.17 |  | 13 | [24 empty] | Гвозди строительные
| 03.1.02.03-0011 | Известь строительная негашеная комовая, сорт I |  |  |  | т | 0.0024 |  | 0.0001228 | 5275.05 | 2.17 | 11446.86 |  | 1 | [24 empty] | Известь строительная негашеная комовая, сорт I
| 04.3.01.12-0002 | Раствор кладочный, цементно-известковый, М25 |  |  |  | м3 | 0.08 |  | 0.004093 | 3702.12 | 1.99 | 7367.22 |  | 30 | [24 empty] | Раствор кладочный, цементно-известковый, М25
| 08.3.03.06-0002 | Проволока горячекатаная в мотках, диаметр 6,3-6,5 мм |  |  |  | т | 0.003 |  | 0.0001535 | 60258.2 | 1.41 | 84964.06 |  | 13 | [24 empty] | Проволока горячекатаная в мотках, диаметр 6,3-6,5 мм
| 11.1.02.04-0031 | Лесоматериалы круглые хвойных пород неокоренные, длина 3-6,5 м, диаметр 14-24 см, сорт II-III |  |  |  | м3 | 0.1 |  | 0.0051163 | 6442.06 | 1.42 | 9147.73 |  | 47 | [24 empty] | Лесоматериалы круглые хвойных пород неокоренные, длина 3-6,5 м, диаметр 14-24 см, сорт II-III
| 11.1.03.06-0078 | Доска обрезная хвойных пород, естественной влажности, длина 2-6,5 м, ширина 100-250 мм, толщина 44-50 мм, сорт II |  |  |  | м3 | 0.07 |  | 0.0035814 | 10082.68 | 1.94 | 19560.4 |  | 70 | [24 empty] | Доска обрезная хвойных пород, естественной влажности, длина 2-6,5 м, ширина 100-250 мм, толщина 44-50 мм, сорт II
| 11.2.13.06-0012 | Щиты настила, толщина 25 мм |  |  |  | м2 | 3 |  | 0.15349 | 317.4 | 1.96 | 622.1 |  | 95 | [24 empty] | Щиты настила, толщина 25 мм
|  | Всего по позиции |  |  |  | 10: 41651.19; 12: 2131 | [26 empty] | Всего по позиции
58 | ТЦ_04.1.02.02_27_2700005600_20.04.2026_01_1.1 | Смеси бетонные тяжелого бетона (БСТ) на сульфатостойких цементах, класс В30 (М400) |  |  |  | м3 | 0.052186 | 1 | 0.052186 |  |  | 32786.89 |  | 1711 | [21 empty] | Смеси бетонные тяжелого бетона (БСТ) на сульфатостойких цементах, класс В30 (М400)
|  | (Подводно-строительные (водолазные) работы) | [41 empty] | (Подводно-строительные (водолазные) работы)
|  | Всего по позиции |  |  |  | 12: 1711 | [26 empty] | Всего по позиции
59 | ГЭСН09-03-030-01 | Монтаж площадок с настилом и ограждением из листовой, рифленой, просечной и круглой стали |  |  |  | 4: т; 5: 3.659; 6: 1; 7: 3.659 | [21 empty] | Монтаж площадок с настилом и ограждением из листовой, рифленой, просечной и круглой стали
| 1-100-36 | Средний разряд работы 3,6 |  |  |  | 4: чел.-ч; 5: 35.9; 7: 131.3581; 10: 791.08; 12: 103915 | [24 empty] | Средний разряд работы 3,6
| 91.05.02-005 | Краны козловые, грузоподъемность 32 т |  |  |  | маш.-ч | 0.1 |  | 0.3659 | 1803.79 | 1.76 | 3174.67 |  | 1162 | [24 empty] | Краны козловые, грузоподъемность 32 т
| 4-100-060 | ОТм(Зтм) Средний разряд машинистов 6 |  |  |  | 4: чел.-ч; 5: 0.1; 7: 0.3659; 10: 1112.45; 12: 407 | [25 empty] | ОТм(Зтм) Средний разряд машинистов 6
| 91.05.05-015 | Краны на автомобильном ходу, грузоподъемность 16 т |  |  |  | 4: маш.-ч; 5: 4.13; 7: 15.1117; 10: 2383.21; 12: 36014 | [24 empty] | Краны на автомобильном ходу, грузоподъемность 16 т
| 4-100-060 | ОТм(Зтм) Средний разряд машинистов 6 |  |  |  | 4: чел.-ч; 5: 4.13; 7: 15.1117; 10: 1112.45; 12: 16811 | [25 empty] | ОТм(Зтм) Средний разряд машинистов 6
| 91.06.01-003 | Домкраты гидравлические, грузоподъемность 63-100 т |  |  |  | маш.-ч | 3.17 |  | 11.599 | 1.75 | 2.16 | 3.78 |  | 44 | [24 empty] | Домкраты гидравлические, грузоподъемность 63-100 т
| 91.14.02-001 | Автомобили бортовые, грузоподъемность до 5 т |  |  |  | 4: маш.-ч; 5: 0.19; 7: 0.69521; 10: 853.93; 12: 594 | [24 empty] | Автомобили бортовые, грузоподъемность до 5 т
| 4-100-040 | ОТм(Зтм) Средний разряд машинистов 4 |  |  |  | 4: чел.-ч; 5: 0.19; 7: 0.69521; 10: 828.16; 12: 576 | [25 empty] | ОТм(Зтм) Средний разряд машинистов 4
| 91.17.04-042 | Аппараты для газовой сварки и резки |  |  |  | маш.-ч | 1.63 |  | 5.9642 | 4.35 | 1.61 | 7 |  | 42 | [24 empty] | Аппараты для газовой сварки и резки
| 91.17.04-171 | Аппараты сварочные для ручной дуговой сварки, сварочный ток до 500 А |  |  |  | 4: маш.-ч; 5: 6.16; 7: 22.5394; 10: 69.38; 12: 1564 | [24 empty] | Аппараты сварочные для ручной дуговой сварки, сварочный ток до 500 А
| 01.3.02.08-0001 | Кислород газообразный технический |  |  |  | м3 | 1.37 |  | 5.0128 | 114.64 | 0.98 | 112.35 |  | 563 | [24 empty] | Кислород газообразный технический
| 01.3.02.09-0022 | Пропан-бутан смесь техническая |  |  |  | кг | 0.41 |  | 1.5002 | 41.38 | 2.09 | 86.48 |  | 130 | [24 empty] | Пропан-бутан смесь техническая
| 01.7.03.04-0001 | Электроэнергия |  |  |  | 4: кВт-ч; 5: 3.219; 7: 11.7783; 10: 6.28; 12: 74 | [24 empty] | Электроэнергия
| 01.7.11.07-0036 | Электроды сварочные для сварки низколегированных и углеродистых сталей Э46, диаметр 4 мм |  |  |  | кг | 4 |  | 14.636 | 142.68 | 1.07 | 152.67 |  | 2234 | [24 empty] | Электроды сварочные для сварки низколегированных и углеродистых сталей Э46, диаметр 4 мм
| 01.7.15.06-0111 | Гвозди строительные |  |  |  | т | 1e-05 |  | 3.66e-05 | 70296.2 | 1.27 | 89276.17 |  | 3 | [24 empty] | Гвозди строительные
| 01.7.20.08-0071 | Канат пеньковый тросовой свивки, пропитанный, диаметр 26 мм |  |  |  | т | 0.0001 |  | 0.0003659 | 231787.35 | 2.03 | 470528.32 |  | 172 | [24 empty] | Канат пеньковый тросовой свивки, пропитанный, диаметр 26 мм
| 07.2.07.12-0011 | Металлоконструкции зданий и сооружений с преобладанием гнутых профилей и круглых труб |  |  |  | т | 0.001 |  | 0.003659 | 105278.81 | 1.57 | 165287.73 |  | 605 | [24 empty] | Металлоконструкции зданий и сооружений с преобладанием гнутых профилей и круглых труб
| 08.2.02.11-0007 | Канат двойной свивки ТК, конструкции 6х19(1+6+12)+1 о.с., марка В, из оцинкованной по группе Ж проволоки, маркировочная группа 1570-1770 Н/мм2, диаметр 5,5 мм |  |  |  | 10 м | 0.0187 |  | 0.068423 | 307.84 | 0.89 | 273.98 |  | 19 | [24 empty] | Канат двойной свивки ТК, конструкции 6х19(1+6+12)+1 о.с., марка В, из оцинкованной по группе Ж проволоки, маркировочная группа 1570-1770 Н/мм2, диаметр 5,5 мм
| 08.3.03.06-0002 | Проволока горячекатаная в мотках, диаметр 6,3-6,5 мм |  |  |  | т | 3e-05 |  | 0.0001098 | 60258.2 | 1.41 | 84964.06 |  | 9 | [24 empty] | Проволока горячекатаная в мотках, диаметр 6,3-6,5 мм
| 08.3.11.01-1106 | Швеллеры стальные горячекатаные, марки стали Ст3пс, Ст3сп, № 40У, № 40П |  |  |  | т | 0.00194 |  | 0.0070985 | 136760 | 0.97 | 132657.2 |  | 942 | [24 empty] | Швеллеры стальные горячекатаные, марки стали Ст3пс, Ст3сп, № 40У, № 40П
| 11.1.03.01-0061 | Бруски обрезные хвойных пород (ель, сосна), естественной влажности, длина 2-6,5 м, ширина 20-90 мм, толщина 20-90 мм, сорт I |  |  |  | м3 | 0.00103 |  | 0.0037688 | 16496.03 | 1.03 | 16990.91 |  | 64 | [24 empty] | Бруски обрезные хвойных пород (ель, сосна), естественной влажности, длина 2-6,5 м, ширина 20-90 мм, толщина 20-90 мм, сорт I
| 14.4.01.01-0003 | Грунтовка ГФ-021 |  |  |  | т | 0.00031 |  | 0.0011343 | 51280.15 | 2.28 | 116918.74 |  | 133 | [24 empty] | Грунтовка ГФ-021
| 14.5.09.07-0030 | Растворитель Р-4 |  |  |  | т | 0.0006 |  | 0.0021954 | 98526.45 | 1.83 | 180303.4 |  | 396 | [24 empty] | Растворитель Р-4
|  | Всего по позиции |  |  |  | 10: 86742.83; 12: 317392 | [26 empty] | Всего по позиции
60 | ГЭСНм12-01-002-21 ДЕМОНТАЖ | Трубопровод в помещениях или на открытых площадках в пределах цехов, монтируемый из готовых узлов, на номинальное давление не более 2,5 МПа, диаметр труб наружный: 1020 мм |  |  |  | 4: 100 м; 5: 0.22; 6: 1; 7: 0.22 | [21 empty] | Трубопровод в помещениях или на открытых площадках в пределах цехов, монтируемый из готовых узлов, на номинальное давление не более 2,5 МПа, диаметр труб наружный: 1020 мм
|  | Объем=22 / 100 | [34 empty] | Объем=22 / 100
| 571/пр_2022_п.84_т.3_стр.3_стб.3 | Демонтаж оборудования, не пригодного для дальнейшего использования (предназначено в лом), с разборкой и резкой на части ОЗП=0,5; ЭМ=0,5 к расх.; ЗПМ=0,5; МАТ=0 к расх.; ТЗ=0,5; ТЗМ=0,5 | [35 empty] | Демонтаж оборудования, не пригодного для дальнейшего использования (предназначено в лом), с разборкой и резкой на части ОЗП=0,5; ЭМ=0,5 к расх.; ЗПМ=0,5; МАТ=0 к расх.; ТЗ=0,5; ТЗМ=0,5
| 1-100-40 | Средний разряд работы 4,0 |  |  |  | чел.-ч | 339 | 0.5 | 37.29 |  |  | 828.16 |  | 30882 | [24 empty] | Средний разряд работы 4,0
| 91.05.05-015 | Краны на автомобильном ходу, грузоподъемность 16 т |  |  |  | маш.-ч | 21.8 | 0.5 | 2.398 |  |  | 2383.21 |  | 5715 | [24 empty] | Краны на автомобильном ходу, грузоподъемность 16 т
| 4-100-060 | ОТм(Зтм) Средний разряд машинистов 6 |  |  |  | чел.-ч | 21.8 | 0.5 | 2.398 |  |  | 1112.45 |  | 2668 | [25 empty] | ОТм(Зтм) Средний разряд машинистов 6
| 91.10.01-002 | Агрегаты наполнительно-опрессовочные, подача до 300 м3/ч |  |  |  | маш.-ч | 12.76 | 0.5 | 1.4036 | 2608.83 | 1.74 | 4539.36 |  | 6371 | [24 empty] | Агрегаты наполнительно-опрессовочные, подача до 300 м3/ч
| 4-100-050 | ОТм(Зтм) Средний разряд машинистов 5 |  |  |  | чел.-ч | 12.76 | 0.5 | 1.4036 |  |  | 951.77 |  | 1336 | [25 empty] | ОТм(Зтм) Средний разряд машинистов 5
| 91.14.04-001 | Тягачи седельные, нагрузка на седельно-сцепное устройство до 12 т |  |  |  | маш.-ч | 3.05 | 0.5 | 0.3355 |  |  | 1615.54 |  | 542 | [24 empty] | Тягачи седельные, нагрузка на седельно-сцепное устройство до 12 т
| 4-100-050 | ОТм(Зтм) Средний разряд машинистов 5 |  |  |  | чел.-ч | 3.05 | 0.5 | 0.3355 |  |  | 951.77 |  | 319 | [25 empty] | ОТм(Зтм) Средний разряд машинистов 5
| 91.14.05-012 | Полуприцепы общего назначения, грузоподъемность до 15 т |  |  |  | маш.-ч | 3.05 | 0.5 | 0.3355 |  |  | 237.04 |  | 80 | [24 empty] | Полуприцепы общего назначения, грузоподъемность до 15 т
| 91.17.04-233 | Аппараты сварочные для ручной дуговой сварки, сварочный ток до 350 А |  |  |  | маш.-ч | 79.57 | 0.5 | 8.7527 |  |  | 30.69 |  | 269 | [24 empty] | Аппараты сварочные для ручной дуговой сварки, сварочный ток до 350 А
| 01.3.02.08-0001 | Кислород газообразный технический |  |  |  | м3 | 19 | 0 | 0 | 114.64 | 0.98 | 112.35 |  | 0 | [24 empty] | Кислород газообразный технический
| 01.3.02.09-0022 | Пропан-бутан смесь техническая |  |  |  | кг | 4 | 0 | 0 | 41.38 | 2.09 | 86.48 |  | 0 | [24 empty] | Пропан-бутан смесь техническая
| 01.7.03.01-0002 | Вода водопроводная |  |  |  | м3 | 82 | 0 | 0 | 36.31 | 1.29 | 46.84 |  | 0 | [24 empty] | Вода водопроводная
| 01.7.03.04-0001 | Электроэнергия |  |  |  | кВт-ч | 7.2 | 0 | 0 |  |  | 6.28 |  | 0 | [24 empty] | Электроэнергия
| 01.7.11.07-0041 | Электроды сварочные для сварки низколегированных и углеродистых сталей Э55, диаметр 4 мм |  |  |  | т | 0.142 | 0 | 0 | 158259.47 | 1.07 | 169337.63 |  | 0 | [24 empty] | Электроды сварочные для сварки низколегированных и углеродистых сталей Э55, диаметр 4 мм
60.1 | 421/пр_2020_п.75_пп.а | Вспомогательные ненормируемые материальные ресурсы |  |  |  | 4: %; 5: 2; 7: 2; 11: 0.5; 12: 618 | [30 empty] | Вспомогательные ненормируемые материальные ресурсы
|  | Всего по позиции |  |  |  | 10: 415450; 12: 91399 | [26 empty] | Всего по позиции
61 | ГЭСН09-05-007-01 Изготовление заплат | Вырезка отверстий в металлоконструкциях при толщине стали: до 5 мм |  |  |  | 4: 100 м; 5: 0.02983; 6: 1; 7: 0.02983 | [21 empty] | Вырезка отверстий в металлоконструкциях при толщине стали: до 5 мм
|  | Объем=(3,14*0,95) / 100 | [34 empty] | Объем=(3,14*0,95) / 100
| 1-100-40 | Средний разряд работы 4,0 |  |  |  | 4: чел.-ч; 5: 21.01; 7: 0.62673; 10: 828.16; 12: 519 | [24 empty] | Средний разряд работы 4,0
| 91.05.05-015 | Краны на автомобильном ходу, грузоподъемность 16 т |  |  |  | 4: маш.-ч; 5: 0.002; 7: 5.97e-05; 10: 2383.21; 12: 0 | [24 empty] | Краны на автомобильном ходу, грузоподъемность 16 т
| 4-100-060 | ОТм(Зтм) Средний разряд машинистов 6 |  |  |  | 4: чел.-ч; 5: 0.002; 7: 5.97e-05; 10: 1112.45; 12: 0 | [25 empty] | ОТм(Зтм) Средний разряд машинистов 6
| 91.14.02-001 | Автомобили бортовые, грузоподъемность до 5 т |  |  |  | 4: маш.-ч; 5: 0.001; 7: 2.98e-05; 10: 853.93; 12: 0 | [24 empty] | Автомобили бортовые, грузоподъемность до 5 т
| 4-100-040 | ОТм(Зтм) Средний разряд машинистов 4 |  |  |  | 4: чел.-ч; 5: 0.001; 7: 2.98e-05; 10: 828.16; 12: 0 | [25 empty] | ОТм(Зтм) Средний разряд машинистов 4
| 91.17.04-042 | Аппараты для газовой сварки и резки |  |  |  | маш.-ч | 4.4 |  | 0.13125 | 4.35 | 1.61 | 7 |  | 1 | [24 empty] | Аппараты для газовой сварки и резки
| 01.3.02.03-0001 | Ацетилен газообразный технический |  |  |  | м3 | 1.2 |  | 0.035796 | 340.41 | 2.3 | 782.94 |  | 28 | [24 empty] | Ацетилен газообразный технический
| 01.3.02.08-0001 | Кислород газообразный технический |  |  |  | м3 | 5.625 |  | 0.16779 | 114.64 | 0.98 | 112.35 |  | 19 | [24 empty] | Кислород газообразный технический
| 01.7.03.04-0001 | Электроэнергия |  |  |  | 4: кВт-ч; 5: 14.4; 7: 0.42955; 10: 6.28; 12: 3 | [24 empty] | Электроэнергия
|  | Всего по позиции |  |  |  | 10: 40697.28; 12: 1214 | [26 empty] | Всего по позиции
62 | ФСБЦ-08.3.05.02-0021 | Прокат листовой горячекатаный, марки стали Ст3сп, Ст3пс, ширина 1200-3000 мм, толщина 1-8 мм |  |  |  | т | 0.094 | 1 | 0.094 | 71131.5 | 0.91 | 64729.67 |  | 6085 | [21 empty] | Прокат листовой горячекатаный, марки стали Ст3сп, Ст3пс, ширина 1200-3000 мм, толщина 1-8 мм
|  | (Подводно-строительные (водолазные) работы) | [41 empty] | (Подводно-строительные (водолазные) работы)
|  | Объем=0,047*2 | [34 empty] | Объем=0,047*2
|  | Всего по позиции |  |  |  | 12: 6085 | [26 empty] | Всего по позиции
63 | ГЭСН24-03-003-12 Применительно. Приварка металлической заглушки. | Приварка фасонных сварных стальных частей золошлакопроводов диаметром: 1000 мм |  |  |  | 4: т; 5: 0.094; 6: 1; 7: 0.094 | [21 empty] | Приварка фасонных сварных стальных частей золошлакопроводов диаметром: 1000 мм
| 1-100-40 | Средний разряд работы 4,0 |  |  |  | 4: чел.-ч; 5: 18.54; 7: 1.7428; 10: 828.16; 12: 1443 | [24 empty] | Средний разряд работы 4,0
| 91.05.05-015 | Краны на автомобильном ходу, грузоподъемность 16 т |  |  |  | 4: маш.-ч; 5: 0.12; 7: 0.01128; 10: 2383.21; 12: 27 | [24 empty] | Краны на автомобильном ходу, грузоподъемность 16 т
| 4-100-060 | ОТм(Зтм) Средний разряд машинистов 6 |  |  |  | 4: чел.-ч; 5: 0.12; 7: 0.01128; 10: 1112.45; 12: 13 | [25 empty] | ОТм(Зтм) Средний разряд машинистов 6
| 91.05.06-007 | Краны на гусеничном ходу, грузоподъемность 25 т |  |  |  | маш.-ч | 1.28 |  | 0.12032 | 1703.3 | 1.91 | 3253.3 |  | 391 | [24 empty] | Краны на гусеничном ходу, грузоподъемность 25 т
| 4-100-060 | ОТм(Зтм) Средний разряд машинистов 6 |  |  |  | 4: чел.-ч; 5: 1.28; 7: 0.12032; 10: 1112.45; 12: 134 | [25 empty] | ОТм(Зтм) Средний разряд машинистов 6
| 91.10.01-001 | Агрегаты наполнительно-опрессовочные, подача до 70 м3/ч |  |  |  | маш.-ч | 0.31 |  | 0.02914 | 1416.22 | 1.75 | 2478.39 |  | 72 | [24 empty] | Агрегаты наполнительно-опрессовочные, подача до 70 м3/ч
| 4-100-040 | ОТм(Зтм) Средний разряд машинистов 4 |  |  |  | 4: чел.-ч; 5: 0.31; 7: 0.02914; 10: 828.16; 12: 24 | [25 empty] | ОТм(Зтм) Средний разряд машинистов 4
| 91.14.02-001 | Автомобили бортовые, грузоподъемность до 5 т |  |  |  | 4: маш.-ч; 5: 0.36; 7: 0.03384; 10: 853.93; 12: 29 | [24 empty] | Автомобили бортовые, грузоподъемность до 5 т
| 4-100-040 | ОТм(Зтм) Средний разряд машинистов 4 |  |  |  | 4: чел.-ч; 5: 0.36; 7: 0.03384; 10: 828.16; 12: 28 | [25 empty] | ОТм(Зтм) Средний разряд машинистов 4
| 91.17.04-233 | Аппараты сварочные для ручной дуговой сварки, сварочный ток до 350 А |  |  |  | 4: маш.-ч; 5: 9.3; 7: 0.8742; 10: 30.69; 12: 27 | [24 empty] | Аппараты сварочные для ручной дуговой сварки, сварочный ток до 350 А
| 01.7.03.04-0001 | Электроэнергия |  |  |  | 4: кВт-ч; 5: 8.082; 7: 0.75971; 10: 6.28; 12: 5 | [24 empty] | Электроэнергия
| 01.7.11.07-0227 | Электроды сварочные для сварки низколегированных и углеродистых сталей УОНИ 13/45, Э42А, диаметр 4-5 мм |  |  |  | кг | 22 |  | 2.068 | 155.63 | 1.07 | 166.52 |  | 344 | [24 empty] | Электроды сварочные для сварки низколегированных и углеродистых сталей УОНИ 13/45, Э42А, диаметр 4-5 мм
|  | Всего по позиции |  |  |  | 10: 52851.06; 12: 4968 | [26 empty] | Всего по позиции
|  | Всего по разделу 4 Замена металлических конструкций (площадок, ограждений) |  |  |  | 12: 2081249 | [28 empty] | Всего по разделу 4 Замена металлических конструкций (площадок, ограждений)
Раздел 5. Подводная замена водозаборных труб | [33 empty] | Раздел 5. Подводная замена водозаборных труб
64 | ГЭСН44-01-002-05 | Разработка грунта под водой водолазами с помощью гидромониторов в речных условиях, группа грунтов: 5 |  |  |  | 4: 100 м3; 5: 0.5; 6: 1; 7: 0.5 | [21 empty] | Разработка грунта под водой водолазами с помощью гидромониторов в речных условиях, группа грунтов: 5
| Прил.44.6 п.3.10 | Производство водолазных работ при температуре воды ниже 4°С (при отсутствии обогревающих костюмов) и выше 37°С, а также при наличии загрязненности воды вредными и токсичными примесями ОЗП=1,25; ЭМ=1,25 к расх.; ЗПМ=1,25; ТЗ=1,25; ТЗМ=1,25 | [35 empty] | Производство водолазных работ при температуре воды ниже 4°С (при отсутствии обогревающих костюмов) и выше 37°С, а также при наличии загрязненности воды вредными и токсичными примесями ОЗП=1,25; ЭМ=1,25 к расх.; ЗПМ=1,25; ТЗ=1,25; ТЗМ=1,25
| Прил.44.6 п.3.11 | Производство водолазных работ на вязком или захламленном грунте и подо льдом ОЗП=1,15; ЭМ=1,15 к расх.; ЗПМ=1,15; ТЗ=1,15; ТЗМ=1,15 | [35 empty] | Производство водолазных работ на вязком или захламленном грунте и подо льдом ОЗП=1,15; ЭМ=1,15 к расх.; ЗПМ=1,15; ТЗ=1,15; ТЗМ=1,15
| Прил.44.6 п.3.17 | Производство водолазных работ при радиусе видимости менее 1 м ОЗП=1,2; ЭМ=1,2 к расх.; ЗПМ=1,2; ТЗ=1,2; ТЗМ=1,2 | [35 empty] | Производство водолазных работ при радиусе видимости менее 1 м ОЗП=1,2; ЭМ=1,2 к расх.; ЗПМ=1,2; ТЗ=1,2; ТЗМ=1,2
| Прил.44.6 п.3.15 | Производство водолазных работ при скорости течения от 0,5 до 1 м/с ОЗП=1,2; ЭМ=1,2 к расх.; ЗПМ=1,2; ТЗ=1,2; ТЗМ=1,2 | [35 empty] | Производство водолазных работ при скорости течения от 0,5 до 1 м/с ОЗП=1,2; ЭМ=1,2 к расх.; ЗПМ=1,2; ТЗ=1,2; ТЗМ=1,2
| 1-100-20 | Средний разряд работы 2,0 |  |  |  | чел.-ч | 191.65 | 2,07 (1,25*1,15*1,2*1,2) | 198.3578 |  |  | 673.65 |  | 133624 | [24 empty] | Средний разряд работы 2,0
| 91.20.01-021 | Установки для размыва и отсоса грунта гидравлические |  |  |  | маш.-ч | 99.55 | 2,07 (1,25*1,15*1,2*1,2) | 103.0343 | 750.76 | 1.49 | 1118.63 |  | 115257 | [24 empty] | Установки для размыва и отсоса грунта гидравлические
| 4-100-060 | ОТм(Зтм) Средний разряд машинистов 6 |  |  |  | чел.-ч | 99.55 | 2,07 (1,25*1,15*1,2*1,2) | 103.0343 |  |  | 1112.45 |  | 114620 | [25 empty] | ОТм(Зтм) Средний разряд машинистов 6
| 91.20.03-001 | Буксиры, мощность 110 кВт (150 л.с.) |  |  |  | маш.-ч | 17.92 | 2,07 (1,25*1,15*1,2*1,2) | 18.5472 | 1725.72 | 1.81 | 3123.55 |  | 57933 | [24 empty] | Буксиры, мощность 110 кВт (150 л.с.)
| 4-100-050 | ОТм(Зтм) Средний разряд машинистов 5 |  |  |  | чел.-ч | 53.76 | 2,07 (1,25*1,15*1,2*1,2) | 55.6416 |  |  | 951.77 |  | 52958 | [25 empty] | ОТм(Зтм) Средний разряд машинистов 5
| 91.20.10-003 | Плавучие площадки сборно-разборные, грузоподъемность 13 т |  |  |  | маш.-ч | 99.55 | 2,07 (1,25*1,15*1,2*1,2) | 103.0343 | 619.73 | 1.55 | 960.58 |  | 98973 | [24 empty] | Плавучие площадки сборно-разборные, грузоподъемность 13 т
| 91.20.13-001 | Водолазные станции на самоходном боте, мощностью 110 кВт (150 л.с.) с компрессором |  |  |  | маш.-ч | 86.62 | 2,07 (1,25*1,15*1,2*1,2) | 89.6517 | 1505.04 | 2.05 | 3085.33 |  | 276605 | [24 empty] | Водолазные станции на самоходном боте, мощностью 110 кВт (150 л.с.) с компрессором
| 4-100-068 | ОТм(Зтм) Средний разряд машинистов 6,8 |  |  |  | чел.-ч | 519.72 | 2,07 (1,25*1,15*1,2*1,2) | 537.9102 |  |  | 1171.78 |  | 630312 | [25 empty] | ОТм(Зтм) Средний разряд машинистов 6,8
|  | Всего по позиции |  |  |  | 10: 5550172; 12: 2775086 | [26 empty] | Всего по позиции
65 | ФСЭМ-91.20.03-001 | Буксиры, мощность 110 кВт (150 л.с.) |  |  |  | маш.-ч | -18.5472 | 1 | -18.5472 |  |  | 3123.55 |  | -184502 | [21 empty] | Буксиры, мощность 110 кВт (150 л.с.)
65 | ФСЭМ-91.20.03-001 | Буксиры, мощность 110 кВт (150 л.с.) |  |  |  | маш.-ч | -18.5472 |  | -18.5472 | 1725.72 | 1.81 | 3123.55 |  | -57933 | [27 empty] | Буксиры, мощность 110 кВт (150 л.с.)
65.1 | 4-100-050 | ОТм(Зтм) Средний разряд машинистов 5 |  |  |  | 4: чел.-ч; 5: 3; 7: -55.6416; 10: 951.77; 12: -52958 | [25 empty] | ОТм(Зтм) Средний разряд машинистов 5
|  | Всего по позиции |  |  |  | 12: -184502 | [26 empty] | Всего по позиции
66 | ФСЭМ-91.20.10-003 | Плавучие площадки сборно-разборные, грузоподъемность 13 т |  |  |  | маш.-ч | -103.0343 | 1 | -103.0343 | 619.73 | 1.55 | 960.58 |  | -98973 | [21 empty] | Плавучие площадки сборно-разборные, грузоподъемность 13 т
|  | Всего по позиции |  |  |  | 12: -98973 | [26 empty] | Всего по позиции
67 | ФСЭМ-91.20.13-001 | Водолазные станции на самоходном боте, мощностью 110 кВт (150 л.с.) с компрессором |  |  |  | маш.-ч | -89.6517 | 1 | -89.6517 |  |  | 3085.33 |  | -1783051 | [21 empty] | Водолазные станции на самоходном боте, мощностью 110 кВт (150 л.с.) с компрессором
67 | ФСЭМ-91.20.13-001 | Водолазные станции на самоходном боте, мощностью 110 кВт (150 л.с.) с компрессором |  |  |  | маш.-ч | -89.6517 |  | -89.6517 | 1505.04 | 2.05 | 3085.33 |  | -276605 | [27 empty] | Водолазные станции на самоходном боте, мощностью 110 кВт (150 л.с.) с компрессором
67.1 | 4-100-068 | ОТм(Зтм) Средний разряд машинистов 6,8 |  |  |  | 4: чел.-ч; 5: 6; 7: -537.9102; 10: 1171.78; 12: -630312 | [25 empty] | ОТм(Зтм) Средний разряд машинистов 6,8
|  | Всего по позиции |  |  |  | 12: -1783051 | [26 empty] | Всего по позиции
68 | ФСЭМ-91.20.13-011 | Станции водолазные передвижные |  |  |  | маш.-ч | 89.6517 | 1 | 89.6517 |  |  | 5918.82 |  | 734566 | [21 empty] | Станции водолазные передвижные
|  | Объем=--89,6517 | [34 empty] | Объем=--89,6517
68 | ФСЭМ-91.20.13-011 | Станции водолазные передвижные |  |  |  | маш.-ч | 89.6517 |  | 89.6517 | 2887.23 | 2.05 | 5918.82 |  | 530632 | [27 empty] | Станции водолазные передвижные
68.1 | 4-100-050 | ОТм(Зтм) Средний разряд машинистов 5 |  |  |  | 4: чел.-ч; 5: 1; 7: 89.6517; 10: 951.77; 12: 85328 | [25 empty] | ОТм(Зтм) Средний разряд машинистов 5
|  | Всего по позиции |  |  |  | 12: 734566 | [26 empty] | Всего по позиции
69 | ГЭСН44-01-044-02 разборка 3-х фланцевых соединений для демонтажа участка трубы | Снятие болтов в стальных конструкциях под водой |  |  |  | 4: 10 шт; 5: 6; 6: 1; 7: 6 | [21 empty] | Снятие болтов в стальных конструкциях под водой
|  | Объем=60 / 10 | [34 empty] | Объем=60 / 10
| Прил.44.6 п.3.10 | Производство водолазных работ при температуре воды ниже 4°С (при отсутствии обогревающих костюмов) и выше 37°С, а также при наличии загрязненности воды вредными и токсичными примесями ОЗП=1,25; ЭМ=1,25 к расх.; ЗПМ=1,25; ТЗ=1,25; ТЗМ=1,25 | [35 empty] | Производство водолазных работ при температуре воды ниже 4°С (при отсутствии обогревающих костюмов) и выше 37°С, а также при наличии загрязненности воды вредными и токсичными примесями ОЗП=1,25; ЭМ=1,25 к расх.; ЗПМ=1,25; ТЗ=1,25; ТЗМ=1,25
| Прил.44.6 п.3.11 | Производство водолазных работ на вязком или захламленном грунте и подо льдом ОЗП=1,15; ЭМ=1,15 к расх.; ЗПМ=1,15; ТЗ=1,15; ТЗМ=1,15 | [35 empty] | Производство водолазных работ на вязком или захламленном грунте и подо льдом ОЗП=1,15; ЭМ=1,15 к расх.; ЗПМ=1,15; ТЗ=1,15; ТЗМ=1,15
| Прил.44.6 п.3.17 | Производство водолазных работ при радиусе видимости менее 1 м ОЗП=1,2; ЭМ=1,2 к расх.; ЗПМ=1,2; ТЗ=1,2; ТЗМ=1,2 | [35 empty] | Производство водолазных работ при радиусе видимости менее 1 м ОЗП=1,2; ЭМ=1,2 к расх.; ЗПМ=1,2; ТЗ=1,2; ТЗМ=1,2
| 91.20.13-001 | Водолазные станции на самоходном боте, мощностью 110 кВт (150 л.с.) с компрессором |  |  |  | маш.-ч | 1.2 | 1,725 (1,25*1,15*1,2) | 12.42 | 1505.04 | 2.05 | 3085.33 |  | 38320 | [24 empty] | Водолазные станции на самоходном боте, мощностью 110 кВт (150 л.с.) с компрессором
| 4-100-068 | ОТм(Зтм) Средний разряд машинистов 6,8 |  |  |  | чел.-ч | 7.2 | 1,725 (1,25*1,15*1,2) | 74.52 |  |  | 1171.78 |  | 87321 | [25 empty] | ОТм(Зтм) Средний разряд машинистов 6,8
|  | Всего по позиции |  |  |  | 10: 41169.5; 12: 247017 | [26 empty] | Всего по позиции
70 | ФСЭМ-91.20.13-001 | Водолазные станции на самоходном боте, мощностью 110 кВт (150 л.с.) с компрессором |  |  |  | маш.-ч | -12.42 | 1 | -12.42 |  |  | 3085.33 |  | -247017 | [21 empty] | Водолазные станции на самоходном боте, мощностью 110 кВт (150 л.с.) с компрессором
70 | ФСЭМ-91.20.13-001 | Водолазные станции на самоходном боте, мощностью 110 кВт (150 л.с.) с компрессором |  |  |  | маш.-ч | -12.42 |  | -12.42 | 1505.04 | 2.05 | 3085.33 |  | -38320 | [27 empty] | Водолазные станции на самоходном боте, мощностью 110 кВт (150 л.с.) с компрессором
70.1 | 4-100-068 | ОТм(Зтм) Средний разряд машинистов 6,8 |  |  |  | 4: чел.-ч; 5: 6; 7: -74.52; 10: 1171.78; 12: -87321 | [25 empty] | ОТм(Зтм) Средний разряд машинистов 6,8
|  | Всего по позиции |  |  |  | 12: -247017 | [26 empty] | Всего по позиции
71 | ФСЭМ-91.20.13-011 | Станции водолазные передвижные |  |  |  | маш.-ч | 12.42 | 1 | 12.42 |  |  | 5918.82 |  | 101764 | [21 empty] | Станции водолазные передвижные
|  | Объем=--12,42 | [34 empty] | Объем=--12,42
71 | ФСЭМ-91.20.13-011 | Станции водолазные передвижные |  |  |  | маш.-ч | 12.42 |  | 12.42 | 2887.23 | 2.05 | 5918.82 |  | 73512 | [27 empty] | Станции водолазные передвижные
71.1 | 4-100-050 | ОТм(Зтм) Средний разряд машинистов 5 |  |  |  | 4: чел.-ч; 5: 1; 7: 12.42; 10: 951.77; 12: 11821 | [25 empty] | ОТм(Зтм) Средний разряд машинистов 5
|  | Всего по позиции |  |  |  | 12: 101764 | [26 empty] | Всего по позиции
72 | ГЭСН44-01-041-06 Вырезка металлического листа для последующей разборки бетона | Подводная электродуговая резка стали в речных условиях, толщина листовой или профильной стали: свыше 8 до 10 мм, вертикальное или горизонтальное положение реза |  |  |  | 4: м реза; 5: 9; 6: 1; 7: 9 | [21 empty] | Подводная электродуговая резка стали в речных условиях, толщина листовой или профильной стали: свыше 8 до 10 мм, вертикальное или горизонтальное положение реза
|  | Объем=3*1,5*2 | [34 empty] | Объем=3*1,5*2
| Прил.44.6 п.3.10 | Производство водолазных работ при температуре воды ниже 4°С (при отсутствии обогревающих костюмов) и выше 37°С, а также при наличии загрязненности воды вредными и токсичными примесями ОЗП=1,25; ЭМ=1,25 к расх.; ЗПМ=1,25; ТЗ=1,25; ТЗМ=1,25 | [35 empty] | Производство водолазных работ при температуре воды ниже 4°С (при отсутствии обогревающих костюмов) и выше 37°С, а также при наличии загрязненности воды вредными и токсичными примесями ОЗП=1,25; ЭМ=1,25 к расх.; ЗПМ=1,25; ТЗ=1,25; ТЗМ=1,25
| Прил.44.6 п.3.11 | Производство водолазных работ на вязком или захламленном грунте и подо льдом ОЗП=1,15; ЭМ=1,15 к расх.; ЗПМ=1,15; ТЗ=1,15; ТЗМ=1,15 | [35 empty] | Производство водолазных работ на вязком или захламленном грунте и подо льдом ОЗП=1,15; ЭМ=1,15 к расх.; ЗПМ=1,15; ТЗ=1,15; ТЗМ=1,15
| Прил.44.6 п.3.15 | Производство водолазных работ при скорости течения от 0,5 до 1 м/с ОЗП=1,2; ЭМ=1,2 к расх.; ЗПМ=1,2; ТЗ=1,2; ТЗМ=1,2 | [35 empty] | Производство водолазных работ при скорости течения от 0,5 до 1 м/с ОЗП=1,2; ЭМ=1,2 к расх.; ЗПМ=1,2; ТЗ=1,2; ТЗМ=1,2
| 91.20.01-001 | Агрегаты сварочные электрические передвижные для подводной сварки и резки металлов в комплекте с дизельным генератором |  |  |  | маш.-ч | 1.5 | 1,725 (1,25*1,15*1,2) | 23.2875 | 259.89 | 1.69 | 439.21 |  | 10228 | [24 empty] | Агрегаты сварочные электрические передвижные для подводной сварки и резки металлов в комплекте с дизельным генератором
| 4-100-060 | ОТм(Зтм) Средний разряд машинистов 6 |  |  |  | чел.-ч | 1.5 | 1,725 (1,25*1,15*1,2) | 23.2875 |  |  | 1112.45 |  | 25906 | [25 empty] | ОТм(Зтм) Средний разряд машинистов 6
| 91.20.03-001 | Буксиры, мощность 110 кВт (150 л.с.) |  |  |  | маш.-ч | 0.27 | 1,725 (1,25*1,15*1,2) | 4.1917 | 1725.72 | 1.81 | 3123.55 |  | 13093 | [24 empty] | Буксиры, мощность 110 кВт (150 л.с.)
| 4-100-050 | ОТм(Зтм) Средний разряд машинистов 5 |  |  |  | чел.-ч | 0.81 | 1,725 (1,25*1,15*1,2) | 12.5753 |  |  | 951.77 |  | 11969 | [25 empty] | ОТм(Зтм) Средний разряд машинистов 5
| 91.20.10-004 | Плавучие площадки сборно-разборные, грузоподъемность 29 т |  |  |  | маш.-ч | 1.5 | 1,725 (1,25*1,15*1,2) | 23.2875 | 913.09 | 1.55 | 1415.29 |  | 32959 | [24 empty] | Плавучие площадки сборно-разборные, грузоподъемность 29 т
| 91.20.13-001 | Водолазные станции на самоходном боте, мощностью 110 кВт (150 л.с.) с компрессором |  |  |  | маш.-ч | 1.33 | 1,725 (1,25*1,15*1,2) | 20.6483 | 1505.04 | 2.05 | 3085.33 |  | 63707 | [24 empty] | Водолазные станции на самоходном боте, мощностью 110 кВт (150 л.с.) с компрессором
| 4-100-068 | ОТм(Зтм) Средний разряд машинистов 6,8 |  |  |  | чел.-ч | 7.98 | 1,725 (1,25*1,15*1,2) | 123.8895 |  |  | 1171.78 |  | 145171 | [25 empty] | ОТм(Зтм) Средний разряд машинистов 6,8
| 01.7.11.07-0194 | Электроды сварочные с рутиловым покрытием для сварки конструкций из углеродистых и низколегированных сталей АНО-1, диаметр 5 мм |  |  |  | кг | 3 |  | 27 | 153.45 | 1.07 | 164.19 |  | 4433 | [24 empty] | Электроды сварочные с рутиловым покрытием для сварки конструкций из углеродистых и низколегированных сталей АНО-1, диаметр 5 мм
|  | Всего по позиции |  |  |  | 10: 62433.33; 12: 561900 | [26 empty] | Всего по позиции
73 | ФСЭМ-91.20.03-001 | Буксиры, мощность 110 кВт (150 л.с.) |  |  |  | маш.-ч | -4.1917 | 1 | -4.1917 |  |  | 3123.55 |  | -41699 | [21 empty] | Буксиры, мощность 110 кВт (150 л.с.)
73 | ФСЭМ-91.20.03-001 | Буксиры, мощность 110 кВт (150 л.с.) |  |  |  | маш.-ч | -4.1917 |  | -4.1917 | 1725.72 | 1.81 | 3123.55 |  | -13093 | [27 empty] | Буксиры, мощность 110 кВт (150 л.с.)
73.1 | 4-100-050 | ОТм(Зтм) Средний разряд машинистов 5 |  |  |  | 4: чел.-ч; 5: 3; 7: -12.5753; 10: 951.77; 12: -11969 | [25 empty] | ОТм(Зтм) Средний разряд машинистов 5
|  | Всего по позиции |  |  |  | 12: -41699 | [26 empty] | Всего по позиции
74 | ФСЭМ-91.20.10-004 | Плавучие площадки сборно-разборные, грузоподъемность 29 т |  |  |  | маш.-ч | -23.2875 | 1 | -23.2875 | 913.09 | 1.55 | 1415.29 |  | -32959 | [21 empty] | Плавучие площадки сборно-разборные, грузоподъемность 29 т
|  | Всего по позиции |  |  |  | 12: -32959 | [26 empty] | Всего по позиции
75 | ФСЭМ-91.20.13-001 | Водолазные станции на самоходном боте, мощностью 110 кВт (150 л.с.) с компрессором |  |  |  | маш.-ч | -20.6483 | 1 | -20.6483 |  |  | 3085.33 |  | -410665 | [21 empty] | Водолазные станции на самоходном боте, мощностью 110 кВт (150 л.с.) с компрессором
75 | ФСЭМ-91.20.13-001 | Водолазные станции на самоходном боте, мощностью 110 кВт (150 л.с.) с компрессором |  |  |  | маш.-ч | -20.6483 |  | -20.6483 | 1505.04 | 2.05 | 3085.33 |  | -63707 | [27 empty] | Водолазные станции на самоходном боте, мощностью 110 кВт (150 л.с.) с компрессором
75.1 | 4-100-068 | ОТм(Зтм) Средний разряд машинистов 6,8 |  |  |  | 4: чел.-ч; 5: 6; 7: -123.8895; 10: 1171.78; 12: -145171 | [25 empty] | ОТм(Зтм) Средний разряд машинистов 6,8
|  | Всего по позиции |  |  |  | 12: -410665 | [26 empty] | Всего по позиции
76 | ФСЭМ-91.20.13-011 | Станции водолазные передвижные |  |  |  | маш.-ч | 20.6483 | 1 | 20.6483 |  |  | 5918.82 |  | 169182 | [21 empty] | Станции водолазные передвижные
|  | Объем=--20,64825 | [34 empty] | Объем=--20,64825
76 | ФСЭМ-91.20.13-011 | Станции водолазные передвижные |  |  |  | маш.-ч | 20.6483 |  | 20.6483 | 2887.23 | 2.05 | 5918.82 |  | 122213 | [27 empty] | Станции водолазные передвижные
76.1 | 4-100-050 | ОТм(Зтм) Средний разряд машинистов 5 |  |  |  | 4: чел.-ч; 5: 1; 7: 20.6483; 10: 951.77; 12: 19652 | [25 empty] | ОТм(Зтм) Средний разряд машинистов 5
|  | Всего по позиции |  |  |  | 12: 169182 | [26 empty] | Всего по позиции
77 | ГЭСН44-01-036-05 | Разборка бетонных конструкций при помощи отбойных молотков, бетон марки: 400 |  |  |  | 4: м3; 5: 1.4333; 6: 1; 7: 1.4333 | [21 empty] | Разборка бетонных конструкций при помощи отбойных молотков, бетон марки: 400
|  | Объем=((1*3*1,5)-3,14*0,51*0,51*1*2)/2 | [34 empty] | Объем=((1*3*1,5)-3,14*0,51*0,51*1*2)/2
| Прил.44.6 п.3.17 | Производство водолазных работ при радиусе видимости менее 1 м ОЗП=1,2; ЭМ=1,2 к расх.; ЗПМ=1,2; ТЗ=1,2; ТЗМ=1,2 | [35 empty] | Производство водолазных работ при радиусе видимости менее 1 м ОЗП=1,2; ЭМ=1,2 к расх.; ЗПМ=1,2; ТЗ=1,2; ТЗМ=1,2
| Прил.44.6 п.3.11 | Производство водолазных работ на вязком или захламленном грунте и подо льдом ОЗП=1,15; ЭМ=1,15 к расх.; ЗПМ=1,15; ТЗ=1,15; ТЗМ=1,15 | [35 empty] | Производство водолазных работ на вязком или захламленном грунте и подо льдом ОЗП=1,15; ЭМ=1,15 к расх.; ЗПМ=1,15; ТЗ=1,15; ТЗМ=1,15
| 91.18.01-012 | Компрессоры винтовые передвижные с электродвигателем, давление до 0,6 МПа (6 атм), производительность до 3,5 м3/мин |  |  |  | маш.-ч | 54.93 | 1,38 (1,2*1,15) | 108.648 | 67.2 | 1.57 | 105.5 |  | 11462 | [24 empty] | Компрессоры винтовые передвижные с электродвигателем, давление до 0,6 МПа (6 атм), производительность до 3,5 м3/мин
| 91.20.13-001 | Водолазные станции на самоходном боте, мощностью 110 кВт (150 л.с.) с компрессором |  |  |  | маш.-ч | 62.83 | 1,38 (1,2*1,15) | 124.2736 | 1505.04 | 2.05 | 3085.33 |  | 383425 | [24 empty] | Водолазные станции на самоходном боте, мощностью 110 кВт (150 л.с.) с компрессором
| 4-100-068 | ОТм(Зтм) Средний разряд машинистов 6,8 |  |  |  | чел.-ч | 376.98 | 1,38 (1,2*1,15) | 745.6418 |  |  | 1171.78 |  | 873728 | [25 empty] | ОТм(Зтм) Средний разряд машинистов 6,8
| 91.21.10-002 | Молотки отбойные пневматические при работе от передвижных компрессоров |  |  |  | маш.-ч | 55.44 | 1,38 (1,2*1,15) | 109.6567 |  |  | 3.54 |  | 388 | [24 empty] | Молотки отбойные пневматические при работе от передвижных компрессоров
|  | Всего по позиции |  |  |  | 10: 1732721.17; 12: 2483485 | [26 empty] | Всего по позиции
78 | ФСЭМ-91.20.13-001 | Водолазные станции на самоходном боте, мощностью 110 кВт (150 л.с.) с компрессором |  |  |  | маш.-ч | -124.2736 | 1 | -124.2736 |  |  | 3085.33 |  | -2471635 | [21 empty] | Водолазные станции на самоходном боте, мощностью 110 кВт (150 л.с.) с компрессором
78 | ФСЭМ-91.20.13-001 | Водолазные станции на самоходном боте, мощностью 110 кВт (150 л.с.) с компрессором |  |  |  | маш.-ч | -124.2736 |  | -124.2736 | 1505.04 | 2.05 | 3085.33 |  | -383425 | [27 empty] | Водолазные станции на самоходном боте, мощностью 110 кВт (150 л.с.) с компрессором
78.1 | 4-100-068 | ОТм(Зтм) Средний разряд машинистов 6,8 |  |  |  | 4: чел.-ч; 5: 6; 7: -745.6418; 10: 1171.78; 12: -873728 | [25 empty] | ОТм(Зтм) Средний разряд машинистов 6,8
|  | Всего по позиции |  |  |  | 12: -2471635 | [26 empty] | Всего по позиции
79 | ФСЭМ-91.20.13-011 | Станции водолазные передвижные |  |  |  | маш.-ч | 124.2736 | 1 | 124.2736 |  |  | 5918.82 |  | 1018242 | [21 empty] | Станции водолазные передвижные
|  | Объем=--124,2736359 | [34 empty] | Объем=--124,2736359
79 | ФСЭМ-91.20.13-011 | Станции водолазные передвижные |  |  |  | маш.-ч | 124.2736 |  | 124.2736 | 2887.23 | 2.05 | 5918.82 |  | 735553 | [27 empty] | Станции водолазные передвижные
79.1 | 4-100-050 | ОТм(Зтм) Средний разряд машинистов 5 |  |  |  | 4: чел.-ч; 5: 1; 7: 124.2736; 10: 951.77; 12: 118280 | [25 empty] | ОТм(Зтм) Средний разряд машинистов 5
|  | Всего по позиции |  |  |  | 12: 1018242 | [26 empty] | Всего по позиции
80 | ГЭСН44-01-020-02 Подъем из воды отрезанного металлического листа и демонтированных труб | Подъем из воды в речных условиях: обломков железобетонных конструкций, рельс, труб и прочих предметов массой до 0,6 т |  |  |  | 4: шт; 5: 2; 6: 1; 7: 2 | [21 empty] | Подъем из воды в речных условиях: обломков железобетонных конструкций, рельс, труб и прочих предметов массой до 0,6 т
| Прил.44.6 п.3.10 | Производство водолазных работ при температуре воды ниже 4°С (при отсутствии обогревающих костюмов) и выше 37°С, а также при наличии загрязненности воды вредными и токсичными примесями ОЗП=1,25; ЭМ=1,25 к расх.; ЗПМ=1,25; ТЗ=1,25; ТЗМ=1,25 | [35 empty] | Производство водолазных работ при температуре воды ниже 4°С (при отсутствии обогревающих костюмов) и выше 37°С, а также при наличии загрязненности воды вредными и токсичными примесями ОЗП=1,25; ЭМ=1,25 к расх.; ЗПМ=1,25; ТЗ=1,25; ТЗМ=1,25
| Прил.44.6 п.3.15 | Производство водолазных работ при скорости течения от 0,5 до 1 м/с ОЗП=1,2; ЭМ=1,2 к расх.; ЗПМ=1,2; ТЗ=1,2; ТЗМ=1,2 | [35 empty] | Производство водолазных работ при скорости течения от 0,5 до 1 м/с ОЗП=1,2; ЭМ=1,2 к расх.; ЗПМ=1,2; ТЗ=1,2; ТЗМ=1,2
| Прил.44.6 п.3.11 | Производство водолазных работ на вязком или захламленном грунте и подо льдом ОЗП=1,15; ЭМ=1,15 к расх.; ЗПМ=1,15; ТЗ=1,15; ТЗМ=1,15 | [35 empty] | Производство водолазных работ на вязком или захламленном грунте и подо льдом ОЗП=1,15; ЭМ=1,15 к расх.; ЗПМ=1,15; ТЗ=1,15; ТЗМ=1,15
| Прил.44.6 п.3.17 | Производство водолазных работ при радиусе видимости менее 1 м ОЗП=1,2; ЭМ=1,2 к расх.; ЗПМ=1,2; ТЗ=1,2; ТЗМ=1,2 | [35 empty] | Производство водолазных работ при радиусе видимости менее 1 м ОЗП=1,2; ЭМ=1,2 к расх.; ЗПМ=1,2; ТЗ=1,2; ТЗМ=1,2
| 1-100-22 | Средний разряд работы 2,2 |  |  |  | чел.-ч | 1.01 | 2,07 (1,25*1,2*1,15*1,2) | 4.1814 |  |  | 686.01 |  | 2868 | [24 empty] | Средний разряд работы 2,2
| 91.20.02-001 | Баржи несамоходные, грузоподъемность 100 т |  |  |  | маш.-ч | 0.53 | 2,07 (1,25*1,2*1,15*1,2) | 2.1942 | 204.8 | 1.55 | 317.44 |  | 697 | [24 empty] | Баржи несамоходные, грузоподъемность 100 т
| 4-100-050 | ОТм(Зтм) Средний разряд машинистов 5 |  |  |  | чел.-ч | 0.53 | 2,07 (1,25*1,2*1,15*1,2) | 2.1942 |  |  | 951.77 |  | 2088 | [25 empty] | ОТм(Зтм) Средний разряд машинистов 5
| 91.20.03-001 | Буксиры, мощность 110 кВт (150 л.с.) |  |  |  | маш.-ч | 0.01 | 2,07 (1,25*1,2*1,15*1,2) | 0.0414 | 1725.72 | 1.81 | 3123.55 |  | 129 | [24 empty] | Буксиры, мощность 110 кВт (150 л.с.)
| 4-100-050 | ОТм(Зтм) Средний разряд машинистов 5 |  |  |  | чел.-ч | 0.03 | 2,07 (1,25*1,2*1,15*1,2) | 0.1242 |  |  | 951.77 |  | 118 | [25 empty] | ОТм(Зтм) Средний разряд машинистов 5
| 91.20.06-001 | Катера буксирные, мощность 66 кВт (90 л.с.) |  |  |  | маш.-ч | 0.06 | 2,07 (1,25*1,2*1,15*1,2) | 0.2484 | 480.69 | 1.81 | 870.05 |  | 216 | [24 empty] | Катера буксирные, мощность 66 кВт (90 л.с.)
| 4-100-050 | ОТм(Зтм) Средний разряд машинистов 5 |  |  |  | чел.-ч | 0.18 | 2,07 (1,25*1,2*1,15*1,2) | 0.7452 |  |  | 951.77 |  | 709 | [25 empty] | ОТм(Зтм) Средний разряд машинистов 5
| 91.20.09-001 | Краны плавучие несамоходные, 5 т |  |  |  | маш.-ч | 0.52 | 2,07 (1,25*1,2*1,15*1,2) | 2.1528 | 3054.81 | 2.05 | 6262.36 |  | 13482 | [24 empty] | Краны плавучие несамоходные, 5 т
| 4-100-050 | ОТм(Зтм) Средний разряд машинистов 5 |  |  |  | чел.-ч | 2.6 | 2,07 (1,25*1,2*1,15*1,2) | 10.764 |  |  | 951.77 |  | 10245 | [25 empty] | ОТм(Зтм) Средний разряд машинистов 5
| 91.20.13-001 | Водолазные станции на самоходном боте, мощностью 110 кВт (150 л.с.) с компрессором |  |  |  | маш.-ч | 0.31 | 2,07 (1,25*1,2*1,15*1,2) | 1.2834 | 1505.04 | 2.05 | 3085.33 |  | 3960 | [24 empty] | Водолазные станции на самоходном боте, мощностью 110 кВт (150 л.с.) с компрессором
| 4-100-068 | ОТм(Зтм) Средний разряд машинистов 6,8 |  |  |  | чел.-ч | 1.86 | 2,07 (1,25*1,2*1,15*1,2) | 7.7004 |  |  | 1171.78 |  | 9023 | [25 empty] | ОТм(Зтм) Средний разряд машинистов 6,8
|  | Всего по позиции |  |  |  | 10: 39178; 12: 78356 | [26 empty] | Всего по позиции
81 | ФСЭМ-91.20.03-001 | Буксиры, мощность 110 кВт (150 л.с.) |  |  |  | маш.-ч | -0.0414 | 1 | -0.0414 |  |  | 3123.55 |  | -411 | [21 empty] | Буксиры, мощность 110 кВт (150 л.с.)
81 | ФСЭМ-91.20.03-001 | Буксиры, мощность 110 кВт (150 л.с.) |  |  |  | маш.-ч | -0.0414 |  | -0.0414 | 1725.72 | 1.81 | 3123.55 |  | -129 | [27 empty] | Буксиры, мощность 110 кВт (150 л.с.)
81.1 | 4-100-050 | ОТм(Зтм) Средний разряд машинистов 5 |  |  |  | 4: чел.-ч; 5: 3; 7: -0.1242; 10: 951.77; 12: -118 | [25 empty] | ОТм(Зтм) Средний разряд машинистов 5
|  | Всего по позиции |  |  |  | 12: -411 | [26 empty] | Всего по позиции
82 | ФСЭМ-91.20.02-001 | Баржи несамоходные, грузоподъемность 100 т |  |  |  | маш.-ч | -2.1942 | 1 | -2.1942 |  |  | 317.44 |  | -5687 | [21 empty] | Баржи несамоходные, грузоподъемность 100 т
82 | ФСЭМ-91.20.02-001 | Баржи несамоходные, грузоподъемность 100 т |  |  |  | маш.-ч | -2.1942 |  | -2.1942 | 204.8 | 1.55 | 317.44 |  | -697 | [27 empty] | Баржи несамоходные, грузоподъемность 100 т
82.1 | 4-100-050 | ОТм(Зтм) Средний разряд машинистов 5 |  |  |  | 4: чел.-ч; 5: 1; 7: -2.1942; 10: 951.77; 12: -2088 | [25 empty] | ОТм(Зтм) Средний разряд машинистов 5
|  | Всего по позиции |  |  |  | 12: -5687 | [26 empty] | Всего по позиции
83 | ФСЭМ-91.20.06-001 | Катера буксирные, мощность 66 кВт (90 л.с.) |  |  |  | маш.-ч | -0.2484 | 1 | -0.2484 |  |  | 870.05 |  | -1911 | [21 empty] | Катера буксирные, мощность 66 кВт (90 л.с.)
83 | ФСЭМ-91.20.06-001 | Катера буксирные, мощность 66 кВт (90 л.с.) |  |  |  | маш.-ч | -0.2484 |  | -0.2484 | 480.69 | 1.81 | 870.05 |  | -216 | [27 empty] | Катера буксирные, мощность 66 кВт (90 л.с.)
83.1 | 4-100-050 | ОТм(Зтм) Средний разряд машинистов 5 |  |  |  | 4: чел.-ч; 5: 3; 7: -0.7452; 10: 951.77; 12: -709 | [25 empty] | ОТм(Зтм) Средний разряд машинистов 5
|  | Всего по позиции |  |  |  | 12: -1911 | [26 empty] | Всего по позиции
84 | ФСЭМ-91.20.09-001 | Краны плавучие несамоходные, 5 т |  |  |  | маш.-ч | -2.1528 | 1 | -2.1528 |  |  | 6262.36 |  | -37968 | [21 empty] | Краны плавучие несамоходные, 5 т
84 | ФСЭМ-91.20.09-001 | Краны плавучие несамоходные, 5 т |  |  |  | маш.-ч | -2.1528 |  | -2.1528 | 3054.81 | 2.05 | 6262.36 |  | -13482 | [27 empty] | Краны плавучие несамоходные, 5 т
84.1 | 4-100-050 | ОТм(Зтм) Средний разряд машинистов 5 |  |  |  | 4: чел.-ч; 5: 5; 7: -10.764; 10: 951.77; 12: -10245 | [25 empty] | ОТм(Зтм) Средний разряд машинистов 5
|  | Всего по позиции |  |  |  | 12: -37968 | [26 empty] | Всего по позиции
85 | ФСЭМ-91.20.13-001 | Водолазные станции на самоходном боте, мощностью 110 кВт (150 л.с.) с компрессором |  |  |  | маш.-ч | -1.2834 | 1 | -1.2834 |  |  | 3085.33 |  | -25525 | [21 empty] | Водолазные станции на самоходном боте, мощностью 110 кВт (150 л.с.) с компрессором
85 | ФСЭМ-91.20.13-001 | Водолазные станции на самоходном боте, мощностью 110 кВт (150 л.с.) с компрессором |  |  |  | маш.-ч | -1.2834 |  | -1.2834 | 1505.04 | 2.05 | 3085.33 |  | -3960 | [27 empty] | Водолазные станции на самоходном боте, мощностью 110 кВт (150 л.с.) с компрессором
85.1 | 4-100-068 | ОТм(Зтм) Средний разряд машинистов 6,8 |  |  |  | 4: чел.-ч; 5: 6; 7: -7.7004; 10: 1171.78; 12: -9023 | [25 empty] | ОТм(Зтм) Средний разряд машинистов 6,8
|  | Всего по позиции |  |  |  | 12: -25525 | [26 empty] | Всего по позиции
86 | ФСЭМ-91.06.03-060 | Лебедки электрические тяговым усилием до 5,79 кН (0,59 т) |  |  |  | маш.-ч | 2.1528 | 1 | 2.1528 | 6.62 | 1.79 | 11.85 |  | 26 | [21 empty] | Лебедки электрические тяговым усилием до 5,79 кН (0,59 т)
|  | Объем=--2,1528 | [34 empty] | Объем=--2,1528
|  | Всего по позиции |  |  |  | 12: 26 | [26 empty] | Всего по позиции
87 | ФСЭМ-91.20.13-011 | Станции водолазные передвижные |  |  |  | маш.-ч | 1.2834 | 1 | 1.2834 |  |  | 5918.82 |  | 10517 | [21 empty] | Станции водолазные передвижные
|  | Объем=--1,2834 | [34 empty] | Объем=--1,2834
87 | ФСЭМ-91.20.13-011 | Станции водолазные передвижные |  |  |  | маш.-ч | 1.2834 |  | 1.2834 | 2887.23 | 2.05 | 5918.82 |  | 7596 | [27 empty] | Станции водолазные передвижные
87.1 | 4-100-050 | ОТм(Зтм) Средний разряд машинистов 5 |  |  |  | 4: чел.-ч; 5: 1; 7: 1.2834; 10: 951.77; 12: 1222 | [25 empty] | ОТм(Зтм) Средний разряд машинистов 5
|  | Всего по позиции |  |  |  | 12: 10517 | [26 empty] | Всего по позиции
88 | ГЭСН44-01-052-05 | Укладка трубопроводов в подводную траншею заполнением водой (свободное погружение) в речных условиях, диаметр трубопровода: до 1000 мм |  |  |  | 4: 100 м; 5: 0.089; 6: 1; 7: 0.089 | [21 empty] | Укладка трубопроводов в подводную траншею заполнением водой (свободное погружение) в речных условиях, диаметр трубопровода: до 1000 мм
|  | Объем=((2,095+2,355)*2) / 100 | [34 empty] | Объем=((2,095+2,355)*2) / 100
| Прил.44.6 п.3.10 | Производство водолазных работ при температуре воды ниже 4°С (при отсутствии обогревающих костюмов) и выше 37°С, а также при наличии загрязненности воды вредными и токсичными примесями ОЗП=1,02; ЭМ=1,1 к расх.; ЗПМ=1,1; ТЗ=1,02; ТЗМ=1,1 | [35 empty] | Производство водолазных работ при температуре воды ниже 4°С (при отсутствии обогревающих костюмов) и выше 37°С, а также при наличии загрязненности воды вредными и токсичными примесями ОЗП=1,02; ЭМ=1,1 к расх.; ЗПМ=1,1; ТЗ=1,02; ТЗМ=1,1
| Прил.44.6 п.3.11 | Производство водолазных работ на вязком или захламленном грунте и подо льдом ОЗП=1,01; ЭМ=1,1 к расх.; ЗПМ=1,1; ТЗ=1,01; ТЗМ=1,1 | [35 empty] | Производство водолазных работ на вязком или захламленном грунте и подо льдом ОЗП=1,01; ЭМ=1,1 к расх.; ЗПМ=1,1; ТЗ=1,01; ТЗМ=1,1
| Прил.44.6 п.3.17 | Производство водолазных работ при радиусе видимости менее 1 м ОЗП=1,02; ЭМ=1,1 к расх.; ЗПМ=1,1; ТЗ=1,02; ТЗМ=1,1 | [35 empty] | Производство водолазных работ при радиусе видимости менее 1 м ОЗП=1,02; ЭМ=1,1 к расх.; ЗПМ=1,1; ТЗ=1,02; ТЗМ=1,1
| 1-100-33 | Средний разряд работы 3,3 |  |  |  | чел.-ч | 524.33 | 1,050804 (1,02*1,01*1,02) | 49.0362 |  |  | 763.27 |  | 37428 | [24 empty] | Средний разряд работы 3,3
| 91.05.05-015 | Краны на автомобильном ходу, грузоподъемность 16 т |  |  |  | маш.-ч | 12.51 | 1,331 (1,1*1,1*1,1) | 1.4819 |  |  | 2383.21 |  | 3532 | [24 empty] | Краны на автомобильном ходу, грузоподъемность 16 т
| 4-100-060 | ОТм(Зтм) Средний разряд машинистов 6 |  |  |  | чел.-ч | 12.51 | 1,331 (1,1*1,1*1,1) | 1.4819 |  |  | 1112.45 |  | 1649 | [25 empty] | ОТм(Зтм) Средний разряд машинистов 6
| 91.06.03-063 | Лебедки электрические тяговым усилием до 49,05 кН (5 т) |  |  |  | маш.-ч | 8.79 | 1,331 (1,1*1,1*1,1) | 1.0413 | 23.43 | 1.79 | 41.94 |  | 44 | [24 empty] | Лебедки электрические тяговым усилием до 49,05 кН (5 т)
| 91.09.02-006 | Вагонетки неопрокидные, вместимость 1 м3 |  |  |  | маш.-ч | 4.73 | 1,331 (1,1*1,1*1,1) | 0.56031 | 5.7 | 1.61 | 9.18 |  | 5 | [24 empty] | Вагонетки неопрокидные, вместимость 1 м3
| 91.10.05-009 | Трубоукладчики, номинальная грузоподъемность 35 т |  |  |  | маш.-ч | 11.15 | 1,331 (1,1*1,1*1,1) | 1.3208 | 4403.56 | 1.49 | 6561.3 |  | 8666 | [24 empty] | Трубоукладчики, номинальная грузоподъемность 35 т
| 4-100-090 | ОТм(Зтм) Средний разряд машинистов 9 |  |  |  | чел.-ч | 11.15 | 1,331 (1,1*1,1*1,1) | 1.3208 |  |  | 1353.49 |  | 1788 | [25 empty] | ОТм(Зтм) Средний разряд машинистов 9
| 91.15.02-024 | Тракторы на гусеничном ходу, мощность 79 кВт (108 л.с.) |  |  |  | маш.-ч | 3.79 | 1,331 (1,1*1,1*1,1) | 0.44896 | 724.75 | 1.81 | 1311.8 |  | 589 | [24 empty] | Тракторы на гусеничном ходу, мощность 79 кВт (108 л.с.)
| 4-100-050 | ОТм(Зтм) Средний разряд машинистов 5 |  |  |  | чел.-ч | 3.79 | 1,331 (1,1*1,1*1,1) | 0.44896 |  |  | 951.77 |  | 427 | [25 empty] | ОТм(Зтм) Средний разряд машинистов 5
| 91.17.04-034 | Агрегаты сварочные с двигателем внутреннего сгорания для ручной дуговой сварки, сварочный ток до 400 А, количество постов 1 |  |  |  | маш.-ч | 20.98 | 1,331 (1,1*1,1*1,1) | 2.4853 |  |  | 150.94 |  | 375 | [24 empty] | Агрегаты сварочные с двигателем внутреннего сгорания для ручной дуговой сварки, сварочный ток до 400 А, количество постов 1
| 91.17.04-042 | Аппараты для газовой сварки и резки |  |  |  | маш.-ч | 2.08 | 1,331 (1,1*1,1*1,1) | 0.24639 | 4.35 | 1.61 | 7 |  | 2 | [24 empty] | Аппараты для газовой сварки и резки
| 91.18.01-007 | Компрессоры винтовые передвижные с двигателем внутреннего сгорания, давление до 0,7 МПа (7 атм), производительность до 5,4 м3/мин |  |  |  | маш.-ч | 2.44 | 1,331 (1,1*1,1*1,1) | 0.28904 |  |  | 547.07 |  | 158 | [24 empty] | Компрессоры винтовые передвижные с двигателем внутреннего сгорания, давление до 0,7 МПа (7 атм), производительность до 5,4 м3/мин
| 4-100-040 | ОТм(Зтм) Средний разряд машинистов 4 |  |  |  | чел.-ч | 2.44 | 1,331 (1,1*1,1*1,1) | 0.28904 |  |  | 828.16 |  | 239 | [25 empty] | ОТм(Зтм) Средний разряд машинистов 4
| 91.19.12-031 | Насосные установки водоотливные с двигателем внутреннего сгорания, подача 400 м3/ч |  |  |  | маш.-ч | 7.25 | 1,331 (1,1*1,1*1,1) | 0.85883 | 1054.33 | 1.57 | 1655.3 |  | 1422 | [24 empty] | Насосные установки водоотливные с двигателем внутреннего сгорания, подача 400 м3/ч
| 4-100-020 | ОТм(Зтм) Средний разряд машинистов 2 |  |  |  | чел.-ч | 7.25 | 1,331 (1,1*1,1*1,1) | 0.85883 |  |  | 673.65 |  | 579 | [25 empty] | ОТм(Зтм) Средний разряд машинистов 2
| 91.20.02-001 | Баржи несамоходные, грузоподъемность 100 т |  |  |  | маш.-ч | 11.29 | 1,331 (1,1*1,1*1,1) | 1.3374 | 204.8 | 1.55 | 317.44 |  | 425 | [24 empty] | Баржи несамоходные, грузоподъемность 100 т
| 4-100-050 | ОТм(Зтм) Средний разряд машинистов 5 |  |  |  | чел.-ч | 11.29 | 1,331 (1,1*1,1*1,1) | 1.3374 |  |  | 951.77 |  | 1273 | [25 empty] | ОТм(Зтм) Средний разряд машинистов 5
| 91.20.03-001 | Буксиры, мощность 110 кВт (150 л.с.) |  |  |  | маш.-ч | 16.77 | 1,331 (1,1*1,1*1,1) | 1.9866 | 1725.72 | 1.81 | 3123.55 |  | 6205 | [24 empty] | Буксиры, мощность 110 кВт (150 л.с.)
| 4-100-050 | ОТм(Зтм) Средний разряд машинистов 5 |  |  |  | чел.-ч | 50.31 | 1,331 (1,1*1,1*1,1) | 5.9597 |  |  | 951.77 |  | 5672 | [25 empty] | ОТм(Зтм) Средний разряд машинистов 5
| 91.20.10-004 | Плавучие площадки сборно-разборные, грузоподъемность 29 т |  |  |  | маш.-ч | 7.25 | 1,331 (1,1*1,1*1,1) | 0.85883 | 913.09 | 1.55 | 1415.29 |  | 1215 | [24 empty] | Плавучие площадки сборно-разборные, грузоподъемность 29 т
| 91.20.11-009 | Понтоны разгружающие, грузоподъемность 1,5 т |  |  |  | маш.-ч | 98.18 | 1,331 (1,1*1,1*1,1) | 11.6303 | 7.11 | 1.55 | 11.02 |  | 128 | [24 empty] | Понтоны разгружающие, грузоподъемность 1,5 т
| 91.20.13-001 | Водолазные станции на самоходном боте, мощностью 110 кВт (150 л.с.) с компрессором |  |  |  | маш.-ч | 23.59 | 1,331 (1,1*1,1*1,1) | 2.7944 | 1505.04 | 2.05 | 3085.33 |  | 8622 | [24 empty] | Водолазные станции на самоходном боте, мощностью 110 кВт (150 л.с.) с компрессором
| 4-100-068 | ОТм(Зтм) Средний разряд машинистов 6,8 |  |  |  | чел.-ч | 141.54 | 1,331 (1,1*1,1*1,1) | 16.7667 |  |  | 1171.78 |  | 19647 | [25 empty] | ОТм(Зтм) Средний разряд машинистов 6,8
| 01.3.01.01-0002 | Бензин автомобильный АИ-98, АИ-95 |  |  |  | 4: т; 5: 0.00041; 7: 3.65e-05; 10: 78628.8; 12: 3 | [24 empty] | Бензин автомобильный АИ-98, АИ-95
| 01.3.02.03-0001 | Ацетилен газообразный технический |  |  |  | м3 | 0.72 |  | 0.06408 | 340.41 | 2.3 | 782.94 |  | 50 | [24 empty] | Ацетилен газообразный технический
| 01.3.02.08-0001 | Кислород газообразный технический |  |  |  | м3 | 4.58 |  | 0.40762 | 114.64 | 0.98 | 112.35 |  | 46 | [24 empty] | Кислород газообразный технический
| 01.7.11.07-0054 | Электроды сварочные для сварки низколегированных и углеродистых сталей АНО-6, Э42, диаметр 6 мм |  |  |  | т | 0.04 |  | 0.00356 | 148198.02 | 1.07 | 158571.88 |  | 565 | [24 empty] | Электроды сварочные для сварки низколегированных и углеродистых сталей АНО-6, Э42, диаметр 6 мм
| 01.7.15.03-0042 | Болты с гайками и шайбами строительные |  |  |  | кг | 69 |  | 6.141 | 174.93 | 1.39 | 243.15 |  | 1493 | [24 empty] | Болты с гайками и шайбами строительные
| 08.1.02.11-0001 | Поковки из квадратных заготовок, масса 1,5-4,5 кг |  |  |  | т | 0.0199 |  | 0.0017711 | 55898.18 | 1.57 | 87760.14 |  | 155 | [24 empty] | Поковки из квадратных заготовок, масса 1,5-4,5 кг
| 08.2.02.05-0040 | Канат двойной свивки ЛК-Р, конструкции 6х19(1+6+6/6)+1 о.с., марка В, из проволоки без покрытия, маркировочная группа 1570-1770 Н/мм2, диаметр 12 мм |  |  |  | 10 м | 16.77 |  | 1.4925 | 1104.77 | 0.89 | 983.25 |  | 1468 | [24 empty] | Канат двойной свивки ЛК-Р, конструкции 6х19(1+6+6/6)+1 о.с., марка В, из проволоки без покрытия, маркировочная группа 1570-1770 Н/мм2, диаметр 12 мм
| 08.2.02.05-0045 | Канат двойной свивки ЛК-Р, конструкции 6х19(1+6+6/6)+1 о.с., марка В, из проволоки без покрытия, маркировочная группа 1570-1770 Н/мм2, диаметр 18 мм |  |  |  | 10 м | 3.33 |  | 0.29637 | 2205.04 | 0.89 | 1962.49 |  | 582 | [24 empty] | Канат двойной свивки ЛК-Р, конструкции 6х19(1+6+6/6)+1 о.с., марка В, из проволоки без покрытия, маркировочная группа 1570-1770 Н/мм2, диаметр 18 мм
| 08.2.02.11-0028 | Канат двойной свивки ТК, конструкции 6х37(1+6+12+18)+1 о.с., марка В, из оцинкованной по группе Ж проволоки, маркировочная группа 1570-1770 Н/мм2, диаметр 5,0 мм |  |  |  | 10 м | 1.26 |  | 0.11214 | 685.93 | 0.89 | 610.48 |  | 68 | [24 empty] | Канат двойной свивки ТК, конструкции 6х37(1+6+12+18)+1 о.с., марка В, из оцинкованной по группе Ж проволоки, маркировочная группа 1570-1770 Н/мм2, диаметр 5,0 мм
| 08.3.05.02-0021 | Прокат листовой горячекатаный, марки стали Ст3сп, Ст3пс, ширина 1200-3000 мм, толщина 1-8 мм |  |  |  | т | 0.044 |  | 0.003916 | 71131.5 | 0.91 | 64729.67 |  | 253 | [24 empty] | Прокат листовой горячекатаный, марки стали Ст3сп, Ст3пс, ширина 1200-3000 мм, толщина 1-8 мм
| 11.1.02.04-0031 | Лесоматериалы круглые хвойных пород неокоренные, длина 3-6,5 м, диаметр 14-24 см, сорт II-III |  |  |  | м3 | 1.41 |  | 0.12549 | 6442.06 | 1.42 | 9147.73 |  | 1148 | [24 empty] | Лесоматериалы круглые хвойных пород неокоренные, длина 3-6,5 м, диаметр 14-24 см, сорт II-III
| 11.1.03.01-0066 | Брус обрезной хвойных пород (ель, сосна), естественной влажности, длина 2-6,5 м, ширина 100 и более мм, толщина 100 и более мм, сорт II |  |  |  | м3 | 0.77 |  | 0.06853 | 16655 | 1.03 | 17154.65 |  | 1176 | [24 empty] | Брус обрезной хвойных пород (ель, сосна), естественной влажности, длина 2-6,5 м, ширина 100 и более мм, толщина 100 и более мм, сорт II
| 23.3.06.04-0013 | Трубы стальные сварные неоцинкованные водогазопроводные с резьбой, легкие, номинальный диаметр 80 мм, толщина стенки 3,5 мм |  |  |  | м | 0.6 |  | 0.0534 | 489.26 | 1.12 | 547.97 |  | 29 | [24 empty] | Трубы стальные сварные неоцинкованные водогазопроводные с резьбой, легкие, номинальный диаметр 80 мм, толщина стенки 3,5 мм
| 23.3.06.04-0015 | Трубы стальные сварные неоцинкованные водогазопроводные с резьбой, легкие, номинальный диаметр 100 мм, толщина стенки 4 мм |  |  |  | м | 0.6 |  | 0.0534 | 718.86 | 1.12 | 805.12 |  | 43 | [24 empty] | Трубы стальные сварные неоцинкованные водогазопроводные с резьбой, легкие, номинальный диаметр 100 мм, толщина стенки 4 мм
| 23.5.01.08-0066 | Трубы стальные электросварные прямошовные и спиральношовные, класс прочности К38, наружный диаметр 1020 мм, толщина стенки 10 мм |  |  |  | м | 0.6 |  | 0.0534 | 25500.99 | 1.12 | 28561.11 |  | 1525 | [24 empty] | Трубы стальные электросварные прямошовные и спиральношовные, класс прочности К38, наружный диаметр 1020 мм, толщина стенки 10 мм
| 23.8.03.06-0013 | Сгон стальной в сборе с муфтой и контргайкой, диаметр условного прохода 65 мм |  |  |  | шт | 0.7 |  | 0.0623 | 484.86 | 1.22 | 591.53 |  | 37 | [24 empty] | Сгон стальной в сборе с муфтой и контргайкой, диаметр условного прохода 65 мм
| 25.1.01.04-0012 | Шпала из древесины хвойных пород, непропитанная, для железных дорог узкой колеи, тип II, длина 1200 мм |  |  |  | шт | 20.2 |  | 1.7978 | 705.5 | 1.5 | 1058.25 |  | 1903 | [24 empty] | Шпала из древесины хвойных пород, непропитанная, для железных дорог узкой колеи, тип II, длина 1200 мм
| 25.1.04.03-0013 | Болты путевые для скрепления рельсов, диаметр М12, длина 58 мм, с гайкой диаметром М12 |  |  |  | т | 0.002 |  | 0.000178 | 186771.45 | 1.39 | 259612.32 |  | 46 | [24 empty] | Болты путевые для скрепления рельсов, диаметр М12, длина 58 мм, с гайкой диаметром М12
| 25.1.05.02-1006 | Подкладка для железных дорог узкой колеи костыльного скрепления, тип Д-18 |  |  |  | шт | 2 |  | 0.178 | 196.22 | 1.39 | 272.75 |  | 49 | [24 empty] | Подкладка для железных дорог узкой колеи костыльного скрепления, тип Д-18
| 25.1.05.04-0002 | Рельсы железнодорожные, тип Р18 |  |  |  | т | 0.12 |  | 0.01068 | 130094.4 | 1.42 | 184734.05 |  | 1973 | [24 empty] | Рельсы железнодорожные, тип Р18
| 25.1.06.06-0001 | Костыли для железных дорог узкой колеи, сечение 12х12 мм |  |  |  | т | 0.028 |  | 0.002492 | 75170.1 | 1.39 | 104486.44 |  | 260 | [24 empty] | Костыли для железных дорог узкой колеи, сечение 12х12 мм
| 25.1.06.13-0001 | Накладка для рельсов, тип Р-18 |  |  |  | шт | 4 |  | 0.356 | 432.27 | 1.39 | 600.86 |  | 214 | [24 empty] | Накладка для рельсов, тип Р-18
|  | Всего по позиции |  |  |  | 10: 2344629.21; 12: 208672 | [26 empty] | Всего по позиции
89 | ФСБЦ-23.5.01.08-0066 | Трубы стальные электросварные прямошовные и спиральношовные, класс прочности К38, наружный диаметр 1020 мм, толщина стенки 10 мм |  |  |  | м | 4.19 | 1 | 4.19 | 25500.99 | 1.12 | 28561.11 |  | 119671 | [21 empty] | Трубы стальные электросварные прямошовные и спиральношовные, класс прочности К38, наружный диаметр 1020 мм, толщина стенки 10 мм
|  | (Подводно-строительные (водолазные) работы) | [41 empty] | (Подводно-строительные (водолазные) работы)
|  | Объем=2,095*2 | [34 empty] | Объем=2,095*2
|  | Всего по позиции |  |  |  | 12: 119671 | [26 empty] | Всего по позиции
90 | ФСБЦ-23.5.01.08-0058 | Трубы стальные электросварные прямошовные и спиральношовные, класс прочности К38, наружный диаметр 920 мм, толщина стенки 10 мм |  |  |  | м | 4.71 | 1 | 4.71 | 22785.41 | 1.12 | 25519.66 |  | 120198 | [21 empty] | Трубы стальные электросварные прямошовные и спиральношовные, класс прочности К38, наружный диаметр 920 мм, толщина стенки 10 мм
|  | (Подводно-строительные (водолазные) работы) | [41 empty] | (Подводно-строительные (водолазные) работы)
|  | Объем=2,355*2 | [34 empty] | Объем=2,355*2
|  | Всего по позиции |  |  |  | 12: 120198 | [26 empty] | Всего по позиции
91 | ФСЭМ-91.20.02-001 | Баржи несамоходные, грузоподъемность 100 т |  |  |  | маш.-ч | -1.3374 | 1 | -1.3374 |  |  | 317.44 |  | -3468 | [21 empty] | Баржи несамоходные, грузоподъемность 100 т
91 | ФСЭМ-91.20.02-001 | Баржи несамоходные, грузоподъемность 100 т |  |  |  | маш.-ч | -1.3374 |  | -1.3374 | 204.8 | 1.55 | 317.44 |  | -425 | [27 empty] | Баржи несамоходные, грузоподъемность 100 т
91.1 | 4-100-050 | ОТм(Зтм) Средний разряд машинистов 5 |  |  |  | 4: чел.-ч; 5: 1; 7: -1.3374; 10: 951.77; 12: -1273 | [25 empty] | ОТм(Зтм) Средний разряд машинистов 5
|  | Всего по позиции |  |  |  | 12: -3468 | [26 empty] | Всего по позиции
92 | ФСЭМ-91.20.03-001 | Буксиры, мощность 110 кВт (150 л.с.) |  |  |  | маш.-ч | -1.9866 | 1 | -1.9866 |  |  | 3123.55 |  | -19761 | [21 empty] | Буксиры, мощность 110 кВт (150 л.с.)
92 | ФСЭМ-91.20.03-001 | Буксиры, мощность 110 кВт (150 л.с.) |  |  |  | маш.-ч | -1.9866 |  | -1.9866 | 1725.72 | 1.81 | 3123.55 |  | -6205 | [27 empty] | Буксиры, мощность 110 кВт (150 л.с.)
92.1 | 4-100-050 | ОТм(Зтм) Средний разряд машинистов 5 |  |  |  | 4: чел.-ч; 5: 3; 7: -5.9597; 10: 951.77; 12: -5672 | [25 empty] | ОТм(Зтм) Средний разряд машинистов 5
|  | Всего по позиции |  |  |  | 12: -19761 | [26 empty] | Всего по позиции
93 | ФСЭМ-91.20.10-004 | Плавучие площадки сборно-разборные, грузоподъемность 29 т |  |  |  | маш.-ч | -0.85883 | 1 | -0.85883 | 913.09 | 1.55 | 1415.29 |  | -1215 | [21 empty] | Плавучие площадки сборно-разборные, грузоподъемность 29 т
|  | Всего по позиции |  |  |  | 12: -1215 | [26 empty] | Всего по позиции
94 | ФСЭМ-91.20.11-009 | Понтоны разгружающие, грузоподъемность 1,5 т |  |  |  | маш.-ч | -11.6303 | 1 | -11.6303 | 7.11 | 1.55 | 11.02 |  | -128 | [21 empty] | Понтоны разгружающие, грузоподъемность 1,5 т
|  | Всего по позиции |  |  |  | 12: -128 | [26 empty] | Всего по позиции
95 | ФСЭМ-91.20.13-001 | Водолазные станции на самоходном боте, мощностью 110 кВт (150 л.с.) с компрессором |  |  |  | маш.-ч | -2.7944 | 1 | -2.7944 |  |  | 3085.33 |  | -55578 | [21 empty] | Водолазные станции на самоходном боте, мощностью 110 кВт (150 л.с.) с компрессором
95 | ФСЭМ-91.20.13-001 | Водолазные станции на самоходном боте, мощностью 110 кВт (150 л.с.) с компрессором |  |  |  | маш.-ч | -2.7944 |  | -2.7944 | 1505.04 | 2.05 | 3085.33 |  | -8622 | [27 empty] | Водолазные станции на самоходном боте, мощностью 110 кВт (150 л.с.) с компрессором
95.1 | 4-100-068 | ОТм(Зтм) Средний разряд машинистов 6,8 |  |  |  | 4: чел.-ч; 5: 6; 7: -16.7667; 10: 1171.78; 12: -19647 | [25 empty] | ОТм(Зтм) Средний разряд машинистов 6,8
|  | Всего по позиции |  |  |  | 12: -55578 | [26 empty] | Всего по позиции
96 | ФСЭМ-91.20.13-011 | Станции водолазные передвижные |  |  |  | маш.-ч | 2.7944 | 1 | 2.7944 |  |  | 5918.82 |  | 22897 | [21 empty] | Станции водолазные передвижные
|  | Объем=--2,7944478 | [34 empty] | Объем=--2,7944478
96 | ФСЭМ-91.20.13-011 | Станции водолазные передвижные |  |  |  | маш.-ч | 2.7944 |  | 2.7944 | 2887.23 | 2.05 | 5918.82 |  | 16540 | [27 empty] | Станции водолазные передвижные
96.1 | 4-100-050 | ОТм(Зтм) Средний разряд машинистов 5 |  |  |  | 4: чел.-ч; 5: 1; 7: 2.7944; 10: 951.77; 12: 2660 | [25 empty] | ОТм(Зтм) Средний разряд машинистов 5
|  | Всего по позиции |  |  |  | 12: 22897 | [26 empty] | Всего по позиции
97 | ФСЭМ-91.06.03-060 | Лебедки электрические тяговым усилием до 5,79 кН (0,59 т) |  |  |  | маш.-ч | 0.85883 | 1 | 0.85883 | 6.62 | 1.79 | 11.85 |  | 10 | [21 empty] | Лебедки электрические тяговым усилием до 5,79 кН (0,59 т)
|  | Объем=--0,8588278 | [34 empty] | Объем=--0,8588278
|  | Всего по позиции |  |  |  | 12: 10 | [26 empty] | Всего по позиции
98 | ФСБЦ-23.8.03.11-0773 | Фланец стальной плоский приварной с соединительным выступом, марка стали 20, номинальное давление 1,6 МПа, номинальный диаметр 1000 мм |  |  |  | шт | 2 | 1 | 2 | 45107.74 | 1.22 | 55031.44 |  | 110063 | [21 empty] | Фланец стальной плоский приварной с соединительным выступом, марка стали 20, номинальное давление 1,6 МПа, номинальный диаметр 1000 мм
|  | (Подводно-строительные (водолазные) работы) | [41 empty] | (Подводно-строительные (водолазные) работы)
|  | Всего по позиции |  |  |  | 12: 110063 | [26 empty] | Всего по позиции
99 | ГЭСН44-01-031-01 | Укладка бетона в речных условиях при подаче: в мешках |  |  |  | 4: 100 м3; 5: 0.028666; 6: 1; 7: 0.028666 | [21 empty] | Укладка бетона в речных условиях при подаче: в мешках
|  | Объем=((1*3*1,5)-3,14*0,51*0,51*1*2) / 100 | [34 empty] | Объем=((1*3*1,5)-3,14*0,51*0,51*1*2) / 100
| Прил.44.6 п.3.10 | Производство водолазных работ при температуре воды ниже 4°С (при отсутствии обогревающих костюмов) и выше 37°С, а также при наличии загрязненности воды вредными и токсичными примесями ОЗП=1,25; ЭМ=1,25 к расх.; ЗПМ=1,25; ТЗ=1,25; ТЗМ=1,25 | [35 empty] | Производство водолазных работ при температуре воды ниже 4°С (при отсутствии обогревающих костюмов) и выше 37°С, а также при наличии загрязненности воды вредными и токсичными примесями ОЗП=1,25; ЭМ=1,25 к расх.; ЗПМ=1,25; ТЗ=1,25; ТЗМ=1,25
| Прил.44.6 п.3.11 | Производство водолазных работ на вязком или захламленном грунте и подо льдом ОЗП=1,15; ЭМ=1,15 к расх.; ЗПМ=1,15; ТЗ=1,15; ТЗМ=1,15 | [35 empty] | Производство водолазных работ на вязком или захламленном грунте и подо льдом ОЗП=1,15; ЭМ=1,15 к расх.; ЗПМ=1,15; ТЗ=1,15; ТЗМ=1,15
| Прил.44.6 п.3.17 | Производство водолазных работ при радиусе видимости менее 1 м ОЗП=1,2; ЭМ=1,2 к расх.; ЗПМ=1,2; ТЗ=1,2; ТЗМ=1,2 | [35 empty] | Производство водолазных работ при радиусе видимости менее 1 м ОЗП=1,2; ЭМ=1,2 к расх.; ЗПМ=1,2; ТЗ=1,2; ТЗМ=1,2
| 1-100-19 | Средний разряд работы 1,9 |  |  |  | чел.-ч | 900.22 | 1,725 (1,25*1,15*1,2) | 44.5144 |  |  | 668.09 |  | 29740 | [24 empty] | Средний разряд работы 1,9
| 91.06.03-045 | Лебедки ручные и рычажные тяговым усилием 14,72 кН (1,5 т) |  |  |  | маш.-ч | 286.65 | 1,725 (1,25*1,15*1,2) | 14.1744 | 1.4 | 1.79 | 2.51 |  | 36 | [24 empty] | Лебедки ручные и рычажные тяговым усилием 14,72 кН (1,5 т)
| 91.20.03-001 | Буксиры, мощность 110 кВт (150 л.с.) |  |  |  | маш.-ч | 59.86 | 1,725 (1,25*1,15*1,2) | 2.96 | 1725.72 | 1.81 | 3123.55 |  | 9246 | [24 empty] | Буксиры, мощность 110 кВт (150 л.с.)
| 4-100-050 | ОТм(Зтм) Средний разряд машинистов 5 |  |  |  | чел.-ч | 179.58 | 1,725 (1,25*1,15*1,2) | 8.8799 |  |  | 951.77 |  | 8452 | [25 empty] | ОТм(Зтм) Средний разряд машинистов 5
| 91.20.10-004 | Плавучие площадки сборно-разборные, грузоподъемность 29 т |  |  |  | маш.-ч | 286.65 | 1,725 (1,25*1,15*1,2) | 14.1744 | 913.09 | 1.55 | 1415.29 |  | 20061 | [24 empty] | Плавучие площадки сборно-разборные, грузоподъемность 29 т
| 91.20.13-001 | Водолазные станции на самоходном боте, мощностью 110 кВт (150 л.с.) с компрессором |  |  |  | маш.-ч | 251.45 | 1,725 (1,25*1,15*1,2) | 12.4338 | 1505.04 | 2.05 | 3085.33 |  | 38362 | [24 empty] | Водолазные станции на самоходном боте, мощностью 110 кВт (150 л.с.) с компрессором
| 4-100-068 | ОТм(Зтм) Средний разряд машинистов 6,8 |  |  |  | чел.-ч | 1508.7 | 1,725 (1,25*1,15*1,2) | 74.6027 |  |  | 1171.78 |  | 87418 | [25 empty] | ОТм(Зтм) Средний разряд машинистов 6,8
| 01.7.20.08-0162 | Ткань мешочная, ширина 950 мм, поверхностная плотность 190 г/м2 |  |  |  | 10 м2 | 375 |  | 10.7496 | 592.04 | 2.03 | 1201.84 |  | 12919 | [24 empty] | Ткань мешочная, ширина 950 мм, поверхностная плотность 190 г/м2
|  | Всего по позиции |  |  |  | 10: 13285285.2; 12: 380832 | [26 empty] | Всего по позиции
100 | ТЦ_04.1.02.02_27_2700005600_20.04.2026_01_1.1 | Смеси бетонные тяжелого бетона (БСТ) на сульфатостойких цементах, класс В30 (М400) |  |  |  | м3 | 2.9239 | 1 | 2.9239 |  |  | 32786.89 |  | 95866 | [21 empty] | Смеси бетонные тяжелого бетона (БСТ) на сульфатостойких цементах, класс В30 (М400)
|  | (Подводно-строительные (водолазные) работы) | [41 empty] | (Подводно-строительные (водолазные) работы)
|  | Всего по позиции |  |  |  | 12: 95866 | [26 empty] | Всего по позиции
101 | ФСЭМ-91.06.03-045 | Лебедки ручные и рычажные тяговым усилием 14,72 кН (1,5 т) |  |  |  | маш.-ч | -14.1744 | 1 | -14.1744 | 1.4 | 1.79 | 2.51 |  | -36 | [21 empty] | Лебедки ручные и рычажные тяговым усилием 14,72 кН (1,5 т)
|  | Всего по позиции |  |  |  | 12: -36 | [26 empty] | Всего по позиции
102 | ФСЭМ-91.20.03-001 | Буксиры, мощность 110 кВт (150 л.с.) |  |  |  | маш.-ч | -2.96 | 1 | -2.96 |  |  | 3123.55 |  | -29447 | [21 empty] | Буксиры, мощность 110 кВт (150 л.с.)
102 | ФСЭМ-91.20.03-001 | Буксиры, мощность 110 кВт (150 л.с.) |  |  |  | маш.-ч | -2.96 |  | -2.96 | 1725.72 | 1.81 | 3123.55 |  | -9246 | [27 empty] | Буксиры, мощность 110 кВт (150 л.с.)
102.1 | 4-100-050 | ОТм(Зтм) Средний разряд машинистов 5 |  |  |  | 4: чел.-ч; 5: 3; 7: -8.8799; 10: 951.77; 12: -8452 | [25 empty] | ОТм(Зтм) Средний разряд машинистов 5
|  | Всего по позиции |  |  |  | 12: -29447 | [26 empty] | Всего по позиции
103 | ФСЭМ-91.20.10-004 | Плавучие площадки сборно-разборные, грузоподъемность 29 т |  |  |  | маш.-ч | -14.1744 | 1 | -14.1744 | 913.09 | 1.55 | 1415.29 |  | -20061 | [21 empty] | Плавучие площадки сборно-разборные, грузоподъемность 29 т
|  | Всего по позиции |  |  |  | 12: -20061 | [26 empty] | Всего по позиции
104 | ФСЭМ-91.20.13-001 | Водолазные станции на самоходном боте, мощностью 110 кВт (150 л.с.) с компрессором |  |  |  | маш.-ч | -12.4338 | 1 | -12.4338 |  |  | 3085.33 |  | -247291 | [21 empty] | Водолазные станции на самоходном боте, мощностью 110 кВт (150 л.с.) с компрессором
104 | ФСЭМ-91.20.13-001 | Водолазные станции на самоходном боте, мощностью 110 кВт (150 л.с.) с компрессором |  |  |  | маш.-ч | -12.4338 |  | -12.4338 | 1505.04 | 2.05 | 3085.33 |  | -38362 | [27 empty] | Водолазные станции на самоходном боте, мощностью 110 кВт (150 л.с.) с компрессором
104.1 | 4-100-068 | ОТм(Зтм) Средний разряд машинистов 6,8 |  |  |  | 4: чел.-ч; 5: 6; 7: -74.6027; 10: 1171.78; 12: -87418 | [25 empty] | ОТм(Зтм) Средний разряд машинистов 6,8
|  | Всего по позиции |  |  |  | 12: -247291 | [26 empty] | Всего по позиции
105 | ФСЭМ-91.06.03-060 | Лебедки электрические тяговым усилием до 5,79 кН (0,59 т) |  |  |  | маш.-ч | 14.1744 | 1 | 14.1744 | 6.62 | 1.79 | 11.85 |  | 168 | [21 empty] | Лебедки электрические тяговым усилием до 5,79 кН (0,59 т)
|  | Объем=--14,1743645 | [34 empty] | Объем=--14,1743645
|  | Всего по позиции |  |  |  | 12: 168 | [26 empty] | Всего по позиции
106 | ФСЭМ-91.20.13-011 | Станции водолазные передвижные |  |  |  | маш.-ч | 12.4338 | 1 | 12.4338 |  |  | 5918.82 |  | 101876 | [21 empty] | Станции водолазные передвижные
106 | ФСЭМ-91.20.13-011 | Станции водолазные передвижные |  |  |  | маш.-ч | 12.4338 |  | 12.4338 | 2887.23 | 2.05 | 5918.82 |  | 73593 | [27 empty] | Станции водолазные передвижные
106.1 | 4-100-050 | ОТм(Зтм) Средний разряд машинистов 5 |  |  |  | 4: чел.-ч; 5: 1; 7: 12.4338; 10: 951.77; 12: 11834 | [25 empty] | ОТм(Зтм) Средний разряд машинистов 5
|  | Всего по позиции |  |  |  | 12: 101876 | [26 empty] | Всего по позиции
107 | ГЭСН44-01-066-01 Применительно. Установка стального листа в проектное положение | Установка кессонов в речных условиях |  |  |  | 4: т металлоконструкций; 5: 1.124; 6: 1; 7: 1.124 | [21 empty] | Установка кессонов в речных условиях
| Прил.44.6 п.3.10 | Производство водолазных работ при температуре воды ниже 4°С (при отсутствии обогревающих костюмов) и выше 37°С, а также при наличии загрязненности воды вредными и токсичными примесями ОЗП=1,2; ЭМ=1,2 к расх.; ЗПМ=1,2; ТЗ=1,2; ТЗМ=1,2 | [35 empty] | Производство водолазных работ при температуре воды ниже 4°С (при отсутствии обогревающих костюмов) и выше 37°С, а также при наличии загрязненности воды вредными и токсичными примесями ОЗП=1,2; ЭМ=1,2 к расх.; ЗПМ=1,2; ТЗ=1,2; ТЗМ=1,2
| Прил.44.6 п.3.11 | Производство водолазных работ на вязком или захламленном грунте и подо льдом ОЗП=1,1; ЭМ=1,1 к расх.; ЗПМ=1,1; ТЗ=1,1; ТЗМ=1,1 | [35 empty] | Производство водолазных работ на вязком или захламленном грунте и подо льдом ОЗП=1,1; ЭМ=1,1 к расх.; ЗПМ=1,1; ТЗ=1,1; ТЗМ=1,1
| Прил.44.6 п.3.17 | Производство водолазных работ при радиусе видимости менее 1 м ОЗП=1,1; ЭМ=1,1 к расх.; ЗПМ=1,1; ТЗ=1,1; ТЗМ=1,1 | [35 empty] | Производство водолазных работ при радиусе видимости менее 1 м ОЗП=1,1; ЭМ=1,1 к расх.; ЗПМ=1,1; ТЗ=1,1; ТЗМ=1,1
| 1-100-43 | Средний разряд работы 4,3 |  |  |  | чел.-ч | 2.75 | 1,452 (1,2*1,1*1,1) | 4.4881 |  |  | 865.24 |  | 3883 | [24 empty] | Средний разряд работы 4,3
| 91.05.05-015 | Краны на автомобильном ходу, грузоподъемность 16 т |  |  |  | маш.-ч | 0.15 | 1,452 (1,2*1,1*1,1) | 0.24481 |  |  | 2383.21 |  | 583 | [24 empty] | Краны на автомобильном ходу, грузоподъемность 16 т
| 4-100-060 | ОТм(Зтм) Средний разряд машинистов 6 |  |  |  | чел.-ч | 0.15 | 1,452 (1,2*1,1*1,1) | 0.24481 |  |  | 1112.45 |  | 272 | [25 empty] | ОТм(Зтм) Средний разряд машинистов 6
| 91.06.07-007 | Тали электрические общего назначения, грузоподъемность 10 т |  |  |  | маш.-ч | 1.01 | 1,452 (1,2*1,1*1,1) | 1.6484 | 26.09 | 1.79 | 46.7 |  | 77 | [24 empty] | Тали электрические общего назначения, грузоподъемность 10 т
| 91.18.01-012 | Компрессоры винтовые передвижные с электродвигателем, давление до 0,6 МПа (6 атм), производительность до 3,5 м3/мин |  |  |  | маш.-ч | 0.16 | 1,452 (1,2*1,1*1,1) | 0.26113 | 67.2 | 1.57 | 105.5 |  | 28 | [24 empty] | Компрессоры винтовые передвижные с электродвигателем, давление до 0,6 МПа (6 атм), производительность до 3,5 м3/мин
| 91.19.06-005 | Насосы грязевые погружные, производительность 50 м3/ч, напор до 50 м |  |  |  | маш.-ч | 0.75 | 1,452 (1,2*1,1*1,1) | 1.224 |  |  | 54.48 |  | 67 | [24 empty] | Насосы грязевые погружные, производительность 50 м3/ч, напор до 50 м
| 91.19.06-010 | Насосы грязевые погружные, производительность 600 м3/ч, напор до 10 м |  |  |  | маш.-ч | 0.75 | 1,452 (1,2*1,1*1,1) | 1.224 |  |  | 206.04 |  | 252 | [24 empty] | Насосы грязевые погружные, производительность 600 м3/ч, напор до 10 м
| 91.20.06-002 | Катера буксирные, мощность 96 кВт (130 л.с.) |  |  |  | маш.-ч | 0.41 | 1,452 (1,2*1,1*1,1) | 0.66914 | 854.79 | 1.81 | 1547.17 |  | 1035 | [24 empty] | Катера буксирные, мощность 96 кВт (130 л.с.)
| 4-100-050 | ОТм(Зтм) Средний разряд машинистов 5 |  |  |  | чел.-ч | 1.23 | 1,452 (1,2*1,1*1,1) | 2.0074 |  |  | 951.77 |  | 1911 | [25 empty] | ОТм(Зтм) Средний разряд машинистов 5
| 91.20.13-001 | Водолазные станции на самоходном боте, мощностью 110 кВт (150 л.с.) с компрессором |  |  |  | маш.-ч | 0.42 | 1,452 (1,2*1,1*1,1) | 0.68546 | 1505.04 | 2.05 | 3085.33 |  | 2115 | [24 empty] | Водолазные станции на самоходном боте, мощностью 110 кВт (150 л.с.) с компрессором
| 4-100-068 | ОТм(Зтм) Средний разряд машинистов 6,8 |  |  |  | чел.-ч | 2.52 | 1,452 (1,2*1,1*1,1) | 4.1128 |  |  | 1171.78 |  | 4819 | [25 empty] | ОТм(Зтм) Средний разряд машинистов 6,8
|  | Всего по позиции |  |  |  | 10: 26844.31; 12: 30173 | [26 empty] | Всего по позиции
108 | ФСЭМ-91.05.05-015 | Краны на автомобильном ходу, грузоподъемность 16 т |  |  |  | маш.-ч | -0.24481 | 1 | -0.24481 |  |  | 2383.21 |  | -1233 | [21 empty] | Краны на автомобильном ходу, грузоподъемность 16 т
108 | ФСЭМ-91.05.05-015 | Краны на автомобильном ходу, грузоподъемность 16 т |  |  |  | 4: маш.-ч; 5: -0.24481; 7: -0.24481; 10: 2383.21; 12: -583 | [27 empty] | Краны на автомобильном ходу, грузоподъемность 16 т
108.1 | 4-100-060 | ОТм(Зтм) Средний разряд машинистов 6 |  |  |  | 4: чел.-ч; 5: 1; 7: -0.24481; 10: 1112.45; 12: -272 | [25 empty] | ОТм(Зтм) Средний разряд машинистов 6
|  | Всего по позиции |  |  |  | 12: -1233 | [26 empty] | Всего по позиции
109 | ФСЭМ-91.06.07-007 | Тали электрические общего назначения, грузоподъемность 10 т |  |  |  | маш.-ч | -1.6484 | 1 | -1.6484 | 26.09 | 1.79 | 46.7 |  | -77 | [21 empty] | Тали электрические общего назначения, грузоподъемность 10 т
|  | Всего по позиции |  |  |  | 12: -77 | [26 empty] | Всего по позиции
110 | ФСЭМ-91.18.01-012 | Компрессоры винтовые передвижные с электродвигателем, давление до 0,6 МПа (6 атм), производительность до 3,5 м3/мин |  |  |  | маш.-ч | -0.26113 | 1 | -0.26113 | 67.2 | 1.57 | 105.5 |  | -28 | [21 empty] | Компрессоры винтовые передвижные с электродвигателем, давление до 0,6 МПа (6 атм), производительность до 3,5 м3/мин
|  | Всего по позиции |  |  |  | 12: -28 | [26 empty] | Всего по позиции
111 | ФСЭМ-91.20.06-002 | Катера буксирные, мощность 96 кВт (130 л.с.) |  |  |  | маш.-ч | -0.66914 | 1 | -0.66914 |  |  | 1547.17 |  | -5602 | [21 empty] | Катера буксирные, мощность 96 кВт (130 л.с.)
111 | ФСЭМ-91.20.06-002 | Катера буксирные, мощность 96 кВт (130 л.с.) |  |  |  | маш.-ч | -0.66914 |  | -0.66914 | 854.79 | 1.81 | 1547.17 |  | -1035 | [27 empty] | Катера буксирные, мощность 96 кВт (130 л.с.)
111.1 | 4-100-050 | ОТм(Зтм) Средний разряд машинистов 5 |  |  |  | 4: чел.-ч; 5: 3; 7: -2.0074; 10: 951.77; 12: -1911 | [25 empty] | ОТм(Зтм) Средний разряд машинистов 5
|  | Всего по позиции |  |  |  | 12: -5602 | [26 empty] | Всего по позиции
112 | ФСЭМ-91.20.13-001 | Водолазные станции на самоходном боте, мощностью 110 кВт (150 л.с.) с компрессором |  |  |  | маш.-ч | -0.68546 | 1 | -0.68546 |  |  | 3085.33 |  | -13633 | [21 empty] | Водолазные станции на самоходном боте, мощностью 110 кВт (150 л.с.) с компрессором
112 | ФСЭМ-91.20.13-001 | Водолазные станции на самоходном боте, мощностью 110 кВт (150 л.с.) с компрессором |  |  |  | маш.-ч | -0.68546 |  | -0.68546 | 1505.04 | 2.05 | 3085.33 |  | -2115 | [27 empty] | Водолазные станции на самоходном боте, мощностью 110 кВт (150 л.с.) с компрессором
112.1 | 4-100-068 | ОТм(Зтм) Средний разряд машинистов 6,8 |  |  |  | 4: чел.-ч; 5: 6; 7: -4.1128; 10: 1171.78; 12: -4819 | [25 empty] | ОТм(Зтм) Средний разряд машинистов 6,8
|  | Всего по позиции |  |  |  | 12: -13633 | [26 empty] | Всего по позиции
113 | ФСЭМ-91.06.03-060 | Лебедки электрические тяговым усилием до 5,79 кН (0,59 т) |  |  |  | маш.-ч | 1.8932 | 1 | 1.8932 | 6.62 | 1.79 | 11.85 |  | 22 | [21 empty] | Лебедки электрические тяговым усилием до 5,79 кН (0,59 т)
|  | Объем=0,2448072+1,6483685 | [34 empty] | Объем=0,2448072+1,6483685
|  | Всего по позиции |  |  |  | 12: 22 | [26 empty] | Всего по позиции
114 | ФСЭМ-91.20.13-011 | Станции водолазные передвижные |  |  |  | маш.-ч | 0.68546 | 1 | 0.68546 |  |  | 5918.82 |  | 5616 | [21 empty] | Станции водолазные передвижные
114 | ФСЭМ-91.20.13-011 | Станции водолазные передвижные |  |  |  | маш.-ч | 0.68546 |  | 0.68546 | 2887.23 | 2.05 | 5918.82 |  | 4057 | [27 empty] | Станции водолазные передвижные
114.1 | 4-100-050 | ОТм(Зтм) Средний разряд машинистов 5 |  |  |  | 4: чел.-ч; 5: 1; 7: 0.68546; 10: 951.77; 12: 652 | [25 empty] | ОТм(Зтм) Средний разряд машинистов 5
|  | Всего по позиции |  |  |  | 12: 5616 | [26 empty] | Всего по позиции
115 | ФСБЦ-08.3.05.02-0021 | Прокат листовой горячекатаный, марки стали Ст3сп, Ст3пс, ширина 1200-3000 мм, толщина 1-8 мм |  |  |  | т | 1.124 | 1 | 1.124 | 71131.5 | 0.91 | 64729.67 |  | 72756 | [21 empty] | Прокат листовой горячекатаный, марки стали Ст3сп, Ст3пс, ширина 1200-3000 мм, толщина 1-8 мм
|  | (Подводно-строительные (водолазные) работы) | [41 empty] | (Подводно-строительные (водолазные) работы)
|  | Объем=0,562*2 | [34 empty] | Объем=0,562*2
|  | Всего по позиции |  |  |  | 12: 72756 | [26 empty] | Всего по позиции
116 | ГЭСН44-01-040-03 Приварка отрезанного металла поверх бетона | Подводная электросварка в речных условиях: внахлестку, толщина стали свыше 6 до 8 мм |  |  |  | 4: м шва; 5: 9; 6: 1; 7: 9 | [21 empty] | Подводная электросварка в речных условиях: внахлестку, толщина стали свыше 6 до 8 мм
| Прил.44.6 п.3.10 | Производство водолазных работ при температуре воды ниже 4°С (при отсутствии обогревающих костюмов) и выше 37°С, а также при наличии загрязненности воды вредными и токсичными примесями ОЗП=1,25; ЭМ=1,25 к расх.; ЗПМ=1,25; ТЗ=1,25; ТЗМ=1,25 | [35 empty] | Производство водолазных работ при температуре воды ниже 4°С (при отсутствии обогревающих костюмов) и выше 37°С, а также при наличии загрязненности воды вредными и токсичными примесями ОЗП=1,25; ЭМ=1,25 к расх.; ЗПМ=1,25; ТЗ=1,25; ТЗМ=1,25
| Прил.44.6 п.3.11 | Производство водолазных работ на вязком или захламленном грунте и подо льдом ОЗП=1,15; ЭМ=1,15 к расх.; ЗПМ=1,15; ТЗ=1,15; ТЗМ=1,15 | [35 empty] | Производство водолазных работ на вязком или захламленном грунте и подо льдом ОЗП=1,15; ЭМ=1,15 к расх.; ЗПМ=1,15; ТЗ=1,15; ТЗМ=1,15
| Прил.44.6 п.3.15 | Производство водолазных работ при скорости течения от 0,5 до 1 м/с ОЗП=1,2; ЭМ=1,2 к расх.; ЗПМ=1,2; ТЗ=1,2; ТЗМ=1,2 | [35 empty] | Производство водолазных работ при скорости течения от 0,5 до 1 м/с ОЗП=1,2; ЭМ=1,2 к расх.; ЗПМ=1,2; ТЗ=1,2; ТЗМ=1,2
| Прил.44.6 п.3.17 | Производство водолазных работ при радиусе видимости менее 1 м ОЗП=1,2; ЭМ=1,2 к расх.; ЗПМ=1,2; ТЗ=1,2; ТЗМ=1,2 | [35 empty] | Производство водолазных работ при радиусе видимости менее 1 м ОЗП=1,2; ЭМ=1,2 к расх.; ЗПМ=1,2; ТЗ=1,2; ТЗМ=1,2
| 91.20.01-001 | Агрегаты сварочные электрические передвижные для подводной сварки и резки металлов в комплекте с дизельным генератором |  |  |  | маш.-ч | 1.5 | 2,07 (1,25*1,15*1,2*1,2) | 27.945 | 259.89 | 1.69 | 439.21 |  | 12274 | [24 empty] | Агрегаты сварочные электрические передвижные для подводной сварки и резки металлов в комплекте с дизельным генератором
| 4-100-060 | ОТм(Зтм) Средний разряд машинистов 6 |  |  |  | чел.-ч | 1.5 | 2,07 (1,25*1,15*1,2*1,2) | 27.945 |  |  | 1112.45 |  | 31087 | [25 empty] | ОТм(Зтм) Средний разряд машинистов 6
| 91.20.03-001 | Буксиры, мощность 110 кВт (150 л.с.) |  |  |  | маш.-ч | 0.27 | 2,07 (1,25*1,15*1,2*1,2) | 5.0301 | 1725.72 | 1.81 | 3123.55 |  | 15712 | [24 empty] | Буксиры, мощность 110 кВт (150 л.с.)
| 4-100-050 | ОТм(Зтм) Средний разряд машинистов 5 |  |  |  | чел.-ч | 0.81 | 2,07 (1,25*1,15*1,2*1,2) | 15.0903 |  |  | 951.77 |  | 14362 | [25 empty] | ОТм(Зтм) Средний разряд машинистов 5
| 91.20.10-004 | Плавучие площадки сборно-разборные, грузоподъемность 29 т |  |  |  | маш.-ч | 1.5 | 2,07 (1,25*1,15*1,2*1,2) | 27.945 | 913.09 | 1.55 | 1415.29 |  | 39550 | [24 empty] | Плавучие площадки сборно-разборные, грузоподъемность 29 т
| 91.20.13-001 | Водолазные станции на самоходном боте, мощностью 110 кВт (150 л.с.) с компрессором |  |  |  | маш.-ч | 1.33 | 2,07 (1,25*1,15*1,2*1,2) | 24.7779 | 1505.04 | 2.05 | 3085.33 |  | 76448 | [24 empty] | Водолазные станции на самоходном боте, мощностью 110 кВт (150 л.с.) с компрессором
| 4-100-068 | ОТм(Зтм) Средний разряд машинистов 6,8 |  |  |  | чел.-ч | 7.98 | 2,07 (1,25*1,15*1,2*1,2) | 148.6674 |  |  | 1171.78 |  | 174205 | [25 empty] | ОТм(Зтм) Средний разряд машинистов 6,8
| 01.7.11.07-0052 | Электроды сварочные ЭПС-5, диаметр 5 мм |  |  |  | т | 0.004 |  | 0.036 | 1089506.31 | 1.07 | 1165771.75 |  | 41968 | [24 empty] | Электроды сварочные ЭПС-5, диаметр 5 мм
|  | Всего по позиции |  |  |  | 10: 78991.67; 12: 710925 | [26 empty] | Всего по позиции
117 | ФСЭМ-91.20.03-001 | Буксиры, мощность 110 кВт (150 л.с.) |  |  |  | маш.-ч | -5.0301 | 1 | -5.0301 |  |  | 3123.55 |  | -50038 | [21 empty] | Буксиры, мощность 110 кВт (150 л.с.)
117 | ФСЭМ-91.20.03-001 | Буксиры, мощность 110 кВт (150 л.с.) |  |  |  | маш.-ч | -5.0301 |  | -5.0301 | 1725.72 | 1.81 | 3123.55 |  | -15712 | [27 empty] | Буксиры, мощность 110 кВт (150 л.с.)
117.1 | 4-100-050 | ОТм(Зтм) Средний разряд машинистов 5 |  |  |  | 4: чел.-ч; 5: 3; 7: -15.0903; 10: 951.77; 12: -14362 | [25 empty] | ОТм(Зтм) Средний разряд машинистов 5
|  | Всего по позиции |  |  |  | 12: -50038 | [26 empty] | Всего по позиции
118 | ФСЭМ-91.20.10-004 | Плавучие площадки сборно-разборные, грузоподъемность 29 т |  |  |  | маш.-ч | -27.945 | 1 | -27.945 | 913.09 | 1.55 | 1415.29 |  | -39550 | [21 empty] | Плавучие площадки сборно-разборные, грузоподъемность 29 т
|  | Всего по позиции |  |  |  | 12: -39550 | [26 empty] | Всего по позиции
119 | ФСЭМ-91.20.13-001 | Водолазные станции на самоходном боте, мощностью 110 кВт (150 л.с.) с компрессором |  |  |  | маш.-ч | -24.7779 | 1 | -24.7779 |  |  | 3085.33 |  | -492798 | [21 empty] | Водолазные станции на самоходном боте, мощностью 110 кВт (150 л.с.) с компрессором
119 | ФСЭМ-91.20.13-001 | Водолазные станции на самоходном боте, мощностью 110 кВт (150 л.с.) с компрессором |  |  |  | маш.-ч | -24.7779 |  | -24.7779 | 1505.04 | 2.05 | 3085.33 |  | -76448 | [27 empty] | Водолазные станции на самоходном боте, мощностью 110 кВт (150 л.с.) с компрессором
119.1 | 4-100-068 | ОТм(Зтм) Средний разряд машинистов 6,8 |  |  |  | 4: чел.-ч; 5: 6; 7: -148.6674; 10: 1171.78; 12: -174205 | [25 empty] | ОТм(Зтм) Средний разряд машинистов 6,8
|  | Всего по позиции |  |  |  | 12: -492798 | [26 empty] | Всего по позиции
120 | ФСЭМ-91.06.03-060 | Лебедки электрические тяговым усилием до 5,79 кН (0,59 т) |  |  |  | маш.-ч | 27.945 | 1 | 27.945 | 6.62 | 1.79 | 11.85 |  | 331 | [21 empty] | Лебедки электрические тяговым усилием до 5,79 кН (0,59 т)
|  | Объем=--27,945 | [34 empty] | Объем=--27,945
|  | Всего по позиции |  |  |  | 12: 331 | [26 empty] | Всего по позиции
121 | ФСЭМ-91.20.13-011 | Станции водолазные передвижные |  |  |  | маш.-ч | 24.7779 | 1 | 24.7779 |  |  | 5918.82 |  | 203019 | [21 empty] | Станции водолазные передвижные
|  | Объем=--24,7779 | [34 empty] | Объем=--24,7779
121 | ФСЭМ-91.20.13-011 | Станции водолазные передвижные |  |  |  | маш.-ч | 24.7779 |  | 24.7779 | 2887.23 | 2.05 | 5918.82 |  | 146656 | [27 empty] | Станции водолазные передвижные
121.1 | 4-100-050 | ОТм(Зтм) Средний разряд машинистов 5 |  |  |  | 4: чел.-ч; 5: 1; 7: 24.7779; 10: 951.77; 12: 23583 | [25 empty] | ОТм(Зтм) Средний разряд машинистов 5
|  | Всего по позиции |  |  |  | 12: 203019 | [26 empty] | Всего по позиции
122 | ГЭСН44-01-002-05 Укладка разработанного грунта в исходное положение | Разработка грунта под водой водолазами с помощью гидромониторов в речных условиях, группа грунтов: 5 |  |  |  | 4: 100 м3; 5: 0.5; 6: 1; 7: 0.5 | [21 empty] | Разработка грунта под водой водолазами с помощью гидромониторов в речных условиях, группа грунтов: 5
| Прил.44.6 п.3.10 | Производство водолазных работ при температуре воды ниже 4°С (при отсутствии обогревающих костюмов) и выше 37°С, а также при наличии загрязненности воды вредными и токсичными примесями ОЗП=1,25; ЭМ=1,25 к расх.; ЗПМ=1,25; ТЗ=1,25; ТЗМ=1,25 | [35 empty] | Производство водолазных работ при температуре воды ниже 4°С (при отсутствии обогревающих костюмов) и выше 37°С, а также при наличии загрязненности воды вредными и токсичными примесями ОЗП=1,25; ЭМ=1,25 к расх.; ЗПМ=1,25; ТЗ=1,25; ТЗМ=1,25
| Прил.44.6 п.3.11 | Производство водолазных работ на вязком или захламленном грунте и подо льдом ОЗП=1,15; ЭМ=1,15 к расх.; ЗПМ=1,15; ТЗ=1,15; ТЗМ=1,15 | [35 empty] | Производство водолазных работ на вязком или захламленном грунте и подо льдом ОЗП=1,15; ЭМ=1,15 к расх.; ЗПМ=1,15; ТЗ=1,15; ТЗМ=1,15
| Прил.44.6 п.3.17 | Производство водолазных работ при радиусе видимости менее 1 м ОЗП=1,2; ЭМ=1,2 к расх.; ЗПМ=1,2; ТЗ=1,2; ТЗМ=1,2 | [35 empty] | Производство водолазных работ при радиусе видимости менее 1 м ОЗП=1,2; ЭМ=1,2 к расх.; ЗПМ=1,2; ТЗ=1,2; ТЗМ=1,2
| Прил.44.6 п.3.35 | Подбивка грунта под уложенный трубопровод. Планировка дна, срезка-равнение откосов, равнение обратной засыпки траншеи и котлована, а также обратная засыпка траншей и котлованов ранее вынутым грунтом, находящимся на бровке траншеи с помощью гидромониторов ОЗП=0,6; ЭМ=0,6 к расх.; ЗПМ=0,6; ТЗ=0,6; ТЗМ=0,6 | [35 empty] | Подбивка грунта под уложенный трубопровод. Планировка дна, срезка-равнение откосов, равнение обратной засыпки траншеи и котлована, а также обратная засыпка траншей и котлованов ранее вынутым грунтом, находящимся на бровке траншеи с помощью гидромониторов ОЗП=0,6; ЭМ=0,6 к расх.; ЗПМ=0,6; ТЗ=0,6; ТЗМ=0,6
| Прил.44.6 п.3.15 | Производство водолазных работ при скорости течения от 0,5 до 1 м/с ОЗП=1,2; ЭМ=1,2 к расх.; ЗПМ=1,2; ТЗ=1,2; ТЗМ=1,2 | [35 empty] | Производство водолазных работ при скорости течения от 0,5 до 1 м/с ОЗП=1,2; ЭМ=1,2 к расх.; ЗПМ=1,2; ТЗ=1,2; ТЗМ=1,2
| 1-100-20 | Средний разряд работы 2,0 |  |  |  | чел.-ч | 191.65 | 1,242 (1,25*1,15*1,2*0,6*1,2) | 119.0147 |  |  | 673.65 |  | 80174 | [24 empty] | Средний разряд работы 2,0
| 91.20.01-021 | Установки для размыва и отсоса грунта гидравлические |  |  |  | маш.-ч | 99.55 | 1,242 (1,25*1,15*1,2*0,6*1,2) | 61.8205 | 750.76 | 1.49 | 1118.63 |  | 69154 | [24 empty] | Установки для размыва и отсоса грунта гидравлические
| 4-100-060 | ОТм(Зтм) Средний разряд машинистов 6 |  |  |  | чел.-ч | 99.55 | 1,242 (1,25*1,15*1,2*0,6*1,2) | 61.8205 |  |  | 1112.45 |  | 68772 | [25 empty] | ОТм(Зтм) Средний разряд машинистов 6
| 91.20.03-001 | Буксиры, мощность 110 кВт (150 л.с.) |  |  |  | маш.-ч | 17.92 | 1,242 (1,25*1,15*1,2*0,6*1,2) | 11.1283 | 1725.72 | 1.81 | 3123.55 |  | 34760 | [24 empty] | Буксиры, мощность 110 кВт (150 л.с.)
| 4-100-050 | ОТм(Зтм) Средний разряд машинистов 5 |  |  |  | чел.-ч | 53.76 | 1,242 (1,25*1,15*1,2*0,6*1,2) | 33.385 |  |  | 951.77 |  | 31775 | [25 empty] | ОТм(Зтм) Средний разряд машинистов 5
| 91.20.10-003 | Плавучие площадки сборно-разборные, грузоподъемность 13 т |  |  |  | маш.-ч | 99.55 | 1,242 (1,25*1,15*1,2*0,6*1,2) | 61.8205 | 619.73 | 1.55 | 960.58 |  | 59384 | [24 empty] | Плавучие площадки сборно-разборные, грузоподъемность 13 т
| 91.20.13-001 | Водолазные станции на самоходном боте, мощностью 110 кВт (150 л.с.) с компрессором |  |  |  | маш.-ч | 86.62 | 1,242 (1,25*1,15*1,2*0,6*1,2) | 53.791 | 1505.04 | 2.05 | 3085.33 |  | 165963 | [24 empty] | Водолазные станции на самоходном боте, мощностью 110 кВт (150 л.с.) с компрессором
| 4-100-068 | ОТм(Зтм) Средний разряд машинистов 6,8 |  |  |  | чел.-ч | 519.72 | 1,242 (1,25*1,15*1,2*0,6*1,2) | 322.7461 |  |  | 1171.78 |  | 378187 | [25 empty] | ОТм(Зтм) Средний разряд машинистов 6,8
|  | Всего по позиции |  |  |  | 10: 3330102; 12: 1665051 | [26 empty] | Всего по позиции
123 | ФСЭМ-91.20.03-001 | Буксиры, мощность 110 кВт (150 л.с.) |  |  |  | маш.-ч | -11.1283 | 1 | -11.1283 |  |  | 3123.55 |  | -110703 | [21 empty] | Буксиры, мощность 110 кВт (150 л.с.)
123 | ФСЭМ-91.20.03-001 | Буксиры, мощность 110 кВт (150 л.с.) |  |  |  | маш.-ч | -11.1283 |  | -11.1283 | 1725.72 | 1.81 | 3123.55 |  | -34760 | [27 empty] | Буксиры, мощность 110 кВт (150 л.с.)
123.1 | 4-100-050 | ОТм(Зтм) Средний разряд машинистов 5 |  |  |  | 4: чел.-ч; 5: 3; 7: -33.385; 10: 951.77; 12: -31775 | [25 empty] | ОТм(Зтм) Средний разряд машинистов 5
|  | Всего по позиции |  |  |  | 12: -110703 | [26 empty] | Всего по позиции
124 | ФСЭМ-91.20.10-003 | Плавучие площадки сборно-разборные, грузоподъемность 13 т |  |  |  | маш.-ч | -61.8205 | 1 | -61.8205 | 619.73 | 1.55 | 960.58 |  | -59384 | [21 empty] | Плавучие площадки сборно-разборные, грузоподъемность 13 т
|  | Всего по позиции |  |  |  | 12: -59384 | [26 empty] | Всего по позиции
125 | ФСЭМ-91.20.13-001 | Водолазные станции на самоходном боте, мощностью 110 кВт (150 л.с.) с компрессором |  |  |  | маш.-ч | -53.791 | 1 | -53.791 |  |  | 3085.33 |  | -1069830 | [21 empty] | Водолазные станции на самоходном боте, мощностью 110 кВт (150 л.с.) с компрессором
125 | ФСЭМ-91.20.13-001 | Водолазные станции на самоходном боте, мощностью 110 кВт (150 л.с.) с компрессором |  |  |  | маш.-ч | -53.791 |  | -53.791 | 1505.04 | 2.05 | 3085.33 |  | -165963 | [27 empty] | Водолазные станции на самоходном боте, мощностью 110 кВт (150 л.с.) с компрессором
125.1 | 4-100-068 | ОТм(Зтм) Средний разряд машинистов 6,8 |  |  |  | 4: чел.-ч; 5: 6; 7: -322.7461; 10: 1171.78; 12: -378187 | [25 empty] | ОТм(Зтм) Средний разряд машинистов 6,8
|  | Всего по позиции |  |  |  | 12: -1069830 | [26 empty] | Всего по позиции
126 | ФСЭМ-91.20.13-011 | Станции водолазные передвижные |  |  |  | маш.-ч | 53.791 | 1 | 53.791 |  |  | 5918.82 |  | 440740 | [21 empty] | Станции водолазные передвижные
|  | Объем=--53,79102 | [34 empty] | Объем=--53,79102
126 | ФСЭМ-91.20.13-011 | Станции водолазные передвижные |  |  |  | маш.-ч | 53.791 |  | 53.791 | 2887.23 | 2.05 | 5918.82 |  | 318379 | [27 empty] | Станции водолазные передвижные
126.1 | 4-100-050 | ОТм(Зтм) Средний разряд машинистов 5 |  |  |  | 4: чел.-ч; 5: 1; 7: 53.791; 10: 951.77; 12: 51197 | [25 empty] | ОТм(Зтм) Средний разряд машинистов 5
|  | Всего по позиции |  |  |  | 12: 440740 | [26 empty] | Всего по позиции
|  | Всего по разделу 5 Подводная замена водозаборных труб |  |  |  | 12: 4907163 | [28 empty] | Всего по разделу 5 Подводная замена водозаборных труб
|  | Итоги по смете: | [43 empty] | Итоги по смете:
|  | Всего прямые затраты (справочно) |  |  |  | 12: 5432136 | [32 empty] | Всего прямые затраты (справочно)
|  | в том числе: | [44 empty] | в том числе:
|  | Оплата труда рабочих |  |  |  | 12: 1061538 | [32 empty] | Оплата труда рабочих
|  | Эксплуатация машин |  |  |  | 12: 2689506 | [32 empty] | Эксплуатация машин
|  | Оплата труда машинистов (Отм) |  |  |  | 12: 724737 | [32 empty] | Оплата труда машинистов (Отм)
|  | Материалы |  |  |  | 12: 956355 | [32 empty] | Материалы
|  | Строительные работы |  |  |  | 12: 6658179 | [32 empty] | Строительные работы
|  | в том числе: | [44 empty] | в том числе:
|  | оплата труда |  |  |  | 12: 681093 | [32 empty] | оплата труда
|  | эксплуатация машин и механизмов |  |  |  | 12: 2663359 | [32 empty] | эксплуатация машин и механизмов
|  | оплата труда машинистов (Отм) |  |  |  | 12: 695223 | [32 empty] | оплата труда машинистов (Отм)
|  | материалы |  |  |  | 12: 782018 | [32 empty] | материалы
|  | накладные расходы |  |  |  | 12: 1423591 | [32 empty] | накладные расходы
|  | сметная прибыль |  |  |  | 12: 412895 | [32 empty] | сметная прибыль
|  | Монтажные работы |  |  |  | 12: 1106494 | [32 empty] | Монтажные работы
|  | в том числе: | [44 empty] | в том числе:
|  | оплата труда |  |  |  | 12: 380445 | [32 empty] | оплата труда
|  | эксплуатация машин и механизмов |  |  |  | 12: 26147 | [32 empty] | эксплуатация машин и механизмов
|  | оплата труда машинистов (Отм) |  |  |  | 12: 29514 | [32 empty] | оплата труда машинистов (Отм)
|  | материалы |  |  |  | 12: 174337 | [32 empty] | материалы
|  | накладные расходы |  |  |  | 12: 373063 | [32 empty] | накладные расходы
|  | сметная прибыль |  |  |  | 12: 122988 | [32 empty] | сметная прибыль
|  | Всего ФОТ (справочно) |  |  |  | 12: 1786275 | [32 empty] | Всего ФОТ (справочно)
|  | Всего накладные расходы (справочно) |  |  |  | 12: 1796654 | [32 empty] | Всего накладные расходы (справочно)
|  | Всего сметная прибыль (справочно) |  |  |  | 12: 535883 | [32 empty] | Всего сметная прибыль (справочно)
|  | ВСЕГО по смете |  |  |  | 12: 7764673 | [33 empty] | ВСЕГО по смете
|  | справочно: | [44 empty] | справочно:
|  | Материальные ресурсы, отсутствующие в ФРСН |  |  |  | 12: 97577 | [32 empty] | Материальные ресурсы, отсутствующие в ФРСН
|  | Затраты труда рабочих |  |  |  | 7: 1400,6067855 | [34 empty] | Затраты труда рабочих
|  | Затраты труда машинистов |  |  |  | 7: 728,9473033 | [34 empty] | Затраты труда машинистов