## Ремонт ЗиС 2026 1 - Ведомость о
Приложение №1 к Техническим требованиям
Ведомость объёмов работ
ОКПД2 43.99 Выполнение работ по ремонту зданий и сооружений Николаевской ТЭЦ, г. Николаевск-на-Амуре
АО "ДГК" СП"Николаевская ТЭЦ" на 2026 г.
№ п/п | Наименование работ | Ед. изм. | Кол-во | Примечание
1 | 3 | 4 | 5 | 7
Раздел 1. Ремонт отмостки | [5 empty] | Раздел 1. Ремонт отмостки
Ремонт отмостки объединенно-вспомогательного блока, главный корпус 1 очереди (северная сторона) № 00000000000000011247 | [6 empty] | Ремонт отмостки объединенно-вспомогательного блока, главный корпус 1 очереди (северная сторона) № 00000000000000011247
1 | Ремонт отмостки: бетонной толщиной 15 см | 100 м2 | 0.729 | Щебень из плотных горных пород для строительных работ М 600, фракция 10-15 мм-7,29м3; Смеси бетонные тяжелого бетона М350 (В27,5)-3,645м3; Доска обрезная хвойных пород, естественной влажности, длина 2-6,5 м, ширина 100-250 мм, толщина 30-40 мм, сорт III-0,647352м3 | 1
Раздел 2. Замена дверей | [5 empty] | Раздел 2. Замена дверей
Распределительное устройство I очереди № 00000000000000010525(Замена дверей РУСН-6/0,4 первой очереди-1шт) | [6 empty] | Распределительное устройство I очереди № 00000000000000010525(Замена дверей РУСН-6/0,4 первой очереди-1шт)
2 | Снятие дверных полотен | 100 м2 | 0,02354 (2,2*1,07) / 100 |  | 1
3 | Демонтаж дверных коробок: в каменных стенах с отбивкой штукатурки в откосах | 100 шт | 0.01 |  | 1
4 | Установка противопожарных дверей: двупольных глухих | м2 | 2,8905 2,35*1,23 | Блок дверной металлический противопожарный двупольный, предел огнестойкости EI 30, с заполнением минеральной ватой, окрашенный порошковыми красками, с замком-защелкой, без доводчика, размеры 1200х2100 мм-1шт | 1
Распределительное устройство II очереди № 00000000000000010624(Замена дверей РУСН-6/0,4 второй очереди-1шт) | [6 empty] | Распределительное устройство II очереди № 00000000000000010624(Замена дверей РУСН-6/0,4 второй очереди-1шт)
5 | Снятие дверных полотен | 100 м2 | 0,024976 (2,23*1,12) / 100 |  | 1
6 | Демонтаж дверных коробок: в каменных стенах с отбивкой штукатурки в откосах | 100 шт | 0.01 |  | 1
7 | Установка противопожарных дверей: однопольных глухих | м2 | 2,5651 2,27*1,13 | Блок дверной металлический противопожарный однопольный, предел огнестойкости EI 60, с заполнением минеральной ватой, окрашенный порошковыми красками, с замком-защелкой, без доводчика, размеры 1100х2100 мм-1шт | 1
БВП. Распредустройства секции 5Н0,6Н0 панели ПСН № 00000000000000011221(Замена дверей РУСН-6/0,4-1 шт) | [6 empty] | БВП. Распредустройства секции 5Н0,6Н0 панели ПСН № 00000000000000011221(Замена дверей РУСН-6/0,4-1 шт)
8 | Снятие дверных полотен | 100 м2 | 0,035854 (2*0,91+1,94*0,91) / 100 |  | 1
9 | Демонтаж дверных коробок: в каменных стенах с отбивкой штукатурки в откосах | 100 шт | 0.02 |  | 1
10 | Установка противопожарных дверей: двупольных глухих | м2 | 4,578 2,12*1,05+2,24*1,05 | Блок дверной металлический противопожарный двупольный, предел огнестойкости EI 30, с заполнением минеральной ватой, окрашенный порошковыми красками, с замком-защелкой, без доводчика, размеры 1200х2100 мм-2шт | 1
Сдвоенная электролизерная установка № 00000000000000011593 (Замена дверей электролизная) | [6 empty] | Сдвоенная электролизерная установка № 00000000000000011593 (Замена дверей электролизная)
11 | Снятие дверных полотен | 100 м2 | 1,755 1,95*0,9 |  | 1
12 | Демонтаж дверных коробок: в каменных стенах с отбивкой штукатурки в откосах | 100 шт | 0.01 |  | 1
13 | Установка противопожарных дверей: однопольных глухих | м2 | 1,9796 2,02*0,98 | Блок дверной металлический противопожарный однопольный, предел огнестойкости EI 30, с заполнением минеральной ватой, окрашенный порошковыми красками, с замком-защелкой, без доводчика, размеры 1000х2100 мм-1шт | 1
Сдвоенная электролизерная установка № 00000000000000011593 (Замена дверей щит управления электролизной) | [6 empty] | Сдвоенная электролизерная установка № 00000000000000011593 (Замена дверей щит управления электролизной)
14 | Снятие дверных полотен | 100 м2 | 0,018382 (2,02*0,91) / 100 |  | 1
15 | Демонтаж дверных коробок: в каменных стенах с отбивкой штукатурки в откосах | 100 шт | 0.01 |  | 1
16 | Установка противопожарных дверей: однопольных глухих | м2 | 1,9475 2,05*0,95 | Блок дверной металлический противопожарный однопольный, предел огнестойкости EI 30, с заполнением минеральной ватой, окрашенный порошковыми красками, с замком-защелкой, без доводчика, размеры 1000х2100 мм-1шт | 1
Распредустройство береговой насосной 1Н № 00000000000000011173(Замена дверей РУСН-06/0,4-1шт) | [6 empty] | Распредустройство береговой насосной 1Н № 00000000000000011173(Замена дверей РУСН-06/0,4-1шт)
17 | Снятие дверных полотен | 100 м2 | 0,03174 (2,30*0,69*2) / 100 |  | 1
18 | Демонтаж дверных коробок: в каменных стенах с отбивкой штукатурки в откосах | 100 шт | 0.01 |  | 1
19 | Установка противопожарных дверей: двупольных глухих | м2 | 3,66 2,44*1,5 | Блок дверной металлический противопожарный двупольный, предел огнестойкости EI 60, с заполнением минеральной ватой, окрашенный порошковыми красками, с замком-защелкой, без доводчика, размеры 1500х2100 мм-1шт | 1
Распредустройство СН-0,4 мазуто-насосной секции 1н РСМ № 00000000000000011255(Замена дверей РУСН-6/0,4-1шт) | [6 empty] | Распредустройство СН-0,4 мазуто-насосной секции 1н РСМ № 00000000000000011255(Замена дверей РУСН-6/0,4-1шт)
20 | Снятие дверных полотен | 100 м2 | 0,015633 (1,93*0,81) / 100 |  | 1
21 | Демонтаж дверных коробок: в каменных стенах с отбивкой штукатурки в откосах | 100 шт | 0.01 |  | 1
22 | Установка противопожарных дверей: однопольных глухих | м2 | 1,9475 2,05*0,95 | Блок дверной металлический противопожарный однопольный, предел огнестойкости EI 30, с заполнением минеральной ватой, окрашенный порошковыми красками, с замком-защелкой, без доводчика, размеры 1000х2100 мм-1шт | 1
Коллекторный узел управления №00000000000000011083(Замена дверей объединенно вспомогательного блока УОНС - 1 шт) | [6 empty] | Коллекторный узел управления №00000000000000011083(Замена дверей объединенно вспомогательного блока УОНС - 1 шт)
23 | Снятие дверных полотен | 100 м2 | 0,02376 (2,2*1,08) / 100 |  | 1
24 | Демонтаж дверных коробок: в каменных стенах с отбивкой штукатурки в откосах | 100 шт | 0.01 |  | 1
25 | Установка противопожарных дверей: однопольных глухих | м2 | 2,5651 2,27*1,13 | Блок дверной металлический противопожарный однопольный, предел огнестойкости EI 60, с заполнением минеральной ватой, окрашенный порошковыми красками, с замком-защелкой, без доводчика, размеры 1100х2100 мм-1шт | 1
Раздел 3. Замена окон галереи, Объединенно-вспомогательный блок №00000000000000011247 | [5 empty] | Раздел 3. Замена окон галереи, Объединенно-вспомогательный блок №00000000000000011247
26 | Разборка деревянных заполнений проемов: оконных с подоконными досками | 100 м2 | 1,52034 ((1.5*2.1*2)+(1.5*1.2*2)+(1.8*1.7*2)+(1.8*1.18)+(1.8*1.1*3)+(1.8*1.1*5)+(1.8*1.4)+(1.8*1.18*5)+(1.8*1.2*16)+(1.8*1.2*2)+(1.75*2.05*4)+(1.75*2*2)+(1.75*2*2)+(1.75*2)+(1.75*2)+(1.8*2.05*2)+(1.8*2.05)+(1.8*2*4)+(1.6*1.1)+(1.5*2.3)) / 100 |  | 1
27 | Установка в жилых и общественных зданиях оконных блоков из ПВХ профилей: поворотных (откидных, поворотно-откидных) с площадью проема более 2 м2 трехстворчатых, в том числе при наличии створок глухого остекления | 100 м2 | 0,6712 (16,8+14,35+10,5+7,38+18,09) / 100 | Блок оконный из ПВХ-профилей, трехстворчатый, с поворотно-откидной створкой, двухкамерным стеклопакетом толщиной 32 мм, площадь от 3,01 до 3,5 м2 4-5 створчатый (1,5*2,1*2)+(1,75*2*2)+(1,75*2) - 16,8м2; Блок оконный из ПВХ-профилей, трехстворчатый, с поворотной и поворотно-откидной створкой, двухкамерным стеклопакетом толщиной 32 мм, площадь более 3,5 м2 Применительно. 5 створок, 1 поворотно-откидная-1,75*2,05*4-14,35 м2; Блок оконный из ПВХ-профилей, трехстворчатый, с поворотной и поворотно-откидной створкой, двухкамерным стеклопакетом толщиной 32 мм, площадь от 3,01 до 3,5 м2 5 створок - (1,75*2*2)+(1,75*2) - 10,5м2; Блок оконный из ПВХ-профилей, трехстворчатый, с поворотной и поворотно-откидной створкой, двухкамерным стеклопакетом толщиной 32 мм, площадь более 3,5 м2 - 1,8*2,05*2 - 7,38м2; Блок оконный из ПВХ-профилей, трехстворчатый, с поворотно-откидной створкой, двухкамерным стеклопакетом толщиной 32 мм, площадь более 3,5 м2-(1,8*2,05)+(1,8*2*4)-18,09м2 | 1
28 | Установка в жилых и общественных зданиях оконных блоков из ПВХ профилей: поворотных (откидных, поворотно-откидных) с площадью проема до 2 м2 двухстворчатых | 100 м2 | 0.0954 | Блок оконный из ПВХ профиля двустворчатый, с глухой и поворотно-откидной створкой, двухкамерным стеклопакетом толщиной 32 мм, площадь от 1,51 до 2 м2-1,5*1,2*2+1,8*1,1*3 -9,54м2 | 1
29 | Установка в жилых и общественных зданиях оконных блоков из ПВХ профилей: глухих с площадью проема более 2 м2 | 100 м2 | 0.0612 | Блок оконный из ПВХ-профилей, трехстворчатый, глухой, с двухкамерным стеклопакетом толщиной 32 мм, площадь от 2,51 до 3 м2 4-х створчатый-1,8*1,72-6,12м2 | 1
30 | Установка в жилых и общественных зданиях оконных блоков из ПВХ профилей: поворотных (откидных, поворотно-откидных) с площадью проема более 2 м2 двухстворчатых | 100 м2 | 0.17064 | Блок оконный из ПВХ-профиля двустворчатый, с глухой и поворотно-откидной створкой, двухкамерным стеклопакетом толщиной 32 мм, площадь от 2,01 до 2,5 м2-(1,8*1,18)+(1,8*1,18*5)+(1,8*1,2*2) -17,064м2 | 1
31 | Установка в жилых и общественных зданиях оконных блоков из ПВХ профилей: глухих с площадью проема до 2 м2 | 100 м2 | 0.1166 | Блок оконный из ПВХ-профиля двустворчатый, глухой, с двухкамерным стеклопакетом толщиной 32 мм, площадь от 1,51 до 2 м2-(1,8*1,1*5)+(1,6*1,1)-11,66м2 | 1
32 | Установка в жилых и общественных зданиях оконных блоков из ПВХ профилей: глухих с площадью проема более 2 м2 | 100 м2 | 0,4053 (2,52+34,56+3,45) / 100 | Блок оконный из ПВХ-профиля двустворчатый, глухой, с двухкамерным стеклопакетом толщиной 32 мм, площадь от 2,51 до 3 м2-1,8*1,4-2,52м2; Блок оконный из ПВХ-профиля двустворчатый, глухой, с двухкамерным стеклопакетом толщиной 32 мм, площадь от 2,01 до 2,5 м2- 1,8*1,2*16 -34,56м2; Блок оконный из ПВХ-профилей, трехстворчатый, глухой, с двухкамерным стеклопакетом толщиной 32 мм, площадь более 3 м2-1,5*2,3-3,45м2; | 1
33 | Сплошное выравнивание внутренних поверхностей (однослойное оштукатуривание) из сухих растворных смесей толщиной до 10 мм: оконных и дверных откосов плоских | 100 м2 | 0,336 ((1,8*2+1,2*2)*0,35*16) / 100 | Грунтовка с высокой степенью проникновения для укрепления бетонных поверхностей-3,4608кг; Смеси сухие гидроизоляционные поверхностные, класс В30 (М400)-36,96кг; | 1
34 | Облицовка оконных и дверных откосов декоративным бумажно-слоистым пластиком или листами из синтетических материалов на клее | 100 м2 | 0,93717 ((((2,1*2+1,5)*2)+((1,2*2+1,5)*2)+((1,7*2+1,8)*2)+(1,18*2+1,8)+((1,1*2+1,8)*3)+((1,1*2+1,8)*5)+(1,4*2+1,8)+((1,18*2+1,8)*5)+((1,2*2+1,8)*2)+((2,05*2+1,75)*4)+((2*2+1,75)*2)+((2*2+1,75)*2)+(2*2+1,75)+(2*2+1,75)+((2,05*2+1,8)*2)+(2,05*2+1,8)+((2*2+1,8)*4)+(1,1*2+1,6)+(2,3*2+1,5))*0,45) / 100 | Пластик бумажно-слоистый с декоративной стороной-98,4029м2 | 1
35 | Установка подоконных досок из ПВХ: в каменных стенах толщиной до 0,51 м | 100 м | 0,734 (1,5*2+1,5*2+1,8*2+1,8+1,8*3+1,8*5+1,8+1,8*5+1,8*2+1,75*4+1,75*2+1,75*2+1,75+1,75+1,8*2+1,8+1,8*4+1,6+1,5) / 100 | Доска подоконная из ПВХ, ширина 100 мм-73,4м; Заглушки торцевые двусторонние к подоконной доске из ПВХ, цвет белый, размеры 40х480 мм-84шт | 1
36 | Установка противомоскитных сеток | 100 шт | 0.37 | Сетка полимерная противомоскитная, цвет белый, плотностью 48 г/м2-32,890275 м2 | 1
37 | Устройство мелких покрытий (брандмауэры, парапеты, свесы и т.п.) из листовой оцинкованной стали | 100 м2 | 0,2044 ((1,5*2+1,5*2+1,8*2+1,8+1,8*3+1,8*5+1,8+1,8*5+1,8*16+1,8*2+1,75*4+1,75*2+1,75*2+1,75+1,75+1,8*2+1,8+1,8*4+1,6+1,5)*0,2) / 100 |  | 1
Раздел 4. Замена окон Блок вспомогательных помещений (химический цех) № 00000000000000010976 | [5 empty] | Раздел 4. Замена окон Блок вспомогательных помещений (химический цех) № 00000000000000010976
38 | Разборка деревянных заполнений проемов: оконных с подоконными досками | 100 м2 | 4,06255 ((1,75*1,2*2)+(1,5*1,75*18)+(1,5*1,75*20)+(2,3*1,75*1)+(1,1*1,2)+(1,5*2,4)+(1,75*1,2)+(1,8*1,2)+(2,7*1,75*6)+(5,7*1,75*3)+(3*1,75*17)+(2,1*1,75)+(2,9*1,2*4)+(2,9*1,75*6)+(1,4*1,75*2)+(1,4*1,75*2)+(1,4*1,2*2)+(1,9*1,8*2)+(1,5*1,1)+(1,6*2,4*2)+(1,6*2,4*8)+(1,6*2*6)+(1,5*2,2*2)+(1,6*2,4*2)) / 100 |  | 1
39 | Установка в жилых и общественных зданиях оконных блоков из ПВХ профилей: глухих с площадью проема до 2 м2 | 100 м2 | 0,0501 (1,4*1,2*2+1,5*1,1) / 100 | Блок оконный из ПВХ-профиля двустворчатый, глухой, с двухкамерным стеклопакетом толщиной 32 мм, площадь от 1,51 до 2 м2- 1,4*1,2*2+1,5*1,1 -5,01м2 | 1
40 | Установка в жилых и общественных зданиях оконных блоков из ПВХ профилей: глухих с площадью проема более 2 м2 | 100 м2 | 3,1996 (1,75*1,2*2+1,5*1,75*18+1,5*2,4+2,7*1,75*6+5,7*1,75*3+3*1,75*17+2,1*1,75+2,9*1,2*4+2,9*1,75*6+1,4*1,75*2+1,9*1,8*2+1,6*2,4*8+1,6*2*6+1,6*2,4*2) / 100 | Блок оконный из ПВХ-профиля двустворчатый, глухой, с двухкамерным стеклопакетом толщиной 32 мм, площадь от 2,01 до 2,5 м2-1,75*1,2*2-4,2м2; Блок оконный из ПВХ-профиля двустворчатый, глухой, с двухкамерным стеклопакетом толщиной 32 мм, площадь более 3 м2-2,1*1,75+1,9*1,8*2 -10,515м2; Блок оконный из ПВХ-профилей, трехстворчатый, глухой, с двухкамерным стеклопакетом толщиной 32 мм, площадь более 3 м2-253,095м2; Блок оконный из ПВХ-профилей, трехстворчатый, глухой, с двухкамерным стеклопакетом толщиной 32 мм, площадь от 2,51 до 3 м2- 1,5*1,75*18 -47,25м2; Блок оконный из ПВХ-профилей, трехстворчатый, глухой, с двухкамерным стеклопакетом толщиной 32 мм, площадь от 2,01 до 2,5 м2-41,4*1,75*2 - 4,9м2 | 1
41 | Установка в жилых и общественных зданиях оконных блоков из ПВХ профилей: поворотных (откидных, поворотно-откидных) с площадью проема более 2 м2 трехстворчатых, в том числе при наличии створок глухого остекления | 100 м2 | 0,72285 (1,5*1,75*20+2,3*1,75+1,75*1,2+1,8*1,2+1,4*1,75*2+1,5*2,2*2) / 100 | Блок оконный из ПВХ-профилей, трехстворчатый, с поворотно-откидной створкой, двухкамерным стеклопакетом толщиной 32 мм, площадь от 2,51 до 3 м2-1,5*1,75*20 -52,5м2; Блок оконный из ПВХ-профилей, трехстворчатый, с поворотно-откидной створкой, двухкамерным стеклопакетом толщиной 32 мм, площадь более 3,5 м2 -2,3*1,75 -4,025м2; Блок оконный из ПВХ-профилей, трехстворчатый, с поворотно-откидной створкой, двухкамерным стеклопакетом толщиной 32 мм, площадь от 3,01 до 3,5 м2- 1,5*2,2*2 -6,6м2; Блок оконный из ПВХ-профилей, трехстворчатый, с поворотно-откидной створкой, двухкамерным стеклопакетом толщиной 32 мм, площадь от 2,01 до 2,5 м2-1,75*1,2+1,8*1,2+1,4*1,75*2 -9,16м2; | 1
42 | Установка в жилых и общественных зданиях оконных блоков из ПВХ профилей: поворотных (откидных, поворотно-откидных) с площадью проема до 2 м2 двухстворчатых | 100 м2 | 0,0132 (1,1*1,2) / 100 | Блок оконный из ПВХ-профиля двустворчатый, с глухой и поворотно-откидной створкой, двухкамерным стеклопакетом толщиной 32 мм, площадь от 1,01 до 1,5 м2-1,1*1,2-1,32м2 | 1
43 | Установка блоков из ПВХ в наружных и внутренних дверных проемах: в каменных стенах площадью проема более 3 м2 | 100 м2 | 0,0768 (1,6*2,4*2) / 100 | Блок дверной входной из ПВХ-профилей, с простой коробкой, однопольный, с офисной фурнитурой, без стеклопакета по типу «сэндвич», площадь более 2 м2-1,6*2,4*2-7,68м2 | 1
44 | Облицовка оконных и дверных откосов декоративным бумажно-слоистым пластиком или листами из синтетических материалов на клее | 100 м2 | 0,0944 (((1,5+2,2*2)*0,4)*4) / 100 | Пластик бумажно-слоистый с декоративной стороной-98,4029м2 | 1
45 | Установка подоконных досок из ПВХ: в каменных стенах толщиной до 0,51 м | 100 м | 0,06 (1,5*4) / 100 | Доска подоконная из ПВХ, ширина 100 мм-6м; Заглушки торцевые двусторонние к подоконной доске из ПВХ, цвет белый, размеры 40х480 мм-8шт | 1
46 | Сплошное выравнивание внутренних поверхностей (однослойное оштукатуривание) из сухих растворных смесей толщиной до 10 мм: оконных и дверных откосов плоских | 100 м2 | 1,6838 (((1,75*2+1,2*2)*2+(1,5*2+1,75*2)*18+(1,5*2+1,75*2)*20+(2,3*2+1,75*2)+(1,1*2+1,2*2)+(1,5*2+2,4*2)+(1,75*2+1,2*2)+(1,8*2+1,2*2)+(2,7*2+1,75*2)*6+(5,7*2+1,75*2)*3+(3*2+1,75*2)*17+(2,1*2+1,75*2)+(2,9*2+1,2*2)*4+(2,9*2+1,75*2)*6+(1,4*2+1,75*2)*2+(1,4*2+1,75*2)*2+(1,4*2+1,2*2)*2+(1,9*2+1,8*2)*2+(1,5*2+1,1*2)+(1,6*2+2,4*2)*2+(1,6*2+2,4*2)*8+(1,6*2+2*2)*6+(1,6*2+2,4*2)*2)*0,2) / 100 | Грунтовка с высокой степенью проникновения для укрепления бетонных поверхностей-17,34314кг; Смеси сухие гидроизоляционные поверхностные, класс В30 (М400)-185,218кг | 1
47 | Установка противомоскитных сеток | 100 шт | 0.29 | Сетка полимерная противомоскитная, цвет белый, плотностью 48 г/м2-28,5985м2 | 1
48 | Устройство мелких покрытий (брандмауэры, парапеты, свесы и т.п.) из листовой оцинкованной стали | 100 м2 | 0,9917 ((1,75*2+1,5*18+1,5*20+2,3+1,1+1,5+1,75+1,8+2,7*6+5,7*3+317+2,1+2,9*4+2,9*6+1,4*2+1,4*2+1,4*2+1,9*2+1,5+1,6*2+1,6*8+1,6*6+1,5*2+1,6*2)*0,2) / 100 |  | 1
Примечание:
При составлении сметной документации необходимо учесть:
1. Командировочные затраты подрядчика в размере 3,74%
2. Индексы и сметные цены для ценовой зоны Хабаровский край (2 зона) на 4 квартал 2025 года
3. Непредвиденные затраты - 3%
4. Ресурс "вода", "электроэнергия" предоставляются Заказчиком на месте производства работ.
5. Материалы, учтенные в сметах по данным Заказчика – ПК «Ресурсная карта» и по текущим ценам, подлежат оплате на основании платёжных документов (счет-фактура, накладная, платежное поручение банка и др.) по нормативному расходу. Материалы, учтённые в расценках по сборникам ФСБЦ, подтверждать платёжными документами не требуется. Поставляемые материалы должны соответствовать спецификациям, указанным в нормативной документации, иметь соответствующие сертификаты, технические паспорта и другие документы, подтверждающие их качество.
Заказчик |  |  | Подрядчик
Директор
_______________________/______________________/ |  |  | _________________________/_________________________/