## Ремонт ЗиС 2026 1 - ЛСР по Мето
Приложение № 2 к Техническим требованиям
Утверждено приказом Минстроя РФ № 421/пр от 4 августа 2020 г. в редакции приказа № 557/пр от 7 июля 2022 г.
СОГЛАСОВАНО: | [11 empty] | УТВЕРЖДАЮ:
Главный инженер СП НТЭЦ
В.Н. Скороделов
"____" ________________ 2026 года | [11 empty] | "____" ________________ 2026 года | [7 empty] | "____" ________________ 2026 года | "____" ________________ 2026 года
Наименование программного продукта | [5 empty] | ГРАНД-Смета, версия 2025.3
Наименование редакции сметных нормативов | [5 empty] | Приказ Минстроя России от 30.12.2021 № 1046/пр; Приказ Минстроя России от 04.08.2020 № 421/пр; Приказ Минстроя России от 21.12.2020 № 812/пр; Приказ Минстроя России от 11.12.2020 № 774/пр; Приказ Минстроя России от 02.08.2023 № 551/пр; Приказ Минстроя России от 14.11.2023 № 817/пр; Приказ Минстроя России от 16.02.2024 № 102/пр; Приказ Минстроя России от 13.05.2024 №323/пр; Приказ Минстроя России от 09.08.2024 №524/пр; Приказ Минстроя России от 07.11.2024 №747/пр; Приказ Минстроя России от 23.01.2025 №30/пр; Приказ Минстроя России от 07.02.2025 №69/пр; Приказ Минстроя России от 19.05.2025 №299/пр; Приказ Минстроя России от 14.08.2025 №490/пр; Приказ Минстроя России от 12.11.2025 №696/пр | [15 empty] | Наименование редакции сметных нормативов | Приказ Минстроя России от 30.12.2021 № 1046/пр; Приказ Минстроя России от 04.08.2020 № 421/пр; Приказ Минстроя России от 21.12.2020 № 812/пр; Приказ Минстроя России от 11.12.2020 № 774/пр; Приказ Минстроя России от 02.08.2023 № 551/пр; Приказ Минстроя России от 14.11.2023 № 817/пр; Приказ Минстроя России от 16.02.2024 № 102/пр; Приказ Минстроя России от 13.05.2024 №323/пр; Приказ Минстроя России от 09.08.2024 №524/пр; Приказ Минстроя России от 07.11.2024 №747/пр; Приказ Минстроя России от 23.01.2025 №30/пр; Приказ Минстроя России от 07.02.2025 №69/пр; Приказ Минстроя России от 19.05.2025 №299/пр; Приказ Минстроя России от 14.08.2025 №490/пр; Приказ Минстроя России от 12.11.2025 №696/пр
Реквизиты приказа Минстроя России об утверждении дополнений и изменений к сметным нормативам | [5 empty] | Приказ Минстроя России от 18 мая 2022 г. № 378/пр, Приказ Минстроя России от 26 августа 2022 г. № 703/пр, Приказ Минстроя России от 26 октября 2022 г. № 905/пр, Приказ Минстроя России от 27 декабря 2022 г. № 1133/пр, Приказ Минстроя России от 10 февраля 2023 г. № 84/пр, Приказ Минстроя России от 11.05.2023 №335/пр; Приказ Минстроя России от 07.07.2022 № 557/пр; Приказ Минстроя России от 02.09.2021 № 636/пр, Приказ Минстроя России от 26.07.2022 № 611/пр; Приказ Минстроя России от 22.04.2022 № 317/пр; Приказ Минстроя России от 02.08.2023 № 551/пр; Приказ Минстроя России от 14.11.2023 № 817/пр; Приказ Минстроя России от 30.01.2024 № 55/пр; Приказ Минстроя России от 16.02.2024 № 102/пр; Приказ Минстроя России от 13.05.2024 №323/пр; Приказ Минстроя России от 09.08.2024 №524/пр; Приказ Минстроя России от 07.11.2024 №747/пр; Приказ Минстроя России от 23.01.2025 №30/пр; Приказ Минстроя России от 07.02.2025 №69/пр; Приказ Минстроя России от 19.05.2025 №299/пр; Приказ Минстроя России от 14.08.2025 №490/пр; Приказ Минстроя России от 12.11.2025 №696/пр | [17 empty] | Реквизиты приказа Минстроя России об утверждении дополнений и изменений к сметным нормативам | Приказ Минстроя России от 18 мая 2022 г. № 378/пр, Приказ Минстроя России от 26 августа 2022 г. № 703/пр, Приказ Минстроя России от 26 октября 2022 г. № 905/пр, Приказ Минстроя России от 27 декабря 2022 г. № 1133/пр, Приказ Минстроя России от 10 февраля 2023 г. № 84/пр, Приказ Минстроя России от 11.05.2023 №335/пр; Приказ Минстроя России от 07.07.2022 № 557/пр; Приказ Минстроя России от 02.09.2021 № 636/пр, Приказ Минстроя России от 26.07.2022 № 611/пр; Приказ Минстроя России от 22.04.2022 № 317/пр; Приказ Минстроя России от 02.08.2023 № 551/пр; Приказ Минстроя России от 14.11.2023 № 817/пр; Приказ Минстроя России от 30.01.2024 № 55/пр; Приказ Минстроя России от 16.02.2024 № 102/пр; Приказ Минстроя России от 13.05.2024 №323/пр; Приказ Минстроя России от 09.08.2024 №524/пр; Приказ Минстроя России от 07.11.2024 №747/пр; Приказ Минстроя России от 23.01.2025 №30/пр; Приказ Минстроя России от 07.02.2025 №69/пр; Приказ Минстроя России от 19.05.2025 №299/пр; Приказ Минстроя России от 14.08.2025 №490/пр; Приказ Минстроя России от 12.11.2025 №696/пр
Реквизиты письма Минстроя России об индексах изменения сметной стоимости строительства, включаемые в федеральный реестр сметных нормативов и размещаемые в федеральной государственной информационной системе ценообразования в строительстве, подготовленного в соответствии пунктом 85 Методики расчета индексов изменения сметной стоимости строительства, утвержденной приказом Министерства строительства и жилищно-коммунального хозяйства Российской Федерации от 5 июня 2019 г. № 326/пр¹ | [5 empty] | Письмо Минстроя России от 21.11.2025 № 71782-ИФ/09 | [9 empty] | Реквизиты письма Минстроя России об индексах изменения сметной стоимости строительства, включаемые в федеральный реестр сметных нормативов и размещаемые в федеральной государственной информационной системе ценообразования в строительстве, подготовленного в соответствии пунктом 85 Методики расчета индексов изменения сметной стоимости строительства, утвержденной приказом Министерства строительства и жилищно-коммунального хозяйства Российской Федерации от 5 июня 2019 г. № 326/пр¹ | Письмо Минстроя России от 21.11.2025 № 71782-ИФ/09 | [8 empty] | Реквизиты письма Минстроя России об индексах изменения сметной стоимости строительства, включаемые в федеральный реестр сметных нормативов и размещаемые в федеральной государственной информационной системе ценообразования в строительстве, подготовленного в соответствии пунктом 85 Методики расчета индексов изменения сметной стоимости строительства, утвержденной приказом Министерства строительства и жилищно-коммунального хозяйства Российской Федерации от 5 июня 2019 г. № 326/пр¹ | Письмо Минстроя России от 21.11.2025 № 71782-ИФ/09
Реквизиты нормативного правового акта об утверждении оплаты труда, утверждаемый в соответствии с пунктом 22(1) Правилами мониторинга цен, утвержденными постановлением Правительства Российской Федерации от 23 декабря 2016 г. № 1452 | [5 empty] | Приказ Министерства строительства Хабаровского края от 25.04.2025 № 5 | [9 empty] | Реквизиты нормативного правового акта об утверждении оплаты труда, утверждаемый в соответствии с пунктом 22(1) Правилами мониторинга цен, утвержденными постановлением Правительства Российской Федерации от 23 декабря 2016 г. № 1452 | Приказ Министерства строительства Хабаровского края от 25.04.2025 № 5 | [10 empty] | Реквизиты нормативного правового акта об утверждении оплаты труда, утверждаемый в соответствии с пунктом 22(1) Правилами мониторинга цен, утвержденными постановлением Правительства Российской Федерации от 23 декабря 2016 г. № 1452 | Приказ Министерства строительства Хабаровского края от 25.04.2025 № 5
Обоснование принятых текущих цен на строительные ресурсы | [29 empty] | Обоснование принятых текущих цен на строительные ресурсы
Наименование субъекта Российской Федерации | [5 empty] | 27. Хабаровский край | [10 empty] | 27. Хабаровский край | [13 empty] | Наименование субъекта Российской Федерации | 27. Хабаровский край
Наименование зоны субъекта Российской Федерации | [5 empty] | Хабаровский край (2 зона) | [10 empty] | Хабаровский край (2 зона) | [15 empty] | Наименование зоны субъекта Российской Федерации | Хабаровский край (2 зона)
Хабаровский край, г. Николаевск-на-Амуре, ул. Невельского, 24 | [34 empty] | Хабаровский край, г. Николаевск-на-Амуре, ул. Невельского, 24
(наименование стройки)
(наименование объекта капитального строительства)
ЛОКАЛЬНЫЙ СМЕТНЫЙ РАСЧЕТ (СМЕТА) № 100-04-01-ТР-2026
Выполнение работ по ремонту зданий и сооружений Николаевской ТЭЦ, г. Николаевск-на-Амуре | [35 empty] | Выполнение работ по ремонту зданий и сооружений Николаевской ТЭЦ, г. Николаевск-на-Амуре
(наименование работ и затрат)
Составлен | ресурсно-индексным | методом
Основание
(проектная и (или) иная техническая документация)
Составлен(а) в текущем уровне цен |  | IV квартал 2025 года | [34 empty] | IV квартал 2025 года
Сметная стоимость |  |  | 11638485.24 | рублей
в том числе:
| строительных работ |  | 8966006 | рублей | [5 empty] | Средства на оплату труда рабочих |  |  |  | 1743139 | рублей
| монтажных работ |  | 0 | рублей | [5 empty] | Средства на оплату труда машинистов |  |  |  | 64228 | рублей
| оборудования |  | 0 | рублей | [5 empty] | Нормативные затраты труда рабочих |  |  |  | 2416.35 | чел.-ч.
| прочих затрат |  | 0 | рублей | [5 empty] | Нормативные затраты труда машинистов |  |  |  | 81.98 | чел.-ч.
№ п/п | Обоснование | Наименование работ и затрат |  |  |  |  | Единица измерения | Количество |  |  | Сметная стоимость, руб.
[8 empty] | на единицу измерения | коэффициенты | всего с учетом коэффициентов | на единицу измерения в базисном уровне цен | индекс | на единицу измерения в текущем уровне цен | коэффициенты | всего в текущем уровне цен
1 | 2 | 3 |  |  |  |  | 4 | 5 | 6 | 7 | 8 | 9 | 10 | 11 | 12
Раздел 1. Ремонт отмостки | [37 empty] | Раздел 1. Ремонт отмостки
Ремонт отмостки объединенно-вспомогательного блока, главный корпус 1 очереди (северная сторона) № 00000000000000011247 | [38 empty] | Ремонт отмостки объединенно-вспомогательного блока, главный корпус 1 очереди (северная сторона) № 00000000000000011247
1 | ГЭСНр69-01-016-02 | Ремонт отмостки: бетонной толщиной 15 см |  |  |  |  | 4: 100 м2; 5: 0.729; 6: 1; 7: 0.729 | [24 empty] | Ремонт отмостки: бетонной толщиной 15 см
|  | Объем=((72,90*1)) / 100 | [38 empty] | Объем=((72,90*1)) / 100
|  | ФОТ |  |  |  |  | 12: 75672 | [26 empty] | ФОТ
| Пр/812-103.0-2 | НР Прочие ремонтно-строительные работы |  |  |  |  | 4: %; 5: 93; 7: 93; 12: 70375 | [26 empty] | НР Прочие ремонтно-строительные работы
| Пр/774-103.0 | СП Прочие ремонтно-строительные работы |  |  |  |  | 4: %; 5: 30; 7: 30; 12: 22702 | [26 empty] | СП Прочие ремонтно-строительные работы
2 | ФСБЦ-02.2.05.04-2040 | Щебень из плотных горных пород для строительных работ М 600, фракция 10-15 мм |  |  |  |  | м3 | 7.29 | 1 | 7.29 | 1839.35 | 1.02 | 1876.14 |  | 13677 | [24 empty] | Щебень из плотных горных пород для строительных работ М 600, фракция 10-15 мм
|  | (Прочие ремонтно-строительные работы) | [40 empty] | (Прочие ремонтно-строительные работы)
3 | ТЦ_04.1.02.00_27_2700005600_15.01.2026_01_1.1 КА п.1.1 | Смеси бетонные тяжелого бетона М350 (В27,5) |  |  |  |  | м3 | 3.645 | 1 | 3.645 |  |  | 26065.57 |  | 95009 | [24 empty] | Смеси бетонные тяжелого бетона М350 (В27,5)
|  | (Прочие ремонтно-строительные работы) | [40 empty] | (Прочие ремонтно-строительные работы)
4 | ФСБЦ-11.1.03.06-0075 | Доска обрезная хвойных пород, естественной влажности, длина 2-6,5 м, ширина 100-250 мм, толщина 30-40 мм, сорт III |  |  |  |  | м3 | 0.64735 | 1 | 0.64735 | 5764.42 | 2.3 | 13258.17 |  | 8583 | [24 empty] | Доска обрезная хвойных пород, естественной влажности, длина 2-6,5 м, ширина 100-250 мм, толщина 30-40 мм, сорт III
|  | (Прочие ремонтно-строительные работы) | [40 empty] | (Прочие ремонтно-строительные работы)
|  | Объем=21,5784*0,03 | [38 empty] | Объем=21,5784*0,03
|  | Итоги по разделу 1 Ремонт отмостки : | [41 empty] | Итоги по разделу 1 Ремонт отмостки :
|  | Всего прямые затраты (справочно) |  |  |  |  | 12: 238511 | [29 empty] | Всего прямые затраты (справочно)
|  | в том числе: | [42 empty] | в том числе:
|  | Оплата труда рабочих |  |  |  |  | 12: 63672 | [29 empty] | Оплата труда рабочих
|  | Эксплуатация машин |  |  |  |  | 12: 20852 | [29 empty] | Эксплуатация машин
|  | Оплата труда машинистов (Отм) |  |  |  |  | 12: 12000 | [29 empty] | Оплата труда машинистов (Отм)
|  | Материалы |  |  |  |  | 12: 141987 | [29 empty] | Материалы
|  | Строительные работы |  |  |  |  | 12: 331588 | [29 empty] | Строительные работы
|  | в том числе: | [42 empty] | в том числе:
|  | оплата труда |  |  |  |  | 12: 63672 | [29 empty] | оплата труда
|  | эксплуатация машин и механизмов |  |  |  |  | 12: 20852 | [29 empty] | эксплуатация машин и механизмов
|  | оплата труда машинистов (Отм) |  |  |  |  | 12: 12000 | [29 empty] | оплата труда машинистов (Отм)
|  | материалы |  |  |  |  | 12: 141987 | [29 empty] | материалы
|  | накладные расходы |  |  |  |  | 12: 70375 | [29 empty] | накладные расходы
|  | сметная прибыль |  |  |  |  | 12: 22702 | [29 empty] | сметная прибыль
|  | Всего ФОТ (справочно) |  |  |  |  | 12: 75672 | [29 empty] | Всего ФОТ (справочно)
|  | Всего накладные расходы (справочно) |  |  |  |  | 12: 70375 | [29 empty] | Всего накладные расходы (справочно)
|  | Всего сметная прибыль (справочно) |  |  |  |  | 12: 22702 | [29 empty] | Всего сметная прибыль (справочно)
|  | Всего по разделу 1 Ремонт отмостки |  |  |  |  | 12: 331588 | [30 empty] | Всего по разделу 1 Ремонт отмостки
|  | справочно: | [42 empty] | справочно:
|  | Материальные ресурсы, отсутствующие в ФРСН |  |  |  |  | 12: 95009 | [29 empty] | Материальные ресурсы, отсутствующие в ФРСН
|  | Затраты труда рабочих |  |  |  |  | 7: 92,31327 | [31 empty] | Затраты труда рабочих
|  | Затраты труда машинистов |  |  |  |  | 7: 12,61899 | [31 empty] | Затраты труда машинистов
Раздел 2. Замена дверей | [37 empty] | Раздел 2. Замена дверей
Распределительное устройство I очереди № 00000000000000010525(Замена дверей РУСН-6/0,4 первой очереди-1шт) | [38 empty] | Распределительное устройство I очереди № 00000000000000010525(Замена дверей РУСН-6/0,4 первой очереди-1шт)
5 | ГЭСНр56-01-010-01 | Снятие дверных полотен |  |  |  |  | 4: 100 м2; 5: 0.02354; 6: 1; 7: 0.02354 | [24 empty] | Снятие дверных полотен
|  | Объем=(2,2*1,07) / 100 | [38 empty] | Объем=(2,2*1,07) / 100
|  | ФОТ |  |  |  |  | 12: 579 | [26 empty] | ФОТ
| Пр/812-090.0-2 | НР Проемы (ремонтно-строительные) |  |  |  |  | 4: %; 5: 91; 7: 91; 12: 527 | [26 empty] | НР Проемы (ремонтно-строительные)
| Пр/774-090.0 | СП Проемы (ремонтно-строительные) |  |  |  |  | 4: %; 5: 30; 7: 30; 12: 174 | [26 empty] | СП Проемы (ремонтно-строительные)
6 | ГЭСНр56-01-009-01 | Демонтаж дверных коробок: в каменных стенах с отбивкой штукатурки в откосах |  |  |  |  | 4: 100 шт; 5: 0.01; 6: 1; 7: 0.01 | [24 empty] | Демонтаж дверных коробок: в каменных стенах с отбивкой штукатурки в откосах
|  | Объем=1 / 100 | [38 empty] | Объем=1 / 100
|  | ФОТ |  |  |  |  | 12: 1226 | [26 empty] | ФОТ
| Пр/812-090.0-2 | НР Проемы (ремонтно-строительные) |  |  |  |  | 4: %; 5: 91; 7: 91; 12: 1116 | [26 empty] | НР Проемы (ремонтно-строительные)
| Пр/774-090.0 | СП Проемы (ремонтно-строительные) |  |  |  |  | 4: %; 5: 30; 7: 30; 12: 368 | [26 empty] | СП Проемы (ремонтно-строительные)
7 | ГЭСН09-04-013-02 | Установка противопожарных дверей: двупольных глухих |  |  |  |  | 4: м2; 5: 2.8905; 6: 1; 7: 2.8905 | [24 empty] | Установка противопожарных дверей: двупольных глухих
|  | Объем=2,35*1,23 | [38 empty] | Объем=2,35*1,23
|  | ФОТ |  |  |  |  | 12: 6914 | [26 empty] | ФОТ
| Пр/812-009.0-2 | НР Строительные металлические конструкции |  |  |  |  | 4: %; 5: 94; 7: 94; 12: 6499 | [26 empty] | НР Строительные металлические конструкции
| Пр/774-009.0 | СП Строительные металлические конструкции |  |  |  |  | 4: %; 5: 30; 7: 30; 12: 2074 | [26 empty] | СП Строительные металлические конструкции
8 | ФСБЦ-07.1.01.01-0001 | Блок дверной металлический противопожарный двупольный, предел огнестойкости EI 30, с заполнением минеральной ватой, окрашенный порошковыми красками, с замком-защелкой, без доводчика, размеры 1200х2100 мм |  |  |  |  | шт | 1 | 1 | 1 | 16593.53 | 1.87 | 31029.9 |  | 31030 | [24 empty] | Блок дверной металлический противопожарный двупольный, предел огнестойкости EI 30, с заполнением минеральной ватой, окрашенный порошковыми красками, с замком-защелкой, без доводчика, размеры 1200х2100 мм
|  | (Строительные металлические конструкции) | [40 empty] | (Строительные металлические конструкции)
Распределительное устройство II очереди № 00000000000000010624(Замена дверей РУСН-6/0,4 второй очереди-1шт) | [38 empty] | Распределительное устройство II очереди № 00000000000000010624(Замена дверей РУСН-6/0,4 второй очереди-1шт)
9 | ГЭСНр56-01-010-01 | Снятие дверных полотен |  |  |  |  | 4: 100 м2; 5: 0.024976; 6: 1; 7: 0.024976 | [24 empty] | Снятие дверных полотен
|  | Объем=(2,23*1,12) / 100 | [38 empty] | Объем=(2,23*1,12) / 100
|  | ФОТ |  |  |  |  | 12: 614 | [26 empty] | ФОТ
| Пр/812-090.0-2 | НР Проемы (ремонтно-строительные) |  |  |  |  | 4: %; 5: 91; 7: 91; 12: 559 | [26 empty] | НР Проемы (ремонтно-строительные)
| Пр/774-090.0 | СП Проемы (ремонтно-строительные) |  |  |  |  | 4: %; 5: 30; 7: 30; 12: 184 | [26 empty] | СП Проемы (ремонтно-строительные)
10 | ГЭСНр56-01-009-01 | Демонтаж дверных коробок: в каменных стенах с отбивкой штукатурки в откосах |  |  |  |  | 4: 100 шт; 5: 0.01; 6: 1; 7: 0.01 | [24 empty] | Демонтаж дверных коробок: в каменных стенах с отбивкой штукатурки в откосах
|  | Объем=1 / 100 | [38 empty] | Объем=1 / 100
|  | ФОТ |  |  |  |  | 12: 1226 | [26 empty] | ФОТ
| Пр/812-090.0-2 | НР Проемы (ремонтно-строительные) |  |  |  |  | 4: %; 5: 91; 7: 91; 12: 1116 | [26 empty] | НР Проемы (ремонтно-строительные)
| Пр/774-090.0 | СП Проемы (ремонтно-строительные) |  |  |  |  | 4: %; 5: 30; 7: 30; 12: 368 | [26 empty] | СП Проемы (ремонтно-строительные)
11 | ГЭСН09-04-013-01 | Установка противопожарных дверей: однопольных глухих |  |  |  |  | 4: м2; 5: 2.5651; 6: 1; 7: 2.5651 | [24 empty] | Установка противопожарных дверей: однопольных глухих
|  | Объем=2,27*1,13 | [38 empty] | Объем=2,27*1,13
|  | ФОТ |  |  |  |  | 12: 4644 | [26 empty] | ФОТ
| Пр/812-009.0-2 | НР Строительные металлические конструкции |  |  |  |  | 4: %; 5: 94; 7: 94; 12: 4365 | [26 empty] | НР Строительные металлические конструкции
| Пр/774-009.0 | СП Строительные металлические конструкции |  |  |  |  | 4: %; 5: 30; 7: 30; 12: 1393 | [26 empty] | СП Строительные металлические конструкции
12 | ФСБЦ-07.1.01.01-0021 | Блок дверной металлический противопожарный однопольный, предел огнестойкости EI 60, с заполнением минеральной ватой, окрашенный порошковыми красками, с замком-защелкой, без доводчика, размеры 1100х2100 мм |  |  |  |  | шт | 1 | 1 | 1 | 13879.56 | 1.87 | 25954.78 |  | 25955 | [24 empty] | Блок дверной металлический противопожарный однопольный, предел огнестойкости EI 60, с заполнением минеральной ватой, окрашенный порошковыми красками, с замком-защелкой, без доводчика, размеры 1100х2100 мм
|  | (Строительные металлические конструкции) | [40 empty] | (Строительные металлические конструкции)
БВП. Распредустройства секции 5Н0,6Н0 панели ПСН № 00000000000000011221(Замена дверей РУСН-6/0,4-1 шт) | [38 empty] | БВП. Распредустройства секции 5Н0,6Н0 панели ПСН № 00000000000000011221(Замена дверей РУСН-6/0,4-1 шт)
13 | ГЭСНр56-01-010-01 | Снятие дверных полотен |  |  |  |  | 4: 100 м2; 5: 0.035854; 6: 1; 7: 0.035854 | [24 empty] | Снятие дверных полотен
|  | Объем=(2*0,91+1,94*0,91) / 100 | [38 empty] | Объем=(2*0,91+1,94*0,91) / 100
|  | ФОТ |  |  |  |  | 12: 881 | [26 empty] | ФОТ
| Пр/812-090.0-2 | НР Проемы (ремонтно-строительные) |  |  |  |  | 4: %; 5: 91; 7: 91; 12: 802 | [26 empty] | НР Проемы (ремонтно-строительные)
| Пр/774-090.0 | СП Проемы (ремонтно-строительные) |  |  |  |  | 4: %; 5: 30; 7: 30; 12: 264 | [26 empty] | СП Проемы (ремонтно-строительные)
14 | ГЭСНр56-01-009-01 | Демонтаж дверных коробок: в каменных стенах с отбивкой штукатурки в откосах |  |  |  |  | 4: 100 шт; 5: 0.02; 6: 1; 7: 0.02 | [24 empty] | Демонтаж дверных коробок: в каменных стенах с отбивкой штукатурки в откосах
|  | Объем=2 / 100 | [38 empty] | Объем=2 / 100
|  | ФОТ |  |  |  |  | 12: 2452 | [26 empty] | ФОТ
| Пр/812-090.0-2 | НР Проемы (ремонтно-строительные) |  |  |  |  | 4: %; 5: 91; 7: 91; 12: 2231 | [26 empty] | НР Проемы (ремонтно-строительные)
| Пр/774-090.0 | СП Проемы (ремонтно-строительные) |  |  |  |  | 4: %; 5: 30; 7: 30; 12: 736 | [26 empty] | СП Проемы (ремонтно-строительные)
15 | ГЭСН09-04-013-02 | Установка противопожарных дверей: двупольных глухих |  |  |  |  | 4: м2; 5: 4.578; 6: 1; 7: 4.578 | [24 empty] | Установка противопожарных дверей: двупольных глухих
|  | Объем=2,12*1,05+2,24*1,05 | [38 empty] | Объем=2,12*1,05+2,24*1,05
|  | ФОТ |  |  |  |  | 12: 10951 | [26 empty] | ФОТ
| Пр/812-009.0-2 | НР Строительные металлические конструкции |  |  |  |  | 4: %; 5: 94; 7: 94; 12: 10294 | [26 empty] | НР Строительные металлические конструкции
| Пр/774-009.0 | СП Строительные металлические конструкции |  |  |  |  | 4: %; 5: 30; 7: 30; 12: 3285 | [26 empty] | СП Строительные металлические конструкции
16 | ФСБЦ-07.1.01.01-0001 | Блок дверной металлический противопожарный двупольный, предел огнестойкости EI 30, с заполнением минеральной ватой, окрашенный порошковыми красками, с замком-защелкой, без доводчика, размеры 1200х2100 мм |  |  |  |  | шт | 2 | 1 | 2 | 16593.53 | 1.87 | 31029.9 |  | 62060 | [24 empty] | Блок дверной металлический противопожарный двупольный, предел огнестойкости EI 30, с заполнением минеральной ватой, окрашенный порошковыми красками, с замком-защелкой, без доводчика, размеры 1200х2100 мм
|  | (Строительные металлические конструкции) | [40 empty] | (Строительные металлические конструкции)
Сдвоенная электролизерная установка № 00000000000000011593 (Замена дверей электролизная) | [38 empty] | Сдвоенная электролизерная установка № 00000000000000011593 (Замена дверей электролизная)
17 | ГЭСНр56-01-010-01 | Снятие дверных полотен |  |  |  |  | 4: 100 м2; 5: 1.755; 6: 1; 7: 1.755 | [24 empty] | Снятие дверных полотен
|  | Объем=1,95*0,9 | [38 empty] | Объем=1,95*0,9
|  | ФОТ |  |  |  |  | 12: 43139 | [26 empty] | ФОТ
| Пр/812-090.0-2 | НР Проемы (ремонтно-строительные) |  |  |  |  | 4: %; 5: 91; 7: 91; 12: 39256 | [26 empty] | НР Проемы (ремонтно-строительные)
| Пр/774-090.0 | СП Проемы (ремонтно-строительные) |  |  |  |  | 4: %; 5: 30; 7: 30; 12: 12942 | [26 empty] | СП Проемы (ремонтно-строительные)
18 | ГЭСНр56-01-009-01 | Демонтаж дверных коробок: в каменных стенах с отбивкой штукатурки в откосах |  |  |  |  | 4: 100 шт; 5: 0.01; 6: 1; 7: 0.01 | [24 empty] | Демонтаж дверных коробок: в каменных стенах с отбивкой штукатурки в откосах
|  | Объем=1 / 100 | [38 empty] | Объем=1 / 100
|  | ФОТ |  |  |  |  | 12: 1226 | [26 empty] | ФОТ
| Пр/812-090.0-2 | НР Проемы (ремонтно-строительные) |  |  |  |  | 4: %; 5: 91; 7: 91; 12: 1116 | [26 empty] | НР Проемы (ремонтно-строительные)
| Пр/774-090.0 | СП Проемы (ремонтно-строительные) |  |  |  |  | 4: %; 5: 30; 7: 30; 12: 368 | [26 empty] | СП Проемы (ремонтно-строительные)
19 | ГЭСН09-04-013-01 | Установка противопожарных дверей: однопольных глухих |  |  |  |  | 4: м2; 5: 1.9796; 6: 1; 7: 1.9796 | [24 empty] | Установка противопожарных дверей: однопольных глухих
|  | Объем=2,02*0,98 | [38 empty] | Объем=2,02*0,98
|  | ФОТ |  |  |  |  | 12: 3584 | [26 empty] | ФОТ
| Пр/812-009.0-2 | НР Строительные металлические конструкции |  |  |  |  | 4: %; 5: 94; 7: 94; 12: 3369 | [26 empty] | НР Строительные металлические конструкции
| Пр/774-009.0 | СП Строительные металлические конструкции |  |  |  |  | 4: %; 5: 30; 7: 30; 12: 1075 | [26 empty] | СП Строительные металлические конструкции
20 | ФСБЦ-07.1.01.01-0015 | Блок дверной металлический противопожарный однопольный, предел огнестойкости EI 30, с заполнением минеральной ватой, окрашенный порошковыми красками, с замком-защелкой, без доводчика, размеры 1000х2100 мм |  |  |  |  | шт | 1 | 1 | 1 | 12264.73 | 1.87 | 22935.05 |  | 22935 | [24 empty] | Блок дверной металлический противопожарный однопольный, предел огнестойкости EI 30, с заполнением минеральной ватой, окрашенный порошковыми красками, с замком-защелкой, без доводчика, размеры 1000х2100 мм
|  | (Строительные металлические конструкции) | [40 empty] | (Строительные металлические конструкции)
Сдвоенная электролизерная установка № 00000000000000011593 (Замена дверей щит управления электролизной) | [38 empty] | Сдвоенная электролизерная установка № 00000000000000011593 (Замена дверей щит управления электролизной)
21 | ГЭСНр56-01-010-01 | Снятие дверных полотен |  |  |  |  | 4: 100 м2; 5: 0.018382; 6: 1; 7: 0.018382 | [24 empty] | Снятие дверных полотен
|  | Объем=(2,02*0,91) / 100 | [38 empty] | Объем=(2,02*0,91) / 100
|  | ФОТ |  |  |  |  | 12: 452 | [26 empty] | ФОТ
| Пр/812-090.0-2 | НР Проемы (ремонтно-строительные) |  |  |  |  | 4: %; 5: 91; 7: 91; 12: 411 | [26 empty] | НР Проемы (ремонтно-строительные)
| Пр/774-090.0 | СП Проемы (ремонтно-строительные) |  |  |  |  | 4: %; 5: 30; 7: 30; 12: 136 | [26 empty] | СП Проемы (ремонтно-строительные)
22 | ГЭСНр56-01-009-01 | Демонтаж дверных коробок: в каменных стенах с отбивкой штукатурки в откосах |  |  |  |  | 4: 100 шт; 5: 0.01; 6: 1; 7: 0.01 | [24 empty] | Демонтаж дверных коробок: в каменных стенах с отбивкой штукатурки в откосах
|  | Объем=1 / 100 | [38 empty] | Объем=1 / 100
|  | ФОТ |  |  |  |  | 12: 1226 | [26 empty] | ФОТ
| Пр/812-090.0-2 | НР Проемы (ремонтно-строительные) |  |  |  |  | 4: %; 5: 91; 7: 91; 12: 1116 | [26 empty] | НР Проемы (ремонтно-строительные)
| Пр/774-090.0 | СП Проемы (ремонтно-строительные) |  |  |  |  | 4: %; 5: 30; 7: 30; 12: 368 | [26 empty] | СП Проемы (ремонтно-строительные)
23 | ГЭСН09-04-013-01 | Установка противопожарных дверей: однопольных глухих |  |  |  |  | 4: м2; 5: 1.9475; 6: 1; 7: 1.9475 | [24 empty] | Установка противопожарных дверей: однопольных глухих
|  | Объем=2,05*0,95 | [38 empty] | Объем=2,05*0,95
|  | ФОТ |  |  |  |  | 12: 3526 | [26 empty] | ФОТ
| Пр/812-009.0-2 | НР Строительные металлические конструкции |  |  |  |  | 4: %; 5: 94; 7: 94; 12: 3314 | [26 empty] | НР Строительные металлические конструкции
| Пр/774-009.0 | СП Строительные металлические конструкции |  |  |  |  | 4: %; 5: 30; 7: 30; 12: 1058 | [26 empty] | СП Строительные металлические конструкции
24 | ФСБЦ-07.1.01.01-0015 | Блок дверной металлический противопожарный однопольный, предел огнестойкости EI 30, с заполнением минеральной ватой, окрашенный порошковыми красками, с замком-защелкой, без доводчика, размеры 1000х2100 мм |  |  |  |  | шт | 1 | 1 | 1 | 12264.73 | 1.87 | 22935.05 |  | 22935 | [24 empty] | Блок дверной металлический противопожарный однопольный, предел огнестойкости EI 30, с заполнением минеральной ватой, окрашенный порошковыми красками, с замком-защелкой, без доводчика, размеры 1000х2100 мм
|  | (Строительные металлические конструкции) | [40 empty] | (Строительные металлические конструкции)
Распредустройство береговой насосной 1Н № 00000000000000011173(Замена дверей РУСН-06/0,4-1шт) | [38 empty] | Распредустройство береговой насосной 1Н № 00000000000000011173(Замена дверей РУСН-06/0,4-1шт)
25 | ГЭСНр56-01-010-01 | Снятие дверных полотен |  |  |  |  | 4: 100 м2; 5: 0.03174; 6: 1; 7: 0.03174 | [24 empty] | Снятие дверных полотен
|  | Объем=(2,30*0,69*2) / 100 | [38 empty] | Объем=(2,30*0,69*2) / 100
|  | ФОТ |  |  |  |  | 12: 780 | [26 empty] | ФОТ
| Пр/812-090.0-2 | НР Проемы (ремонтно-строительные) |  |  |  |  | 4: %; 5: 91; 7: 91; 12: 710 | [26 empty] | НР Проемы (ремонтно-строительные)
| Пр/774-090.0 | СП Проемы (ремонтно-строительные) |  |  |  |  | 4: %; 5: 30; 7: 30; 12: 234 | [26 empty] | СП Проемы (ремонтно-строительные)
26 | ГЭСНр56-01-009-01 | Демонтаж дверных коробок: в каменных стенах с отбивкой штукатурки в откосах |  |  |  |  | 4: 100 шт; 5: 0.01; 6: 1; 7: 0.01 | [24 empty] | Демонтаж дверных коробок: в каменных стенах с отбивкой штукатурки в откосах
|  | Объем=1 / 100 | [38 empty] | Объем=1 / 100
|  | ФОТ |  |  |  |  | 12: 1226 | [26 empty] | ФОТ
| Пр/812-090.0-2 | НР Проемы (ремонтно-строительные) |  |  |  |  | 4: %; 5: 91; 7: 91; 12: 1116 | [26 empty] | НР Проемы (ремонтно-строительные)
| Пр/774-090.0 | СП Проемы (ремонтно-строительные) |  |  |  |  | 4: %; 5: 30; 7: 30; 12: 368 | [26 empty] | СП Проемы (ремонтно-строительные)
27 | ГЭСН09-04-013-02 | Установка противопожарных дверей: двупольных глухих |  |  |  |  | 4: м2; 5: 3.66; 6: 1; 7: 3.66 | [24 empty] | Установка противопожарных дверей: двупольных глухих
|  | Объем=2,44*1,5 | [38 empty] | Объем=2,44*1,5
|  | ФОТ |  |  |  |  | 12: 8755 | [26 empty] | ФОТ
| Пр/812-009.0-2 | НР Строительные металлические конструкции |  |  |  |  | 4: %; 5: 94; 7: 94; 12: 8230 | [26 empty] | НР Строительные металлические конструкции
| Пр/774-009.0 | СП Строительные металлические конструкции |  |  |  |  | 4: %; 5: 30; 7: 30; 12: 2627 | [26 empty] | СП Строительные металлические конструкции
28 | ФСБЦ-07.1.01.01-0008 | Блок дверной металлический противопожарный двупольный, предел огнестойкости EI 60, с заполнением минеральной ватой, окрашенный порошковыми красками, с замком-защелкой, без доводчика, размеры 1500х2100 мм |  |  |  |  | шт | 1 | 1 | 1 | 19899.24 | 1.87 | 37211.58 |  | 37212 | [24 empty] | Блок дверной металлический противопожарный двупольный, предел огнестойкости EI 60, с заполнением минеральной ватой, окрашенный порошковыми красками, с замком-защелкой, без доводчика, размеры 1500х2100 мм
|  | (Строительные металлические конструкции) | [40 empty] | (Строительные металлические конструкции)
Распредустройство СН-0,4 мазуто-насосной секции 1н РСМ № 00000000000000011255(Замена дверей РУСН-6/0,4-1шт) | [38 empty] | Распредустройство СН-0,4 мазуто-насосной секции 1н РСМ № 00000000000000011255(Замена дверей РУСН-6/0,4-1шт)
29 | ГЭСНр56-01-010-01 | Снятие дверных полотен |  |  |  |  | 4: 100 м2; 5: 0.015633; 6: 1; 7: 0.015633 | [24 empty] | Снятие дверных полотен
|  | Объем=(1,93*0,81) / 100 | [38 empty] | Объем=(1,93*0,81) / 100
|  | ФОТ |  |  |  |  | 12: 384 | [26 empty] | ФОТ
| Пр/812-090.0-2 | НР Проемы (ремонтно-строительные) |  |  |  |  | 4: %; 5: 91; 7: 91; 12: 349 | [26 empty] | НР Проемы (ремонтно-строительные)
| Пр/774-090.0 | СП Проемы (ремонтно-строительные) |  |  |  |  | 4: %; 5: 30; 7: 30; 12: 115 | [26 empty] | СП Проемы (ремонтно-строительные)
30 | ГЭСНр56-01-009-01 | Демонтаж дверных коробок: в каменных стенах с отбивкой штукатурки в откосах |  |  |  |  | 4: 100 шт; 5: 0.01; 6: 1; 7: 0.01 | [24 empty] | Демонтаж дверных коробок: в каменных стенах с отбивкой штукатурки в откосах
|  | Объем=1 / 100 | [38 empty] | Объем=1 / 100
|  | ФОТ |  |  |  |  | 12: 1226 | [26 empty] | ФОТ
| Пр/812-090.0-2 | НР Проемы (ремонтно-строительные) |  |  |  |  | 4: %; 5: 91; 7: 91; 12: 1116 | [26 empty] | НР Проемы (ремонтно-строительные)
| Пр/774-090.0 | СП Проемы (ремонтно-строительные) |  |  |  |  | 4: %; 5: 30; 7: 30; 12: 368 | [26 empty] | СП Проемы (ремонтно-строительные)
31 | ГЭСН09-04-013-01 | Установка противопожарных дверей: однопольных глухих |  |  |  |  | 4: м2; 5: 1.9475; 6: 1; 7: 1.9475 | [24 empty] | Установка противопожарных дверей: однопольных глухих
|  | Объем=2,05*0,95 | [38 empty] | Объем=2,05*0,95
|  | ФОТ |  |  |  |  | 12: 3526 | [26 empty] | ФОТ
| Пр/812-009.0-2 | НР Строительные металлические конструкции |  |  |  |  | 4: %; 5: 94; 7: 94; 12: 3314 | [26 empty] | НР Строительные металлические конструкции
| Пр/774-009.0 | СП Строительные металлические конструкции |  |  |  |  | 4: %; 5: 30; 7: 30; 12: 1058 | [26 empty] | СП Строительные металлические конструкции
32 | ФСБЦ-07.1.01.01-0015 | Блок дверной металлический противопожарный однопольный, предел огнестойкости EI 30, с заполнением минеральной ватой, окрашенный порошковыми красками, с замком-защелкой, без доводчика, размеры 1000х2100 мм |  |  |  |  | шт | 1 | 1 | 1 | 12264.73 | 1.87 | 22935.05 |  | 22935 | [24 empty] | Блок дверной металлический противопожарный однопольный, предел огнестойкости EI 30, с заполнением минеральной ватой, окрашенный порошковыми красками, с замком-защелкой, без доводчика, размеры 1000х2100 мм
|  | (Строительные металлические конструкции) | [40 empty] | (Строительные металлические конструкции)
Коллекторный узел управления №00000000000000011083(Замена дверей объединенно вспомогательного блока УОНС - 1 шт) | [38 empty] | Коллекторный узел управления №00000000000000011083(Замена дверей объединенно вспомогательного блока УОНС - 1 шт)
33 | ГЭСНр56-01-010-01 | Снятие дверных полотен |  |  |  |  | 4: 100 м2; 5: 0.02376; 6: 1; 7: 0.02376 | [24 empty] | Снятие дверных полотен
|  | Объем=(2,2*1,08) / 100 | [38 empty] | Объем=(2,2*1,08) / 100
|  | ФОТ |  |  |  |  | 12: 584 | [26 empty] | ФОТ
| Пр/812-090.0-2 | НР Проемы (ремонтно-строительные) |  |  |  |  | 4: %; 5: 91; 7: 91; 12: 531 | [26 empty] | НР Проемы (ремонтно-строительные)
| Пр/774-090.0 | СП Проемы (ремонтно-строительные) |  |  |  |  | 4: %; 5: 30; 7: 30; 12: 175 | [26 empty] | СП Проемы (ремонтно-строительные)
34 | ГЭСНр56-01-009-01 | Демонтаж дверных коробок: в каменных стенах с отбивкой штукатурки в откосах |  |  |  |  | 4: 100 шт; 5: 0.01; 6: 1; 7: 0.01 | [24 empty] | Демонтаж дверных коробок: в каменных стенах с отбивкой штукатурки в откосах
|  | Объем=1 / 100 | [38 empty] | Объем=1 / 100
|  | ФОТ |  |  |  |  | 12: 1226 | [26 empty] | ФОТ
| Пр/812-090.0-2 | НР Проемы (ремонтно-строительные) |  |  |  |  | 4: %; 5: 91; 7: 91; 12: 1116 | [26 empty] | НР Проемы (ремонтно-строительные)
| Пр/774-090.0 | СП Проемы (ремонтно-строительные) |  |  |  |  | 4: %; 5: 30; 7: 30; 12: 368 | [26 empty] | СП Проемы (ремонтно-строительные)
35 | ГЭСН09-04-013-01 | Установка противопожарных дверей: однопольных глухих |  |  |  |  | 4: м2; 5: 2.5651; 6: 1; 7: 2.5651 | [24 empty] | Установка противопожарных дверей: однопольных глухих
|  | Объем=2,27*1,13 | [38 empty] | Объем=2,27*1,13
|  | ФОТ |  |  |  |  | 12: 4644 | [26 empty] | ФОТ
| Пр/812-009.0-2 | НР Строительные металлические конструкции |  |  |  |  | 4: %; 5: 94; 7: 94; 12: 4365 | [26 empty] | НР Строительные металлические конструкции
| Пр/774-009.0 | СП Строительные металлические конструкции |  |  |  |  | 4: %; 5: 30; 7: 30; 12: 1393 | [26 empty] | СП Строительные металлические конструкции
36 | ФСБЦ-07.1.01.01-0021 | Блок дверной металлический противопожарный однопольный, предел огнестойкости EI 60, с заполнением минеральной ватой, окрашенный порошковыми красками, с замком-защелкой, без доводчика, размеры 1100х2100 мм |  |  |  |  | шт | 1 | 1 | 1 | 13879.56 | 1.87 | 25954.78 |  | 25955 | [24 empty] | Блок дверной металлический противопожарный однопольный, предел огнестойкости EI 60, с заполнением минеральной ватой, окрашенный порошковыми красками, с замком-защелкой, без доводчика, размеры 1100х2100 мм
|  | (Строительные металлические конструкции) | [40 empty] | (Строительные металлические конструкции)
|  | Итоги по разделу 2 Замена дверей : | [41 empty] | Итоги по разделу 2 Замена дверей :
|  | Всего прямые затраты (справочно) |  |  |  |  | 12: 368711 | [29 empty] | Всего прямые затраты (справочно)
|  | в том числе: | [42 empty] | в том числе:
|  | Оплата труда рабочих |  |  |  |  | 12: 104629 | [29 empty] | Оплата труда рабочих
|  | Эксплуатация машин |  |  |  |  | 12: 905 | [29 empty] | Эксплуатация машин
|  | Оплата труда машинистов (Отм) |  |  |  |  | 12: 362 | [29 empty] | Оплата труда машинистов (Отм)
|  | Материалы |  |  |  |  | 12: 262815 | [29 empty] | Материалы
|  | Строительные работы |  |  |  |  | 12: 497148 | [29 empty] | Строительные работы
|  | в том числе: | [42 empty] | в том числе:
|  | оплата труда |  |  |  |  | 12: 104629 | [29 empty] | оплата труда
|  | эксплуатация машин и механизмов |  |  |  |  | 12: 905 | [29 empty] | эксплуатация машин и механизмов
|  | оплата труда машинистов (Отм) |  |  |  |  | 12: 362 | [29 empty] | оплата труда машинистов (Отм)
|  | материалы |  |  |  |  | 12: 262815 | [29 empty] | материалы
|  | накладные расходы |  |  |  |  | 12: 96938 | [29 empty] | накладные расходы
|  | сметная прибыль |  |  |  |  | 12: 31499 | [29 empty] | сметная прибыль
|  | Всего ФОТ (справочно) |  |  |  |  | 12: 104991 | [29 empty] | Всего ФОТ (справочно)
|  | Всего накладные расходы (справочно) |  |  |  |  | 12: 96938 | [29 empty] | Всего накладные расходы (справочно)
|  | Всего сметная прибыль (справочно) |  |  |  |  | 12: 31499 | [29 empty] | Всего сметная прибыль (справочно)
|  | Всего по разделу 2 Замена дверей |  |  |  |  | 12: 497148 | [30 empty] | Всего по разделу 2 Замена дверей
|  | справочно: | [42 empty] | справочно:
|  | Затраты труда рабочих |  |  |  |  | 7: 139,8341138 | [31 empty] | Затраты труда рабочих
|  | Затраты труда машинистов |  |  |  |  | 7: 0,442666 | [31 empty] | Затраты труда машинистов
Раздел 3. Замена окон галереи, Объединенно-вспомогательный блок №00000000000000011247 | [37 empty] | Раздел 3. Замена окон галереи, Объединенно-вспомогательный блок №00000000000000011247
37 | ГЭСН46-04-012-01 | Разборка деревянных заполнений проемов: оконных с подоконными досками |  |  |  |  | 4: 100 м2; 5: 1.5203; 6: 1; 7: 1.5203 | [24 empty] | Разборка деревянных заполнений проемов: оконных с подоконными досками
|  | Объем=((1.5*2.1*2)+(1.5*1.2*2)+(1.8*1.7*2)+(1.8*1.18)+(1.8*1.1*3)+(1.8*1.1*5)+(1.8*1.4)+(1.8*1.18*5)+(1.8*1.2*16)+(1.8*1.2*2)+(1.75*2.05*4)+(1.75*2*2)+(1.75*2*2)+(1.75*2)+(1.75*2)+(1.8*2.05*2)+(1.8*2.05)+(1.8*2*4)+(1.6*1.1)+(1.5*2.3)) / 100 | [38 empty] | Объем=((1.5*2.1*2)+(1.5*1.2*2)+(1.8*1.7*2)+(1.8*1.18)+(1.8*1.1*3)+(1.8*1.1*5)+(1.8*1.4)+(1.8*1.18*5)+(1.8*1.2*16)+(1.8*1.2*2)+(1.75*2.05*4)+(1.75*2*2)+(1.75*2*2)+(1.75*2)+(1.75*2)+(1.8*2.05*2)+(1.8*2.05)+(1.8*2*4)+(1.6*1.1)+(1.5*2.3)) / 100
|  | ФОТ |  |  |  |  | 12: 181981 | [26 empty] | ФОТ
| Пр/812-040.2-2 | НР Работы по реконструкции зданий и сооружений: разборка отдельных конструктивных элементов здания (сооружения), а также зданий (сооружений) в целом |  |  |  |  | 4: %; 5: 92; 7: 92; 12: 167423 | [26 empty] | НР Работы по реконструкции зданий и сооружений: разборка отдельных конструктивных элементов здания (сооружения), а также зданий (сооружений) в целом
| Пр/774-040.2 | СП Работы по реконструкции зданий и сооружений: разборка отдельных конструктивных элементов здания (сооружения), а также зданий (сооружений) в целом |  |  |  |  | 4: %; 5: 30; 7: 30; 12: 54594 | [26 empty] | СП Работы по реконструкции зданий и сооружений: разборка отдельных конструктивных элементов здания (сооружения), а также зданий (сооружений) в целом
38 | ГЭСН10-01-034-08 | Установка в жилых и общественных зданиях оконных блоков из ПВХ профилей: поворотных (откидных, поворотно-откидных) с площадью проема более 2 м2 трехстворчатых, в том числе при наличии створок глухого остекления |  |  |  |  | 4: 100 м2; 5: 0.6712; 6: 1; 7: 0.6712 | [24 empty] | Установка в жилых и общественных зданиях оконных блоков из ПВХ профилей: поворотных (откидных, поворотно-откидных) с площадью проема более 2 м2 трехстворчатых, в том числе при наличии створок глухого остекления
|  | Объем=(16,8+14,35+10,5+7,38+18,09) / 100 | [38 empty] | Объем=(16,8+14,35+10,5+7,38+18,09) / 100
|  | ФОТ |  |  |  |  | 12: 74693 | [26 empty] | ФОТ
| Пр/812-010.0-2 | НР Деревянные конструкции |  |  |  |  | 4: %; 5: 109; 7: 109; 12: 81415 | [26 empty] | НР Деревянные конструкции
| Пр/774-010.0 | СП Деревянные конструкции |  |  |  |  | 4: %; 5: 30; 7: 30; 12: 22408 | [26 empty] | СП Деревянные конструкции
39 | ФСБЦ-11.3.02.04-0032 4-5 створчатый | Блок оконный из ПВХ-профилей, трехстворчатый, с поворотно-откидной створкой, двухкамерным стеклопакетом толщиной 32 мм, площадь от 3,01 до 3,5 м2 |  |  |  |  | м2 | 16.8 | 1 | 16.8 | 4272.87 | 1.89 | 8075.72 |  | 135672 | [24 empty] | Блок оконный из ПВХ-профилей, трехстворчатый, с поворотно-откидной створкой, двухкамерным стеклопакетом толщиной 32 мм, площадь от 3,01 до 3,5 м2
|  | (Деревянные конструкции) | [40 empty] | (Деревянные конструкции)
|  | Объем=(1,5*2,1*2)+(1,75*2*2)+(1,75*2) | [38 empty] | Объем=(1,5*2,1*2)+(1,75*2*2)+(1,75*2)
40 | ФСБЦ-11.3.02.04-0039 Применительно. 5 створок, 1 поворотно-откидная | Блок оконный из ПВХ-профилей, трехстворчатый, с поворотной и поворотно-откидной створкой, двухкамерным стеклопакетом толщиной 32 мм, площадь более 3,5 м2 |  |  |  |  | м2 | 14.35 | 1 | 14.35 | 3827.67 | 1.89 | 7234.3 |  | 103812 | [24 empty] | Блок оконный из ПВХ-профилей, трехстворчатый, с поворотной и поворотно-откидной створкой, двухкамерным стеклопакетом толщиной 32 мм, площадь более 3,5 м2
|  | (Деревянные конструкции) | [40 empty] | (Деревянные конструкции)
|  | Объем=1,75*2,05*4 | [38 empty] | Объем=1,75*2,05*4
41 | ФСБЦ-11.3.02.04-0044 5 створок | Блок оконный из ПВХ-профилей, трехстворчатый, с поворотной и поворотно-откидной створкой, двухкамерным стеклопакетом толщиной 32 мм, площадь от 3,01 до 3,5 м2 |  |  |  |  | м2 | 10.5 | 1 | 10.5 | 4297.06 | 1.89 | 8121.44 |  | 85275 | [24 empty] | Блок оконный из ПВХ-профилей, трехстворчатый, с поворотной и поворотно-откидной створкой, двухкамерным стеклопакетом толщиной 32 мм, площадь от 3,01 до 3,5 м2
|  | (Деревянные конструкции) | [40 empty] | (Деревянные конструкции)
|  | Объем=(1,75*2*2)+(1,75*2) | [38 empty] | Объем=(1,75*2*2)+(1,75*2)
42 | ФСБЦ-11.3.02.04-0039 | Блок оконный из ПВХ-профилей, трехстворчатый, с поворотной и поворотно-откидной створкой, двухкамерным стеклопакетом толщиной 32 мм, площадь более 3,5 м2 |  |  |  |  | м2 | 7.38 | 1 | 7.38 | 3827.67 | 1.89 | 7234.3 |  | 53389 | [24 empty] | Блок оконный из ПВХ-профилей, трехстворчатый, с поворотной и поворотно-откидной створкой, двухкамерным стеклопакетом толщиной 32 мм, площадь более 3,5 м2
|  | (Деревянные конструкции) | [40 empty] | (Деревянные конструкции)
|  | Объем=1,8*2,05*2 | [38 empty] | Объем=1,8*2,05*2
43 | ФСБЦ-11.3.02.04-0027 | Блок оконный из ПВХ-профилей, трехстворчатый, с поворотно-откидной створкой, двухкамерным стеклопакетом толщиной 32 мм, площадь более 3,5 м2 |  |  |  |  | м2 | 18.09 | 1 | 18.09 | 3265.97 | 1.89 | 6172.68 |  | 111664 | [24 empty] | Блок оконный из ПВХ-профилей, трехстворчатый, с поворотно-откидной створкой, двухкамерным стеклопакетом толщиной 32 мм, площадь более 3,5 м2
|  | (Деревянные конструкции) | [40 empty] | (Деревянные конструкции)
|  | Объем=(1,8*2,05)+(1,8*2*4) | [38 empty] | Объем=(1,8*2,05)+(1,8*2*4)
44 | ГЭСН10-01-034-05 | Установка в жилых и общественных зданиях оконных блоков из ПВХ профилей: поворотных (откидных, поворотно-откидных) с площадью проема до 2 м2 двухстворчатых |  |  |  |  | 4: 100 м2; 5: 0.0954; 6: 1; 7: 0.0954 | [24 empty] | Установка в жилых и общественных зданиях оконных блоков из ПВХ профилей: поворотных (откидных, поворотно-откидных) с площадью проема до 2 м2 двухстворчатых
|  | Объем=(9,54) / 100 | [38 empty] | Объем=(9,54) / 100
|  | ФОТ |  |  |  |  | 12: 13702 | [26 empty] | ФОТ
| Пр/812-010.0-2 | НР Деревянные конструкции |  |  |  |  | 4: %; 5: 109; 7: 109; 12: 14935 | [26 empty] | НР Деревянные конструкции
| Пр/774-010.0 | СП Деревянные конструкции |  |  |  |  | 4: %; 5: 30; 7: 30; 12: 4111 | [26 empty] | СП Деревянные конструкции
45 | ФСБЦ-11.3.02.01-0016 | Блок оконный из ПВХ профиля двустворчатый, с глухой и поворотно-откидной створкой, двухкамерным стеклопакетом толщиной 32 мм, площадь от 1,51 до 2 м2 |  |  |  |  | м2 | 9.54 | 1 | 9.54 | 4408.54 | 1.89 | 8332.14 |  | 79489 | [24 empty] | Блок оконный из ПВХ профиля двустворчатый, с глухой и поворотно-откидной створкой, двухкамерным стеклопакетом толщиной 32 мм, площадь от 1,51 до 2 м2
|  | (Деревянные конструкции) | [40 empty] | (Деревянные конструкции)
|  | Объем=1,5*1,2*2+1,8*1,1*3 | [38 empty] | Объем=1,5*1,2*2+1,8*1,1*3
46 | ГЭСН10-01-034-02 | Установка в жилых и общественных зданиях оконных блоков из ПВХ профилей: глухих с площадью проема более 2 м2 |  |  |  |  | 4: 100 м2; 5: 0.0612; 6: 1; 7: 0.0612 | [24 empty] | Установка в жилых и общественных зданиях оконных блоков из ПВХ профилей: глухих с площадью проема более 2 м2
|  | Объем=(6,12) / 100 | [38 empty] | Объем=(6,12) / 100
|  | ФОТ |  |  |  |  | 12: 6333 | [26 empty] | ФОТ
| Пр/812-010.0-2 | НР Деревянные конструкции |  |  |  |  | 4: %; 5: 109; 7: 109; 12: 6903 | [26 empty] | НР Деревянные конструкции
| Пр/774-010.0 | СП Деревянные конструкции |  |  |  |  | 4: %; 5: 30; 7: 30; 12: 1900 | [26 empty] | СП Деревянные конструкции
47 | ФСБЦ-11.3.02.04-0006 4-х створчатый | Блок оконный из ПВХ-профилей, трехстворчатый, глухой, с двухкамерным стеклопакетом толщиной 32 мм, площадь от 2,51 до 3 м2 |  |  |  |  | м2 | 6.12 | 1 | 6.12 | 3541.58 | 1.89 | 6693.59 |  | 40965 | [24 empty] | Блок оконный из ПВХ-профилей, трехстворчатый, глухой, с двухкамерным стеклопакетом толщиной 32 мм, площадь от 2,51 до 3 м2
|  | (Деревянные конструкции) | [40 empty] | (Деревянные конструкции)
|  | Объем=1,8*1,7*2 | [38 empty] | Объем=1,8*1,7*2
48 | ГЭСН10-01-034-06 | Установка в жилых и общественных зданиях оконных блоков из ПВХ профилей: поворотных (откидных, поворотно-откидных) с площадью проема более 2 м2 двухстворчатых |  |  |  |  | 4: 100 м2; 5: 0.17064; 6: 1; 7: 0.17064 | [24 empty] | Установка в жилых и общественных зданиях оконных блоков из ПВХ профилей: поворотных (откидных, поворотно-откидных) с площадью проема более 2 м2 двухстворчатых
|  | Объем=(17,064) / 100 | [38 empty] | Объем=(17,064) / 100
|  | ФОТ |  |  |  |  | 12: 18990 | [26 empty] | ФОТ
| Пр/812-010.0-2 | НР Деревянные конструкции |  |  |  |  | 4: %; 5: 109; 7: 109; 12: 20699 | [26 empty] | НР Деревянные конструкции
| Пр/774-010.0 | СП Деревянные конструкции |  |  |  |  | 4: %; 5: 30; 7: 30; 12: 5697 | [26 empty] | СП Деревянные конструкции
49 | ФСБЦ-11.3.02.01-0017 | Блок оконный из ПВХ-профиля двустворчатый, с глухой и поворотно-откидной створкой, двухкамерным стеклопакетом толщиной 32 мм, площадь от 2,01 до 2,5 м2 |  |  |  |  | м2 | 17.064 | 1 | 17.064 | 4527.58 | 1.89 | 8557.13 |  | 146019 | [24 empty] | Блок оконный из ПВХ-профиля двустворчатый, с глухой и поворотно-откидной створкой, двухкамерным стеклопакетом толщиной 32 мм, площадь от 2,01 до 2,5 м2
|  | (Деревянные конструкции) | [40 empty] | (Деревянные конструкции)
|  | Объем=(1,8*1,18)+(1,8*1,18*5)+(1,8*1,2*2) | [38 empty] | Объем=(1,8*1,18)+(1,8*1,18*5)+(1,8*1,2*2)
50 | ГЭСН10-01-034-01 | Установка в жилых и общественных зданиях оконных блоков из ПВХ профилей: глухих с площадью проема до 2 м2 |  |  |  |  | 4: 100 м2; 5: 0.1166; 6: 1; 7: 0.1166 | [24 empty] | Установка в жилых и общественных зданиях оконных блоков из ПВХ профилей: глухих с площадью проема до 2 м2
|  | Объем=(11,66) / 100 | [38 empty] | Объем=(11,66) / 100
|  | ФОТ |  |  |  |  | 12: 14995 | [26 empty] | ФОТ
| Пр/812-010.0-2 | НР Деревянные конструкции |  |  |  |  | 4: %; 5: 109; 7: 109; 12: 16345 | [26 empty] | НР Деревянные конструкции
| Пр/774-010.0 | СП Деревянные конструкции |  |  |  |  | 4: %; 5: 30; 7: 30; 12: 4499 | [26 empty] | СП Деревянные конструкции
51 | ФСБЦ-11.3.02.01-0004 | Блок оконный из ПВХ-профиля двустворчатый, глухой, с двухкамерным стеклопакетом толщиной 32 мм, площадь от 1,51 до 2 м2 |  |  |  |  | м2 | 11.66 | 1 | 11.66 | 3291.23 | 1.89 | 6220.42 |  | 72530 | [24 empty] | Блок оконный из ПВХ-профиля двустворчатый, глухой, с двухкамерным стеклопакетом толщиной 32 мм, площадь от 1,51 до 2 м2
|  | (Деревянные конструкции) | [40 empty] | (Деревянные конструкции)
|  | Объем=(1,8*1,1*5)+(1,6*1,1) | [38 empty] | Объем=(1,8*1,1*5)+(1,6*1,1)
52 | ГЭСН10-01-034-02 | Установка в жилых и общественных зданиях оконных блоков из ПВХ профилей: глухих с площадью проема более 2 м2 |  |  |  |  | 4: 100 м2; 5: 0.4053; 6: 1; 7: 0.4053 | [24 empty] | Установка в жилых и общественных зданиях оконных блоков из ПВХ профилей: глухих с площадью проема более 2 м2
|  | Объем=(2,52+34,56+3,45) / 100 | [38 empty] | Объем=(2,52+34,56+3,45) / 100
|  | ФОТ |  |  |  |  | 12: 41945 | [26 empty] | ФОТ
| Пр/812-010.0-2 | НР Деревянные конструкции |  |  |  |  | 4: %; 5: 109; 7: 109; 12: 45720 | [26 empty] | НР Деревянные конструкции
| Пр/774-010.0 | СП Деревянные конструкции |  |  |  |  | 4: %; 5: 30; 7: 30; 12: 12584 | [26 empty] | СП Деревянные конструкции
53 | ФСБЦ-11.3.02.01-0006 | Блок оконный из ПВХ-профиля двустворчатый, глухой, с двухкамерным стеклопакетом толщиной 32 мм, площадь от 2,51 до 3 м2 |  |  |  |  | м2 | 2.52 | 1 | 2.52 | 3060.86 | 1.89 | 5785.03 |  | 14578 | [24 empty] | Блок оконный из ПВХ-профиля двустворчатый, глухой, с двухкамерным стеклопакетом толщиной 32 мм, площадь от 2,51 до 3 м2
|  | (Деревянные конструкции) | [40 empty] | (Деревянные конструкции)
|  | Объем=1,8*1,4 | [38 empty] | Объем=1,8*1,4
54 | ФСБЦ-11.3.02.01-0005 | Блок оконный из ПВХ-профиля двустворчатый, глухой, с двухкамерным стеклопакетом толщиной 32 мм, площадь от 2,01 до 2,5 м2 |  |  |  |  | м2 | 34.56 | 1 | 34.56 | 3174.2 | 1.89 | 5999.24 |  | 207334 | [24 empty] | Блок оконный из ПВХ-профиля двустворчатый, глухой, с двухкамерным стеклопакетом толщиной 32 мм, площадь от 2,01 до 2,5 м2
|  | (Деревянные конструкции) | [40 empty] | (Деревянные конструкции)
|  | Объем=1,8*1,2*16 | [38 empty] | Объем=1,8*1,2*16
55 | ФСБЦ-11.3.02.04-0001 | Блок оконный из ПВХ-профилей, трехстворчатый, глухой, с двухкамерным стеклопакетом толщиной 32 мм, площадь более 3 м2 |  |  |  |  | м2 | 3.45 | 1 | 3.45 | 3410.51 | 1.89 | 6445.86 |  | 22238 | [24 empty] | Блок оконный из ПВХ-профилей, трехстворчатый, глухой, с двухкамерным стеклопакетом толщиной 32 мм, площадь более 3 м2
|  | (Деревянные конструкции) | [40 empty] | (Деревянные конструкции)
|  | Объем=1,5*2,3 | [38 empty] | Объем=1,5*2,3
56 | ГЭСН15-02-019-05 | Сплошное выравнивание внутренних поверхностей (однослойное оштукатуривание) из сухих растворных смесей толщиной до 10 мм: оконных и дверных откосов плоских |  |  |  |  | 4: 100 м2; 5: 0.336; 6: 1; 7: 0.336 | [24 empty] | Сплошное выравнивание внутренних поверхностей (однослойное оштукатуривание) из сухих растворных смесей толщиной до 10 мм: оконных и дверных откосов плоских
|  | Объем=((1,8*2+1,2*2)*0,35*16) / 100 | [38 empty] | Объем=((1,8*2+1,2*2)*0,35*16) / 100
|  | ФОТ |  |  |  |  | 12: 20748 | [26 empty] | ФОТ
| Пр/812-015.0-2 | НР Отделочные работы |  |  |  |  | 4: %; 5: 101; 7: 101; 12: 20955 | [26 empty] | НР Отделочные работы
| Пр/774-015.0 | СП Отделочные работы |  |  |  |  | 4: %; 5: 30; 7: 30; 12: 6224 | [26 empty] | СП Отделочные работы
57 | ФСБЦ-01.7.03.01-0001 | Вода |  |  |  |  | м3 | -0.24864 | 1 | -0.24864 | 35.71 | 1.29 | 46.07 |  | -11 | [24 empty] | Вода
|  | (Отделочные работы) | [40 empty] | (Отделочные работы)
58 | ФСБЦ-14.4.01.21-0314 | Грунтовка с высокой степенью проникновения для укрепления бетонных поверхностей |  |  |  |  | кг | 3.4608 | 1 | 3.4608 | 1284.05 | 1.41 | 1810.51 |  | 6266 | [24 empty] | Грунтовка с высокой степенью проникновения для укрепления бетонных поверхностей
|  | (Отделочные работы) | [40 empty] | (Отделочные работы)
|  | Объем=33,6*0,103 | [38 empty] | Объем=33,6*0,103
59 | ФСБЦ-04.3.02.09-0782 | Смеси сухие гидроизоляционные поверхностные, класс В30 (М400) |  |  |  |  | кг | 36.96 | 1 | 36.96 | 160.15 | 2.28 | 365.14 |  | 13496 | [24 empty] | Смеси сухие гидроизоляционные поверхностные, класс В30 (М400)
|  | (Отделочные работы) | [40 empty] | (Отделочные работы)
|  | Объем=1.1*0,336*100 | [38 empty] | Объем=1.1*0,336*100
60 | ГЭСН15-01-050-04 | Облицовка оконных и дверных откосов декоративным бумажно-слоистым пластиком или листами из синтетических материалов на клее |  |  |  |  | 4: 100 м2; 5: 0.93717; 6: 1; 7: 0.93717 | [24 empty] | Облицовка оконных и дверных откосов декоративным бумажно-слоистым пластиком или листами из синтетических материалов на клее
|  | Объем=((((2,1*2+1,5)*2)+((1,2*2+1,5)*2)+((1,7*2+1,8)*2)+(1,18*2+1,8)+((1,1*2+1,8)*3)+((1,1*2+1,8)*5)+(1,4*2+1,8)+((1,18*2+1,8)*5)+((1,2*2+1,8)*2)+((2,05*2+1,75)*4)+((2*2+1,75)*2)+((2*2+1,75)*2)+(2*2+1,75)+(2*2+1,75)+((2,05*2+1,8)*2)+(2,05*2+1,8)+((2*2+1,8)*4)+(1,1*2+1,6)+(2,3*2+1,5))*0,45) / 100 | [38 empty] | Объем=((((2,1*2+1,5)*2)+((1,2*2+1,5)*2)+((1,7*2+1,8)*2)+(1,18*2+1,8)+((1,1*2+1,8)*3)+((1,1*2+1,8)*5)+(1,4*2+1,8)+((1,18*2+1,8)*5)+((1,2*2+1,8)*2)+((2,05*2+1,75)*4)+((2*2+1,75)*2)+((2*2+1,75)*2)+(2*2+1,75)+(2*2+1,75)+((2,05*2+1,8)*2)+(2,05*2+1,8)+((2*2+1,8)*4)+(1,1*2+1,6)+(2,3*2+1,5))*0,45) / 100
|  | ФОТ |  |  |  |  | 12: 121437 | [26 empty] | ФОТ
| Пр/812-015.0-2 | НР Отделочные работы |  |  |  |  | 4: %; 5: 101; 7: 101; 12: 122651 | [26 empty] | НР Отделочные работы
| Пр/774-015.0 | СП Отделочные работы |  |  |  |  | 4: %; 5: 30; 7: 30; 12: 36431 | [26 empty] | СП Отделочные работы
61 | ФСБЦ-11.2.11.01-0001 | Пластик бумажно-слоистый с декоративной стороной |  |  |  |  | 1000 м2 | 0.098403 | 1 | 0.098403 | 467942.46 | 1.28 | 598966.35 |  | 58940 | [24 empty] | Пластик бумажно-слоистый с декоративной стороной
|  | (Отделочные работы) | [40 empty] | (Отделочные работы)
|  | Объем=(98,40285) / 1000 | [38 empty] | Объем=(98,40285) / 1000
62 | ГЭСН10-01-035-01 | Установка подоконных досок из ПВХ: в каменных стенах толщиной до 0,51 м |  |  |  |  | 4: 100 м; 5: 0.734; 6: 1; 7: 0.734 | [24 empty] | Установка подоконных досок из ПВХ: в каменных стенах толщиной до 0,51 м
|  | Объем=(1,5*2+1,5*2+1,8*2+1,8+1,8*3+1,8*5+1,8+1,8*5+1,8*2+1,75*4+1,75*2+1,75*2+1,75+1,75+1,8*2+1,8+1,8*4+1,6+1,5) / 100 | [38 empty] | Объем=(1,5*2+1,5*2+1,8*2+1,8+1,8*3+1,8*5+1,8+1,8*5+1,8*2+1,75*4+1,75*2+1,75*2+1,75+1,75+1,8*2+1,8+1,8*4+1,6+1,5) / 100
|  | ФОТ |  |  |  |  | 12: 10469 | [26 empty] | ФОТ
| Пр/812-010.0-2 | НР Деревянные конструкции |  |  |  |  | 4: %; 5: 109; 7: 109; 12: 11411 | [26 empty] | НР Деревянные конструкции
| Пр/774-010.0 | СП Деревянные конструкции |  |  |  |  | 4: %; 5: 30; 7: 30; 12: 3141 | [26 empty] | СП Деревянные конструкции
63 | ФСБЦ-11.3.03.01-0001 | Доска подоконная из ПВХ, ширина 100 мм |  |  |  |  | м | 73.4 | 1 | 73.4 | 68.45 | 1.89 | 129.37 |  | 9496 | [24 empty] | Доска подоконная из ПВХ, ширина 100 мм
|  | (Деревянные конструкции) | [40 empty] | (Деревянные конструкции)
|  | Объем=0,734*100 | [38 empty] | Объем=0,734*100
64 | ФСБЦ-11.3.03.14-1000 | Заглушки торцевые двусторонние к подоконной доске из ПВХ, цвет белый, размеры 40х480 мм |  |  |  |  | 10 шт | 8.4 | 1 | 8.4 | 326.12 | 1.28 | 417.43 |  | 3506 | [24 empty] | Заглушки торцевые двусторонние к подоконной доске из ПВХ, цвет белый, размеры 40х480 мм
|  | (Деревянные конструкции) | [40 empty] | (Деревянные конструкции)
|  | Объем=(116-32) / 10 | [38 empty] | Объем=(116-32) / 10
65 | ГЭСН10-01-037-01 | Установка противомоскитных сеток |  |  |  |  | 4: 100 шт; 5: 0.37; 6: 1; 7: 0.37 | [24 empty] | Установка противомоскитных сеток
|  | Объем=37 / 100 | [38 empty] | Объем=37 / 100
|  | ФОТ |  |  |  |  | 12: 3434 | [26 empty] | ФОТ
| Пр/812-010.0-2 | НР Деревянные конструкции |  |  |  |  | 4: %; 5: 109; 7: 109; 12: 3743 | [26 empty] | НР Деревянные конструкции
| Пр/774-010.0 | СП Деревянные конструкции |  |  |  |  | 4: %; 5: 30; 7: 30; 12: 1030 | [26 empty] | СП Деревянные конструкции
66 | ФСБЦ-12.1.02.10-0300 | Сетка полимерная противомоскитная, цвет белый, плотностью 48 г/м2 |  |  |  |  | м2 | 32.8903 | 1 | 32.8903 | 83.88 | 1.28 | 107.37 |  | 3531 | [24 empty] | Сетка полимерная противомоскитная, цвет белый, плотностью 48 г/м2
|  | (Деревянные конструкции) | [40 empty] | (Деревянные конструкции)
|  | Объем=(0,75*1,6*2)+(0,75*1,2*2)+(0,9*1,18)+(0,9*1,1*3)+(0,9*1,18*5)+(0,9*1,2*2)+(0,5833*1,55*4)+(0,5833*1,5*2)+(0,5833*1,5*2)+(0,5833*0,5*2)+(0,5833*1,5)+(0,5833*1,5)+(0,875*0,5)+(0,6*1,55*2)+(0,9*0,5*2)+(0,6073*1,55)+(0,6*1,5*4) | [38 empty] | Объем=(0,75*1,6*2)+(0,75*1,2*2)+(0,9*1,18)+(0,9*1,1*3)+(0,9*1,18*5)+(0,9*1,2*2)+(0,5833*1,55*4)+(0,5833*1,5*2)+(0,5833*1,5*2)+(0,5833*0,5*2)+(0,5833*1,5)+(0,5833*1,5)+(0,875*0,5)+(0,6*1,55*2)+(0,9*0,5*2)+(0,6073*1,55)+(0,6*1,5*4)
67 | ГЭСН12-01-010-01 | Устройство мелких покрытий (брандмауэры, парапеты, свесы и т.п.) из листовой оцинкованной стали |  |  |  |  | 4: 100 м2; 5: 0.2044; 6: 1; 7: 0.2044 | [24 empty] | Устройство мелких покрытий (брандмауэры, парапеты, свесы и т.п.) из листовой оцинкованной стали
|  | Объем=((1,5*2+1,5*2+1,8*2+1,8+1,8*3+1,8*5+1,8+1,8*5+1,8*16+1,8*2+1,75*4+1,75*2+1,75*2+1,75+1,75+1,8*2+1,8+1,8*4+1,6+1,5)*0,2) / 100 | [38 empty] | Объем=((1,5*2+1,5*2+1,8*2+1,8+1,8*3+1,8*5+1,8+1,8*5+1,8*16+1,8*2+1,75*4+1,75*2+1,75*2+1,75+1,75+1,8*2+1,8+1,8*4+1,6+1,5)*0,2) / 100
|  | ФОТ |  |  |  |  | 12: 14488 | [26 empty] | ФОТ
| Пр/812-012.0-2 | НР Кровли |  |  |  |  | 4: %; 5: 110; 7: 110; 12: 15937 | [26 empty] | НР Кровли
| Пр/774-012.0 | СП Кровли |  |  |  |  | 4: %; 5: 30; 7: 30; 12: 4346 | [26 empty] | СП Кровли
|  | Итоги по разделу 3 Замена окон галереи, Объединенно-вспомогательный блок №00000000000000011247 : | [41 empty] | Итоги по разделу 3 Замена окон галереи, Объединенно-вспомогательный блок №00000000000000011247 :
|  | Всего прямые затраты (справочно) |  |  |  |  | 12: 1789919 | [29 empty] | Всего прямые затраты (справочно)
|  | в том числе: | [42 empty] | в том числе:
|  | Оплата труда рабочих |  |  |  |  | 12: 509055 | [29 empty] | Оплата труда рабочих
|  | Эксплуатация машин |  |  |  |  | 12: 5465 | [29 empty] | Эксплуатация машин
|  | Оплата труда машинистов (Отм) |  |  |  |  | 12: 14160 | [29 empty] | Оплата труда машинистов (Отм)
|  | Материалы |  |  |  |  | 12: 1261239 | [29 empty] | Материалы
|  | Строительные работы |  |  |  |  | 12: 2475021 | [29 empty] | Строительные работы
|  | в том числе: | [42 empty] | в том числе:
|  | оплата труда |  |  |  |  | 12: 509055 | [29 empty] | оплата труда
|  | эксплуатация машин и механизмов |  |  |  |  | 12: 5465 | [29 empty] | эксплуатация машин и механизмов
|  | оплата труда машинистов (Отм) |  |  |  |  | 12: 14160 | [29 empty] | оплата труда машинистов (Отм)
|  | материалы |  |  |  |  | 12: 1261239 | [29 empty] | материалы
|  | накладные расходы |  |  |  |  | 12: 528137 | [29 empty] | накладные расходы
|  | сметная прибыль |  |  |  |  | 12: 156965 | [29 empty] | сметная прибыль
|  | Всего ФОТ (справочно) |  |  |  |  | 12: 523215 | [29 empty] | Всего ФОТ (справочно)
|  | Всего накладные расходы (справочно) |  |  |  |  | 12: 528137 | [29 empty] | Всего накладные расходы (справочно)
|  | Всего сметная прибыль (справочно) |  |  |  |  | 12: 156965 | [29 empty] | Всего сметная прибыль (справочно)
|  | Всего по разделу 3 Замена окон галереи, Объединенно-вспомогательный блок №00000000000000011247 |  |  |  |  | 12: 2475021 | [30 empty] | Всего по разделу 3 Замена окон галереи, Объединенно-вспомогательный блок №00000000000000011247
|  | справочно: | [42 empty] | справочно:
|  | Затраты труда рабочих |  |  |  |  | 7: 698,0320648 | [31 empty] | Затраты труда рабочих
|  | Затраты труда машинистов |  |  |  |  | 7: 18,818723 | [31 empty] | Затраты труда машинистов
Раздел 4. Замена окон Блок вспомогательных помещений (химический цех) № 00000000000000010976 | [37 empty] | Раздел 4. Замена окон Блок вспомогательных помещений (химический цех) № 00000000000000010976
68 | ГЭСН46-04-012-01 | Разборка деревянных заполнений проемов: оконных с подоконными досками |  |  |  |  | 4: 100 м2; 5: 4.0625; 6: 1; 7: 4.0625 | [24 empty] | Разборка деревянных заполнений проемов: оконных с подоконными досками
|  | Объем=((1,75*1,2*2)+(1,5*1,75*18)+(1,5*1,75*20)+(2,3*1,75*1)+(1,1*1,2)+(1,5*2,4)+(1,75*1,2)+(1,8*1,2)+(2,7*1,75*6)+(5,7*1,75*3)+(3*1,75*17)+(2,1*1,75)+(2,9*1,2*4)+(2,9*1,75*6)+(1,4*1,75*2)+(1,4*1,75*2)+(1,4*1,2*2)+(1,9*1,8*2)+(1,5*1,1)+(1,6*2,4*2)+(1,6*2,4*8)+(1,6*2*6)+(1,5*2,2*2)+(1,6*2,4*2)) / 100 | [38 empty] | Объем=((1,75*1,2*2)+(1,5*1,75*18)+(1,5*1,75*20)+(2,3*1,75*1)+(1,1*1,2)+(1,5*2,4)+(1,75*1,2)+(1,8*1,2)+(2,7*1,75*6)+(5,7*1,75*3)+(3*1,75*17)+(2,1*1,75)+(2,9*1,2*4)+(2,9*1,75*6)+(1,4*1,75*2)+(1,4*1,75*2)+(1,4*1,2*2)+(1,9*1,8*2)+(1,5*1,1)+(1,6*2,4*2)+(1,6*2,4*8)+(1,6*2*6)+(1,5*2,2*2)+(1,6*2,4*2)) / 100
|  | ФОТ |  |  |  |  | 12: 486280 | [26 empty] | ФОТ
| Пр/812-040.2-2 | НР Работы по реконструкции зданий и сооружений: разборка отдельных конструктивных элементов здания (сооружения), а также зданий (сооружений) в целом |  |  |  |  | 4: %; 5: 92; 7: 92; 12: 447378 | [26 empty] | НР Работы по реконструкции зданий и сооружений: разборка отдельных конструктивных элементов здания (сооружения), а также зданий (сооружений) в целом
| Пр/774-040.2 | СП Работы по реконструкции зданий и сооружений: разборка отдельных конструктивных элементов здания (сооружения), а также зданий (сооружений) в целом |  |  |  |  | 4: %; 5: 30; 7: 30; 12: 145884 | [26 empty] | СП Работы по реконструкции зданий и сооружений: разборка отдельных конструктивных элементов здания (сооружения), а также зданий (сооружений) в целом
69 | ГЭСН10-01-034-01 | Установка в жилых и общественных зданиях оконных блоков из ПВХ профилей: глухих с площадью проема до 2 м2 |  |  |  |  | 4: 100 м2; 5: 0.0501; 6: 1; 7: 0.0501 | [24 empty] | Установка в жилых и общественных зданиях оконных блоков из ПВХ профилей: глухих с площадью проема до 2 м2
|  | Объем=(1,4*1,2*2+1,5*1,1) / 100 | [38 empty] | Объем=(1,4*1,2*2+1,5*1,1) / 100
|  | ФОТ |  |  |  |  | 12: 6442 | [26 empty] | ФОТ
| Пр/812-010.0-2 | НР Деревянные конструкции |  |  |  |  | 4: %; 5: 109; 7: 109; 12: 7022 | [26 empty] | НР Деревянные конструкции
| Пр/774-010.0 | СП Деревянные конструкции |  |  |  |  | 4: %; 5: 30; 7: 30; 12: 1933 | [26 empty] | СП Деревянные конструкции
70 | ФСБЦ-11.3.02.01-0004 | Блок оконный из ПВХ-профиля двустворчатый, глухой, с двухкамерным стеклопакетом толщиной 32 мм, площадь от 1,51 до 2 м2 |  |  |  |  | м2 | 5.01 | 1 | 5.01 | 3291.23 | 1.89 | 6220.42 |  | 31164 | [24 empty] | Блок оконный из ПВХ-профиля двустворчатый, глухой, с двухкамерным стеклопакетом толщиной 32 мм, площадь от 1,51 до 2 м2
|  | (Деревянные конструкции) | [40 empty] | (Деревянные конструкции)
|  | Объем=1,4*1,2*2+1,5*1,1 | [38 empty] | Объем=1,4*1,2*2+1,5*1,1
71 | ГЭСН10-01-034-02 | Установка в жилых и общественных зданиях оконных блоков из ПВХ профилей: глухих с площадью проема более 2 м2 |  |  |  |  | 4: 100 м2; 5: 3.1996; 6: 1; 7: 3.1996 | [24 empty] | Установка в жилых и общественных зданиях оконных блоков из ПВХ профилей: глухих с площадью проема более 2 м2
|  | Объем=(1,75*1,2*2+1,5*1,75*18+1,5*2,4+2,7*1,75*6+5,7*1,75*3+3*1,75*17+2,1*1,75+2,9*1,2*4+2,9*1,75*6+1,4*1,75*2+1,9*1,8*2+1,6*2,4*8+1,6*2*6+1,6*2,4*2) / 100 | [38 empty] | Объем=(1,75*1,2*2+1,5*1,75*18+1,5*2,4+2,7*1,75*6+5,7*1,75*3+3*1,75*17+2,1*1,75+2,9*1,2*4+2,9*1,75*6+1,4*1,75*2+1,9*1,8*2+1,6*2,4*8+1,6*2*6+1,6*2,4*2) / 100
|  | ФОТ |  |  |  |  | 12: 331136 | [26 empty] | ФОТ
| Пр/812-010.0-2 | НР Деревянные конструкции |  |  |  |  | 4: %; 5: 109; 7: 109; 12: 360938 | [26 empty] | НР Деревянные конструкции
| Пр/774-010.0 | СП Деревянные конструкции |  |  |  |  | 4: %; 5: 30; 7: 30; 12: 99341 | [26 empty] | СП Деревянные конструкции
72 | ФСБЦ-11.3.02.01-0005 | Блок оконный из ПВХ-профиля двустворчатый, глухой, с двухкамерным стеклопакетом толщиной 32 мм, площадь от 2,01 до 2,5 м2 |  |  |  |  | м2 | 4.2 | 1 | 4.2 | 3174.2 | 1.89 | 5999.24 |  | 25197 | [24 empty] | Блок оконный из ПВХ-профиля двустворчатый, глухой, с двухкамерным стеклопакетом толщиной 32 мм, площадь от 2,01 до 2,5 м2
|  | (Деревянные конструкции) | [40 empty] | (Деревянные конструкции)
|  | Объем=1,75*1,2*2 | [38 empty] | Объем=1,75*1,2*2
73 | ФСБЦ-11.3.02.01-0001 | Блок оконный из ПВХ-профиля двустворчатый, глухой, с двухкамерным стеклопакетом толщиной 32 мм, площадь более 3 м2 |  |  |  |  | м2 | 10.515 | 1 | 10.515 | 2946.64 | 1.89 | 5569.15 |  | 58560 | [24 empty] | Блок оконный из ПВХ-профиля двустворчатый, глухой, с двухкамерным стеклопакетом толщиной 32 мм, площадь более 3 м2
|  | (Деревянные конструкции) | [40 empty] | (Деревянные конструкции)
|  | Объем=2,1*1,75+1,9*1,8*2 | [38 empty] | Объем=2,1*1,75+1,9*1,8*2
74 | ФСБЦ-11.3.02.04-0001 | Блок оконный из ПВХ-профилей, трехстворчатый, глухой, с двухкамерным стеклопакетом толщиной 32 мм, площадь более 3 м2 |  |  |  |  | м2 | 253.095 | 1 | 253.095 | 3410.51 | 1.89 | 6445.86 |  | 1631415 | [24 empty] | Блок оконный из ПВХ-профилей, трехстворчатый, глухой, с двухкамерным стеклопакетом толщиной 32 мм, площадь более 3 м2
|  | (Деревянные конструкции) | [40 empty] | (Деревянные конструкции)
|  | Объем=1,5*2,4+2,7*1,75*6+5,7*1,75*3+3*1,75*17+2,9*1,2*4+2,9*1,75*6+1,6*2,4*8+1,6*2*6+1,6*2,4*2 | [38 empty] | Объем=1,5*2,4+2,7*1,75*6+5,7*1,75*3+3*1,75*17+2,9*1,2*4+2,9*1,75*6+1,6*2,4*8+1,6*2*6+1,6*2,4*2
75 | ФСБЦ-11.3.02.04-0006 | Блок оконный из ПВХ-профилей, трехстворчатый, глухой, с двухкамерным стеклопакетом толщиной 32 мм, площадь от 2,51 до 3 м2 |  |  |  |  | м2 | 47.25 | 1 | 47.25 | 3541.58 | 1.89 | 6693.59 |  | 316272 | [24 empty] | Блок оконный из ПВХ-профилей, трехстворчатый, глухой, с двухкамерным стеклопакетом толщиной 32 мм, площадь от 2,51 до 3 м2
|  | (Деревянные конструкции) | [40 empty] | (Деревянные конструкции)
|  | Объем=1,5*1,75*18 | [38 empty] | Объем=1,5*1,75*18
76 | ФСБЦ-11.3.02.04-0005 | Блок оконный из ПВХ-профилей, трехстворчатый, глухой, с двухкамерным стеклопакетом толщиной 32 мм, площадь от 2,01 до 2,5 м2 |  |  |  |  | м2 | 4.9 | 1 | 4.9 | 3641.91 | 1.89 | 6883.21 |  | 33728 | [24 empty] | Блок оконный из ПВХ-профилей, трехстворчатый, глухой, с двухкамерным стеклопакетом толщиной 32 мм, площадь от 2,01 до 2,5 м2
|  | (Деревянные конструкции) | [40 empty] | (Деревянные конструкции)
|  | Объем=1,4*1,75*2 | [38 empty] | Объем=1,4*1,75*2
77 | ГЭСН10-01-034-08 | Установка в жилых и общественных зданиях оконных блоков из ПВХ профилей: поворотных (откидных, поворотно-откидных) с площадью проема более 2 м2 трехстворчатых, в том числе при наличии створок глухого остекления |  |  |  |  | 4: 100 м2; 5: 0.72285; 6: 1; 7: 0.72285 | [24 empty] | Установка в жилых и общественных зданиях оконных блоков из ПВХ профилей: поворотных (откидных, поворотно-откидных) с площадью проема более 2 м2 трехстворчатых, в том числе при наличии створок глухого остекления
|  | Объем=(1,5*1,75*20+2,3*1,75+1,75*1,2+1,8*1,2+1,4*1,75*2+1,5*2,2*2) / 100 | [38 empty] | Объем=(1,5*1,75*20+2,3*1,75+1,75*1,2+1,8*1,2+1,4*1,75*2+1,5*2,2*2) / 100
|  | ФОТ |  |  |  |  | 12: 80441 | [26 empty] | ФОТ
| Пр/812-010.0-2 | НР Деревянные конструкции |  |  |  |  | 4: %; 5: 109; 7: 109; 12: 87681 | [26 empty] | НР Деревянные конструкции
| Пр/774-010.0 | СП Деревянные конструкции |  |  |  |  | 4: %; 5: 30; 7: 30; 12: 24132 | [26 empty] | СП Деревянные конструкции
78 | ФСБЦ-11.3.02.04-0031 | Блок оконный из ПВХ-профилей, трехстворчатый, с поворотно-откидной створкой, двухкамерным стеклопакетом толщиной 32 мм, площадь от 2,51 до 3 м2 |  |  |  |  | м2 | 52.5 | 1 | 52.5 | 3666.98 | 1.89 | 6930.59 |  | 363856 | [24 empty] | Блок оконный из ПВХ-профилей, трехстворчатый, с поворотно-откидной створкой, двухкамерным стеклопакетом толщиной 32 мм, площадь от 2,51 до 3 м2
|  | (Деревянные конструкции) | [40 empty] | (Деревянные конструкции)
|  | Объем=1,5*1,75*20 | [38 empty] | Объем=1,5*1,75*20
79 | ФСБЦ-11.3.02.04-0027 | Блок оконный из ПВХ-профилей, трехстворчатый, с поворотно-откидной створкой, двухкамерным стеклопакетом толщиной 32 мм, площадь более 3,5 м2 |  |  |  |  | м2 | 4.025 | 1 | 4.025 | 3265.97 | 1.89 | 6172.68 |  | 24845 | [24 empty] | Блок оконный из ПВХ-профилей, трехстворчатый, с поворотно-откидной створкой, двухкамерным стеклопакетом толщиной 32 мм, площадь более 3,5 м2
|  | (Деревянные конструкции) | [40 empty] | (Деревянные конструкции)
|  | Объем=2,3*1,75 | [38 empty] | Объем=2,3*1,75
80 | ФСБЦ-11.3.02.04-0032 | Блок оконный из ПВХ-профилей, трехстворчатый, с поворотно-откидной створкой, двухкамерным стеклопакетом толщиной 32 мм, площадь от 3,01 до 3,5 м2 |  |  |  |  | м2 | 6.6 | 1 | 6.6 | 4272.87 | 1.89 | 8075.72 |  | 53300 | [24 empty] | Блок оконный из ПВХ-профилей, трехстворчатый, с поворотно-откидной створкой, двухкамерным стеклопакетом толщиной 32 мм, площадь от 3,01 до 3,5 м2
|  | (Деревянные конструкции) | [40 empty] | (Деревянные конструкции)
|  | Объем=1,5*2,2*2 | [38 empty] | Объем=1,5*2,2*2
81 | ФСБЦ-11.3.02.04-0030 | Блок оконный из ПВХ-профилей, трехстворчатый, с поворотно-откидной створкой, двухкамерным стеклопакетом толщиной 32 мм, площадь от 2,01 до 2,5 м2 |  |  |  |  | м2 | 9.16 | 1 | 9.16 | 4830.92 | 1.89 | 9130.44 |  | 83635 | [24 empty] | Блок оконный из ПВХ-профилей, трехстворчатый, с поворотно-откидной створкой, двухкамерным стеклопакетом толщиной 32 мм, площадь от 2,01 до 2,5 м2
|  | (Деревянные конструкции) | [40 empty] | (Деревянные конструкции)
|  | Объем=1,75*1,2+1,8*1,2+1,4*1,75*2 | [38 empty] | Объем=1,75*1,2+1,8*1,2+1,4*1,75*2
82 | ГЭСН10-01-034-05 | Установка в жилых и общественных зданиях оконных блоков из ПВХ профилей: поворотных (откидных, поворотно-откидных) с площадью проема до 2 м2 двухстворчатых |  |  |  |  | 4: 100 м2; 5: 0.0132; 6: 1; 7: 0.0132 | [24 empty] | Установка в жилых и общественных зданиях оконных блоков из ПВХ профилей: поворотных (откидных, поворотно-откидных) с площадью проема до 2 м2 двухстворчатых
|  | Объем=(1,1*1,2) / 100 | [38 empty] | Объем=(1,1*1,2) / 100
|  | ФОТ |  |  |  |  | 12: 1896 | [26 empty] | ФОТ
| Пр/812-010.0-2 | НР Деревянные конструкции |  |  |  |  | 4: %; 5: 109; 7: 109; 12: 2067 | [26 empty] | НР Деревянные конструкции
| Пр/774-010.0 | СП Деревянные конструкции |  |  |  |  | 4: %; 5: 30; 7: 30; 12: 569 | [26 empty] | СП Деревянные конструкции
83 | ФСБЦ-11.3.02.01-0020 | Блок оконный из ПВХ-профиля двустворчатый, с глухой и поворотно-откидной створкой, двухкамерным стеклопакетом толщиной 32 мм, площадь от 1,01 до 1,5 м2 |  |  |  |  | м2 | 1.32 | 1 | 1.32 | 5477.94 | 1.89 | 10353.31 |  | 13666 | [24 empty] | Блок оконный из ПВХ-профиля двустворчатый, с глухой и поворотно-откидной створкой, двухкамерным стеклопакетом толщиной 32 мм, площадь от 1,01 до 1,5 м2
|  | (Деревянные конструкции) | [40 empty] | (Деревянные конструкции)
|  | Объем=1,1*1,2 | [38 empty] | Объем=1,1*1,2
84 | ГЭСН10-01-047-02 | Установка блоков из ПВХ в наружных и внутренних дверных проемах: в каменных стенах площадью проема более 3 м2 |  |  |  |  | 4: 100 м2; 5: 0.0768; 6: 1; 7: 0.0768 | [24 empty] | Установка блоков из ПВХ в наружных и внутренних дверных проемах: в каменных стенах площадью проема более 3 м2
|  | Объем=(1,6*2,4*2) / 100 | [38 empty] | Объем=(1,6*2,4*2) / 100
|  | ФОТ |  |  |  |  | 12: 7245 | [26 empty] | ФОТ
| Пр/812-010.0-2 | НР Деревянные конструкции |  |  |  |  | 4: %; 5: 109; 7: 109; 12: 7897 | [26 empty] | НР Деревянные конструкции
| Пр/774-010.0 | СП Деревянные конструкции |  |  |  |  | 4: %; 5: 30; 7: 30; 12: 2174 | [26 empty] | СП Деревянные конструкции
85 | ФСБЦ-11.3.01.02-0010 | Блок дверной входной из ПВХ-профилей, с простой коробкой, однопольный, с офисной фурнитурой, без стеклопакета по типу «сэндвич», площадь более 2 м2 |  |  |  |  | м2 | 7.68 | 1 | 7.68 | 8013.93 | 1.31 | 10498.25 |  | 80627 | [24 empty] | Блок дверной входной из ПВХ-профилей, с простой коробкой, однопольный, с офисной фурнитурой, без стеклопакета по типу «сэндвич», площадь более 2 м2
|  | (Деревянные конструкции) | [40 empty] | (Деревянные конструкции)
|  | Объем=1,6*2,4*2 | [38 empty] | Объем=1,6*2,4*2
86 | ГЭСН15-01-050-04 | Облицовка оконных и дверных откосов декоративным бумажно-слоистым пластиком или листами из синтетических материалов на клее |  |  |  |  | 4: 100 м2; 5: 0.0944; 6: 1; 7: 0.0944 | [24 empty] | Облицовка оконных и дверных откосов декоративным бумажно-слоистым пластиком или листами из синтетических материалов на клее
|  | Объем=(((1,5+2,2*2)*0,4)*4) / 100 | [38 empty] | Объем=(((1,5+2,2*2)*0,4)*4) / 100
|  | ФОТ |  |  |  |  | 12: 12231 | [26 empty] | ФОТ
| Пр/812-015.0-2 | НР Отделочные работы |  |  |  |  | 4: %; 5: 101; 7: 101; 12: 12353 | [26 empty] | НР Отделочные работы
| Пр/774-015.0 | СП Отделочные работы |  |  |  |  | 4: %; 5: 30; 7: 30; 12: 3669 | [26 empty] | СП Отделочные работы
87 | ФСБЦ-11.2.11.01-0001 | Пластик бумажно-слоистый с декоративной стороной |  |  |  |  | 1000 м2 | 0.098403 | 1 | 0.098403 | 467942.46 | 1.28 | 598966.35 |  | 58940 | [24 empty] | Пластик бумажно-слоистый с декоративной стороной
|  | (Отделочные работы) | [40 empty] | (Отделочные работы)
|  | Объем=(98,40285) / 1000 | [38 empty] | Объем=(98,40285) / 1000
88 | ГЭСН10-01-035-01 | Установка подоконных досок из ПВХ: в каменных стенах толщиной до 0,51 м |  |  |  |  | 4: 100 м; 5: 0.06; 6: 1; 7: 0.06 | [24 empty] | Установка подоконных досок из ПВХ: в каменных стенах толщиной до 0,51 м
|  | Объем=(1,5*4) / 100 | [38 empty] | Объем=(1,5*4) / 100
|  | ФОТ |  |  |  |  | 12: 856 | [26 empty] | ФОТ
| Пр/812-010.0-2 | НР Деревянные конструкции |  |  |  |  | 4: %; 5: 109; 7: 109; 12: 933 | [26 empty] | НР Деревянные конструкции
| Пр/774-010.0 | СП Деревянные конструкции |  |  |  |  | 4: %; 5: 30; 7: 30; 12: 257 | [26 empty] | СП Деревянные конструкции
89 | ФСБЦ-11.3.03.01-0001 | Доска подоконная из ПВХ, ширина 100 мм |  |  |  |  | м | 6 | 1 | 6 | 68.45 | 1.89 | 129.37 |  | 776 | [24 empty] | Доска подоконная из ПВХ, ширина 100 мм
|  | (Деревянные конструкции) | [40 empty] | (Деревянные конструкции)
|  | Объем=0,06*100 | [38 empty] | Объем=0,06*100
90 | ФСБЦ-11.3.03.14-1000 | Заглушки торцевые двусторонние к подоконной доске из ПВХ, цвет белый, размеры 40х480 мм |  |  |  |  | 10 шт | 0.8 | 1 | 0.8 | 326.12 | 1.28 | 417.43 |  | 334 | [24 empty] | Заглушки торцевые двусторонние к подоконной доске из ПВХ, цвет белый, размеры 40х480 мм
|  | (Деревянные конструкции) | [40 empty] | (Деревянные конструкции)
|  | Объем=8 / 10 | [38 empty] | Объем=8 / 10
91 | ГЭСН15-02-019-05 | Сплошное выравнивание внутренних поверхностей (однослойное оштукатуривание) из сухих растворных смесей толщиной до 10 мм: оконных и дверных откосов плоских |  |  |  |  | 4: 100 м2; 5: 1.6838; 6: 1; 7: 1.6838 | [24 empty] | Сплошное выравнивание внутренних поверхностей (однослойное оштукатуривание) из сухих растворных смесей толщиной до 10 мм: оконных и дверных откосов плоских
|  | Объем=(((1,75*2+1,2*2)*2+(1,5*2+1,75*2)*18+(1,5*2+1,75*2)*20+(2,3*2+1,75*2)+(1,1*2+1,2*2)+(1,5*2+2,4*2)+(1,75*2+1,2*2)+(1,8*2+1,2*2)+(2,7*2+1,75*2)*6+(5,7*2+1,75*2)*3+(3*2+1,75*2)*17+(2,1*2+1,75*2)+(2,9*2+1,2*2)*4+(2,9*2+1,75*2)*6+(1,4*2+1,75*2)*2+(1,4*2+1,75*2)*2+(1,4*2+1,2*2)*2+(1,9*2+1,8*2)*2+(1,5*2+1,1*2)+(1,6*2+2,4*2)*2+(1,6*2+2,4*2)*8+(1,6*2+2*2)*6+(1,6*2+2,4*2)*2)*0,2) / 100 | [38 empty] | Объем=(((1,75*2+1,2*2)*2+(1,5*2+1,75*2)*18+(1,5*2+1,75*2)*20+(2,3*2+1,75*2)+(1,1*2+1,2*2)+(1,5*2+2,4*2)+(1,75*2+1,2*2)+(1,8*2+1,2*2)+(2,7*2+1,75*2)*6+(5,7*2+1,75*2)*3+(3*2+1,75*2)*17+(2,1*2+1,75*2)+(2,9*2+1,2*2)*4+(2,9*2+1,75*2)*6+(1,4*2+1,75*2)*2+(1,4*2+1,75*2)*2+(1,4*2+1,2*2)*2+(1,9*2+1,8*2)*2+(1,5*2+1,1*2)+(1,6*2+2,4*2)*2+(1,6*2+2,4*2)*8+(1,6*2+2*2)*6+(1,6*2+2,4*2)*2)*0,2) / 100
|  | ФОТ |  |  |  |  | 12: 103979 | [26 empty] | ФОТ
| Пр/812-015.0-2 | НР Отделочные работы |  |  |  |  | 4: %; 5: 101; 7: 101; 12: 105019 | [26 empty] | НР Отделочные работы
| Пр/774-015.0 | СП Отделочные работы |  |  |  |  | 4: %; 5: 30; 7: 30; 12: 31194 | [26 empty] | СП Отделочные работы
92 | ФСБЦ-01.7.03.01-0001 | Вода |  |  |  |  | м3 | -1.246 | 1 | -1.246 | 35.71 | 1.29 | 46.07 |  | -57 | [24 empty] | Вода
|  | (Отделочные работы) | [40 empty] | (Отделочные работы)
93 | ФСБЦ-14.4.01.21-0314 | Грунтовка с высокой степенью проникновения для укрепления бетонных поверхностей |  |  |  |  | кг | 17.3431 | 1 | 17.3431 | 1284.05 | 1.41 | 1810.51 |  | 31400 | [24 empty] | Грунтовка с высокой степенью проникновения для укрепления бетонных поверхностей
|  | (Отделочные работы) | [40 empty] | (Отделочные работы)
|  | Объем=168.38*0,103 | [38 empty] | Объем=168.38*0,103
94 | ФСБЦ-04.3.02.09-0782 | Смеси сухие гидроизоляционные поверхностные, класс В30 (М400) |  |  |  |  | кг | 185.218 | 1 | 185.218 | 160.15 | 2.28 | 365.14 |  | 67631 | [24 empty] | Смеси сухие гидроизоляционные поверхностные, класс В30 (М400)
|  | (Отделочные работы) | [40 empty] | (Отделочные работы)
|  | Объем=1,1*1,6838*100 | [38 empty] | Объем=1,1*1,6838*100
95 | ГЭСН10-01-037-01 | Установка противомоскитных сеток |  |  |  |  | 4: 100 шт; 5: 0.29; 6: 1; 7: 0.29 | [24 empty] | Установка противомоскитных сеток
|  | Объем=29 / 100 | [38 empty] | Объем=29 / 100
|  | ФОТ |  |  |  |  | 12: 2692 | [26 empty] | ФОТ
| Пр/812-010.0-2 | НР Деревянные конструкции |  |  |  |  | 4: %; 5: 109; 7: 109; 12: 2934 | [26 empty] | НР Деревянные конструкции
| Пр/774-010.0 | СП Деревянные конструкции |  |  |  |  | 4: %; 5: 30; 7: 30; 12: 808 | [26 empty] | СП Деревянные конструкции
96 | ФСБЦ-12.1.02.10-0300 | Сетка полимерная противомоскитная, цвет белый, плотностью 48 г/м2 |  |  |  |  | м2 | 28.5985 | 1 | 28.5985 | 83.88 | 1.28 | 107.37 |  | 3071 | [24 empty] | Сетка полимерная противомоскитная, цвет белый, плотностью 48 г/м2
|  | (Деревянные конструкции) | [40 empty] | (Деревянные конструкции)
|  | Объем=0,8*1,25*20+0,75*1,25+0,6*1,2+0,675*1,2+0,64*1,2*2+0,75*1,25*2+0,8*1,7*2 | [38 empty] | Объем=0,8*1,25*20+0,75*1,25+0,6*1,2+0,675*1,2+0,64*1,2*2+0,75*1,25*2+0,8*1,7*2
97 | ГЭСН12-01-010-01 | Устройство мелких покрытий (брандмауэры, парапеты, свесы и т.п.) из листовой оцинкованной стали |  |  |  |  | 4: 100 м2; 5: 0.9917; 6: 1; 7: 0.9917 | [24 empty] | Устройство мелких покрытий (брандмауэры, парапеты, свесы и т.п.) из листовой оцинкованной стали
|  | Объем=((1,75*2+1,5*18+1,5*20+2,3+1,1+1,5+1,75+1,8+2,7*6+5,7*3+317+2,1+2,9*4+2,9*6+1,4*2+1,4*2+1,4*2+1,9*2+1,5+1,6*2+1,6*8+1,6*6+1,5*2+1,6*2)*0,2) / 100 | [38 empty] | Объем=((1,75*2+1,5*18+1,5*20+2,3+1,1+1,5+1,75+1,8+2,7*6+5,7*3+317+2,1+2,9*4+2,9*6+1,4*2+1,4*2+1,4*2+1,9*2+1,5+1,6*2+1,6*8+1,6*6+1,5*2+1,6*2)*0,2) / 100
|  | ФОТ |  |  |  |  | 12: 70291 | [26 empty] | ФОТ
| Пр/812-012.0-2 | НР Кровли |  |  |  |  | 4: %; 5: 110; 7: 110; 12: 77320 | [26 empty] | НР Кровли
| Пр/774-012.0 | СП Кровли |  |  |  |  | 4: %; 5: 30; 7: 30; 12: 21087 | [26 empty] | СП Кровли
|  | Итоги по разделу 4 Замена окон Блок вспомогательных помещений (химический цех) № 00000000000000010976 : | [41 empty] | Итоги по разделу 4 Замена окон Блок вспомогательных помещений (химический цех) № 00000000000000010976 :
|  | Всего прямые затраты (справочно) |  |  |  |  | 12: 4219659 | [29 empty] | Всего прямые затраты (справочно)
|  | в том числе: | [42 empty] | в том числе:
|  | Оплата труда рабочих |  |  |  |  | 12: 1065783 | [29 empty] | Оплата труда рабочих
|  | Эксплуатация машин |  |  |  |  | 12: 14341 | [29 empty] | Эксплуатация машин
|  | Оплата труда машинистов (Отм) |  |  |  |  | 12: 37706 | [29 empty] | Оплата труда машинистов (Отм)
|  | Материалы |  |  |  |  | 12: 3101829 | [29 empty] | Материалы
|  | Строительные работы |  |  |  |  | 12: 5662249 | [29 empty] | Строительные работы
|  | в том числе: | [42 empty] | в том числе:
|  | оплата труда |  |  |  |  | 12: 1065783 | [29 empty] | оплата труда
|  | эксплуатация машин и механизмов |  |  |  |  | 12: 14341 | [29 empty] | эксплуатация машин и механизмов
|  | оплата труда машинистов (Отм) |  |  |  |  | 12: 37706 | [29 empty] | оплата труда машинистов (Отм)
|  | материалы |  |  |  |  | 12: 3101829 | [29 empty] | материалы
|  | накладные расходы |  |  |  |  | 12: 1111542 | [29 empty] | накладные расходы
|  | сметная прибыль |  |  |  |  | 12: 331048 | [29 empty] | сметная прибыль
|  | Всего ФОТ (справочно) |  |  |  |  | 12: 1103489 | [29 empty] | Всего ФОТ (справочно)
|  | Всего накладные расходы (справочно) |  |  |  |  | 12: 1111542 | [29 empty] | Всего накладные расходы (справочно)
|  | Всего сметная прибыль (справочно) |  |  |  |  | 12: 331048 | [29 empty] | Всего сметная прибыль (справочно)
|  | Всего по разделу 4 Замена окон Блок вспомогательных помещений (химический цех) № 00000000000000010976 |  |  |  |  | 12: 5662249 | [30 empty] | Всего по разделу 4 Замена окон Блок вспомогательных помещений (химический цех) № 00000000000000010976
|  | справочно: | [42 empty] | справочно:
|  | Затраты труда рабочих |  |  |  |  | 7: 1486,170195 | [31 empty] | Затраты труда рабочих
|  | Затраты труда машинистов |  |  |  |  | 7: 50,103929 | [31 empty] | Затраты труда машинистов
|  | Итоги по смете: | [45 empty] | Итоги по смете:
|  | Всего прямые затраты (справочно) |  |  |  |  | 12: 6616800 | [33 empty] | Всего прямые затраты (справочно)
|  | в том числе: | [46 empty] | в том числе:
|  | Оплата труда рабочих |  |  |  |  | 12: 1743139 | [33 empty] | Оплата труда рабочих
|  | Эксплуатация машин |  |  |  |  | 12: 41563 | [33 empty] | Эксплуатация машин
|  | Оплата труда машинистов (Отм) |  |  |  |  | 12: 64228 | [33 empty] | Оплата труда машинистов (Отм)
|  | Материалы |  |  |  |  | 12: 4767870 | [33 empty] | Материалы
|  | Строительные работы |  |  |  |  | 12: 8966006 | [33 empty] | Строительные работы
|  | в том числе: | [46 empty] | в том числе:
|  | оплата труда |  |  |  |  | 12: 1743139 | [33 empty] | оплата труда
|  | эксплуатация машин и механизмов |  |  |  |  | 12: 41563 | [33 empty] | эксплуатация машин и механизмов
|  | оплата труда машинистов (Отм) |  |  |  |  | 12: 64228 | [33 empty] | оплата труда машинистов (Отм)
|  | материалы |  |  |  |  | 12: 4767870 | [33 empty] | материалы
|  | накладные расходы |  |  |  |  | 12: 1806992 | [33 empty] | накладные расходы
|  | сметная прибыль |  |  |  |  | 12: 542214 | [33 empty] | сметная прибыль
|  | Всего ФОТ (справочно) |  |  |  |  | 12: 1807367 | [33 empty] | Всего ФОТ (справочно)
|  | Всего накладные расходы (справочно) |  |  |  |  | 12: 1806992 | [33 empty] | Всего накладные расходы (справочно)
|  | Всего сметная прибыль (справочно) |  |  |  |  | 12: 542214 | [33 empty] | Всего сметная прибыль (справочно)
|  | Командировочные затраты 3,74% |  |  |  |  | 12: 335329 | [33 empty] | Командировочные затраты 3,74%
|  | Компенсация эл. энергии -8966006*0,0044 |  |  |  |  | 12: -39450 | [33 empty] | Компенсация эл. энергии -8966006*0,0044
|  | Всего |  |  |  |  | 12: 9261885 | [34 empty] | Всего
|  | Непредвиденные затраты 3% |  |  |  |  | 12: 277857 | [33 empty] | Непредвиденные затраты 3%
|  | Всего с непредвиденными |  |  |  |  | 12: 9539742 | [34 empty] | Всего с непредвиденными
|  | НДС 22% |  |  |  |  | 12: 2098743.24 | [33 empty] | НДС 22%
|  | ВСЕГО по смете |  |  |  |  | 12: 11638485.24 | [34 empty] | ВСЕГО по смете
|  | справочно: | [46 empty] | справочно:
|  | Материальные ресурсы, отсутствующие в ФРСН |  |  |  |  | 12: 95009 | [33 empty] | Материальные ресурсы, отсутствующие в ФРСН
|  | Затраты труда рабочих |  |  |  |  | 7: 2416,3496436 | [35 empty] | Затраты труда рабочих
|  | Затраты труда машинистов |  |  |  |  | 7: 81,984308 | [35 empty] | Затраты труда машинистов
| Заказчик: |  |  |  | Подрядчик:
| Директор |  |  |  | Директор
| ________________/_________________/ |  |  |  | _________________/_________________/