## ТМ-32 от ТК-327.15 до ТК-327,92 (hidden)
УТВЕРЖДАЮ:
Директор СП "ХТС"
____________ Аронович В.М.
"____" ______________2025 г.
ВЕДОМОСТЬ ОБЪЕМОВ РАБОТ
ТМ-32 от ТК 327.15 до ТК 327.15Б, L= 74м.п.х2, Ду=1000мм
№ пп | Наименование | Ед. изм. | Кол. | Примечание
1 | 2 | 3 | 4 | 5
Раздел 2. Земляные работы |  |  |  |  | 327.15 | 327.15а | 327.15б |  | траншея | ТК-327.15 | ТК-327.15А
1 | Разработка грунта с погрузкой на автомобили-самосвалы в траншеях экскаватором «обратная лопата» с ковшом вместимостью 0,65 (0,5-1) м3, группа грунтов: 3 | м3 | 1607.145 | Траншея: ((((5,7м+8,3м)/2)*2,6м)*26м-(1,48м*2*1,4м*26м)*0,97) Котлован под ТК-327.15 ((5,25м/6*(((2*18,3м+10,4м)*17,1м)+((2*10,4м+18,3м)*9,2м)))-(4,5м*3м*3м))*0,97 Котлован под ТК-327.15А ((3,4м/6*(((2*12,9м+7,8м)*12,9м)+((2*7,8м+12,9м)*7,8м)))-(5,06м*3,8м*3м))*0,97 | a=4,5м в=3м н=3м размеры фактические по верху | a=5,06м в=3,8м н=3м размеры фактические по верху | a=3,5м в=3,4м н=2,6м размеры фактические по верху |  | 354.4923 | 948.1677 | 304.4849
2 | Разработка грунта вручную в траншеях глубиной 3,2 м без креплений с откосами, группа грунтов: 3 (доработка) | м3 | 20.3807 | Траншея: ((((5,7м+8,3м)/2)*2,6м)*30м-(1,48м*2*1,4м*30м)*0,03) Котлован под ТК-327.15А ((3,4м/6*(((2*12,9м+7,8м)*12,9м)+((2*7,8м+12,9м)*7,8м)))-(5,06м*3,8м*3м))*0,03 |  |  |  |  | 10.9637 | 29.3248 | 9.4171
3 | Разработка грунта вручную в траншеях глубиной до 2 м без креплений с откосами, группа грунтов: 3 (вблизи камер) | м3 | 29.3248 | Котлован под ТК-327.15 ((5,25м/6*(((2*18,3м+10,4м)*17,1м)+((2*10,4м+18,3м)*9,2м)))-(4,5м*3м*3м))*0,03
4 | Крепление досками стенок котлованов и траншей шириной: более 3 м, глубиной до 3 м в грунтах неустойчивых | м2 | 289.3
5 | Погрузо-разгрузочные работы при автомобильных перевозках: Погрузка грунта растительного слоя п35г | тн | 96.915 | (49,7м3)*1,95тн
6 | Очистка непроходных каналов: от мокрого ила и грязи при снятых трубах, глубина очистки до 2 м | м3 | 12.288 | ((1,28м*2)*0,2м)*24шт
7 | Погрузо-разгрузочные работы при автомобильных перевозках: Погрузка глины п35г | тн | 23.985 | (((1,28м*2)*0,2м)*24шт)*1,95тн
8 | Перевозка грузов автомобилями-самосвалами грузоподъемностью 10 т работающих вне карьера на расстояние: I класс груза до 15 км | тн | 3254.745 | (1607,1м3+49,7м3+12,3м3)*1,95тн
9 | Работа на отвале, группа грунтов: 2-3 | м3 | 1639.8 | 1607,1м3+49,7м3+12,3м3
10 | Откачка воды насосами мощностью 2,8 кВт | маш.-ч | 65.6 | (1607,1м3+49,7м3+12,3м3)*2/50
Раздел 3. Демонтажные работы
Камеры ТК-327.15, ТК-327.15А
11 | Устройство камер со стенками: из монолитного бетона тяжелого, класса: В20 (М250) W6 по ГОСТ 26633-2015 (Демонтаж) ГИДРОМОЛОТОМ | м3 | 57.1523 | ТК-327.15 - 29,01м3 ТК-327.15А - 18.66м3 ТК-327.15 ПТ 42.15-8АIII-ЛК - 2шт (1,2м3; 3,0тн) Плиты сидят в демонтаж трассы ТК-327.15А ПТ 54.15-8АIII-ЛК - 2шт (1,59м3; 3,975тн) Плиты сидят в демонтаж трассы ПТ 54.12 - 1шт (1,4м3; 3,5тн) Плиты сидят в демонтаж трассы |  |  |  | 29.0131 | 28.1392
12 | Демонтаж балки | шт | 1 | Балка Б7 - 1 шт (0,71м3; 1,77тн)
13 | Демонтаж лестниц прямолинейных и криволинейных, пожарных с ограждением Л8 | тн | 0.44 | ТК-327.15 Сталь угловая: 75х75х6 мм - 0,042тн*4шт; Горячекатаная арматурная сталь гладкая класса А-I, диаметром: 18 мм - 0,011тн*4шт; Сталь листовая углеродистая обыкновенного качества марки ВСт3пс5 толщиной: 6 мм - 0,001тн*4шт Вес наплавленного металла - 0,001тн*4шт ТК-327.15А Сталь угловая: 75х75х6 мм - 0,042тн*4шт; Горячекатаная арматурная сталь гладкая класса А-I, диаметром: 18 мм - 0,011тн*4шт; Сталь листовая углеродистая обыкновенного качества марки ВСт3пс5 толщиной: 6 мм - 0,001тн*4шт Вес наплавленного металла - 0,001тн*4шт
Трасса
14 | Демонтаж непроходных каналов: двухъячейковых, собираемых из верхних и нижних лотковых элементов (нижний ряд Л11-8 - 24шт/0,99м3; верхний ряд Л11-8 - 24шт/0,72м3; опорные подушки ОП-7 - 10шт/0,09м3) | м3 | 18.2 | Лоток Л11-8 (1,8тн; 0,72 м3) - 24шт Опорная подушка ОП-7 (0,23тн; 0,09м3) - 10шт
15 | Демонтаж трубопроводов в непроходном канале краном диаметром труб: 800 мм | м | 86.278 | Трубопроводы Дн=820х5мм - 78,55м*0,101тн Отводы 90гр. Дн=820х6мм - 4шт*0,231тн Воздушники Трубопроводы Дн=57х3мм - 0,00755тн*4м Кран шаровый Ду=57мм - 2шт*0,3м
16 | Разборка тепловой изоляции из: ваты минеральной | м2 наружной площади | 258.3
17 | Демонтаж опорных конструкций: для крепления трубопроводов внутри зданий и сооружений массой до 0,1 т (скользячки, упоры) не учтен.ГЭСН СО ТС -624.000-057, НО ТС-667.00.00-06 с применением газорезки (кислород газообразный по ГОСТ 5583-78 и пропан-бутановая смесь по ГОСТ Р 52087-2018 | тн | 0.486 | Скользящие опоры ТС-624.000-057 - 10шт*0,04тн/2 ТК-327.15 ТС 667.00.00-04 Опора неподвижная Ду 800 - 4 шт (0,1428/2тн)
18 | Демонтаж трубопроводов в непроходных каналах краном диаметром труб: 108 мм (из них труба - 4м., отводы - 2шт. краны - 2шт.) | м | 13.118 | В ТК-327.15А (врезка на дренаж) Труба Д100 - 12 м; 0,01тн Отводы Д100 - 2шт * L-0,234м; 0,003тн кран шаровый Ду100 (0,0083тн/2*2=166 кг), L-0,325м;
19 | Кислород газообразный технический | м3 | 2.916
20 | Пропан-бутан смесь техническая | кг | 0.972
Раздел 4. Погрузо-разгрузочные работы
21 | Погрузо-разгрузочные работы при автомобильных перевозках: Погрузка труб металлических с применением автомобильных кранов (трубы б/у) | 1 т груза | 8.0536 | Трубопроводы Дн=820х5мм - 0,101тн*78,55м Дн=108х4мм - 0,01тн*12м
22 | Перевозка длинномерных грузов трубоплетевозом грузоподъемностью 12 т на расстояние: I класс груза до 10 км (трубы б/у) на склад СП "ХТС со строительной площадки | 1 т груза | 8.0536 | Трубопроводы Дн=820х5мм - 0,101тн*78,55м Дн=108х4мм - 0,01тн*12м
23 | Погрузо-разгрузочные работы при автомобильных перевозках: Разгрузка труб металлических с применением автомобильных кранов (трубы б/у) | 1 т груза | 8.0536 | Трубопроводы Дн=820х5мм - 0,101тн*78,55м Дн=108х4мм - 0,01тн*12м
24 | Погрузо-разгрузочные работы при автомобильных перевозках: Погрузка изделий из сборного железобетона, бетона, керамзитобетона массой от 3 до 6 т (ж/б б/у) | 1 т груза | 107.92 | Лоток Л11-8 (1,8тн; 0,72 м3) - 48 шт Опорная подушка ОП-7 (0,23тн; 0,09 м3) - 10шт Балка Б7 - 1 шт (0,71м3, 1,77тн) Плиты ПТ 42.15-8АIII-ЛК - 2шт (1,2м3; 3,0тн) ПТ 54.15-8АIII-ЛК - 2шт (1,59м3; 3,975тн) ПТ 54.12 - 1шт (1,4м3; 3,5тн)
25 | Перевозка грузов автомобилями бортовыми грузоподъемностью до 15 т на расстояние: I класс груза до 60 км (ж/б б/у) | 1 т груза | 107.92 | Лоток Л11-8 (1,8тн; 0,72 м3) - 48 шт Опорная подушка ОП-7 (0,23тн; 0,09 м3) - 10шт Балка Б7 - 1 шт (0,71м3, 1,77тн) Плиты ПТ 42.15-8АIII-ЛК - 2шт (1,2м3; 3,0тн) ПТ 54.15-8АIII-ЛК - 2шт (1,59м3; 3,975тн) ПТ 54.12 - 1шт (1,4м3; 3,5тн)
26 | Погрузка в автотранспортное средство: мусор строительный с погрузкой экскаваторами емкостью ковша до 0,5 м3 | 1 т груза | 142.8809 | ТК-327.15 ТК-327.15А
27 | Перевозка грузов I класса автомобилями-самосвалами грузоподъемностью до 15т по дорогам усовершенствованным (асфальтобетонным, цементобетонным, железобетонным, обработанным ограническим вяжущим) дорожным покрытием на расстояние 60 км на полигоне в р-не им. Лазо | 1 т груза | 142.8809 | ТК-327.15 ТК-327.15А
28 | Погрузо-разгрузочные работы при автомобильных перевозках: Погрузка мусора строительного с погрузкой вручную (изоляция б/у) | 1 т груза | 1.202
29 | Перевозка грузов автомобилями-самосвалами грузоподъемностью 10 т работающих вне карьера на расстояние: IV класс груза до 60 км на полигон ТБО в районе им. Лазо со строительной площадки | 1 т груза | 1.202
30 | Захоронение твердых бытовых отходов на полигоне в р-не им.Лазо (ж/б+изоляция) | 1 т груза | 251.988
31 | Погрузо-разгрузочные работы при автомобильных перевозках: Погрузка стальных профилей мелких (остальные виды стали, не указанные в расценке -027) (Опоры, м/к, заглушки б/у) | 1 т груза | 1.627 | Скользящие опоры ТС-624.000-057 10шт*0,069тн/2 Заглушки ТС-596.000-13 Ду=800мм - 0,249тн*4шт Опора неподвижная ТС-664.00-04 НО Ду 800 - 4 шт *0,1428тн/2
32 | Погрузо-разгрузочные работы при автомобильных перевозках: Разгрузка стальных профилей мелких (остальные виды стали, не указанные в расценке -027) (Опоры, м/к б/у) | 1 т груза | 1.627 | Скользящие опоры ТС-624.000-057 10шт*0,069тн/2 Заглушки ТС-596.000-13 Ду=800мм - 0,249тн*4шт Опора неподвижная ТС-664.00-04 НО Ду 800 - 4 шт *0,1428тн/2
33 | Погрузо-разгрузочные работы при автомобильных перевозках: Погрузка стальных профилей крупных (балки, сваи, квадратная сечением более 40x40 мм, круглая диаметром более 40 мм, толстолистовая, тюбинги, швеллеры, шпунт металлический и т.п.)Отводы, задвижки, сальниковые компенсаторы б/у | 1 т груза | 0.938 | Отводы 90гр. Дн=820х6мм - 4шт*0,231тн Дн=108х5мм - 2шт*0,003тн Краны Ду100 - 2шт*0,0083/2=83 кг
34 | Погрузо-разгрузочные работы при автомобильных перевозках: Разгрузка стальных профилей крупных (балки, сваи, квадратная сечением более 40x40 мм, круглая диаметром более 40 мм, толстолистовая, тюбинги, швеллеры, шпунт металлический и т.п.)Отводы, задвижки, сальниковые компенсаторы б/у | 1 т груза | 0.938 | Отводы 90гр. Дн=820х6мм - 4шт*0,231тн Дн=108х5мм - 2шт*0,003тн Краны Ду100 - 2шт*0,0083/2=83 кг
35 | Перевозка грузов автомобилями бортовыми грузоподъемностью до 5 т на расстояние: I класс груза до 10 км. Отводы, заглушки, опоры м/к б/у на склад СП "ХТС со строительной площадки | 1 т груза | 2.565 | Скользящие опоры ТС-624.000-057 10шт*0,069тн/2 Заглушки ТС-596.000-13 Ду=800мм - 0,249тн*4шт Опора неподвижная ТС-664.00-04 НО Ду 800 - 4 шт *0,14тн/2 Отводы 90гр. Дн=820х6мм - 4шт*0,231тн Дн=108х5мм - 2шт*0,003тн Краны Ду100 - 2шт*0,0083/2=83 кг
36 | Погрузо-разгрузочные работы при автомобильных перевозках: Погрузка стальных профилей крупных (балки, сваи, квадратная сечением более 40x40 мм, круглая диаметром более 40 мм, толстолистовая, тюбинги, швеллеры, шпунт металлический и т.п.)Отводы новые | 1 т груза | 6.018 | Отводы 90гр. Дн=1020х14мм - 4шт*0,863тн Дн=325х10мм - 2шт*0,0777тн Задвижки Ду300 - 2шт*0,355=82 кг Переходы Дн1020х14 х 820х11 ТС-596-20 Дн=1020х14 х 820х11 - 4 шт (0,475м;0,1566тн) Лист стальной 5,4мх5,4м толщиной 5мм - 1,114тн
37 | Перевозка грузов автомобилями бортовыми грузоподъемностью до 5 т на расстояние: I класс груза до 10 км. Отводы, заглушки, опоры м/к, лестницы со склада СП "ХТС" на строительную площадку | 1 т груза | 6.018 | Отводы 90гр. Дн=1020х14мм - 4шт*0,863тн Дн=325х10мм - 2шт*0,006тн Задвижки Ду300 - 2шт*0,355=82 кг Переходы Дн1020х14 х 820х11 ТС-596-20 Дн=1020х14 х 820х11 - 4 шт (0,475м;0,1566тн) Лист стальной 5,4мх5,4м толщиной 5мм - 1,114тн
38 | Погрузо-разгрузочные работы при автомобильных перевозках: Погрузка труб металлических с применением автомобильных кранов (трубы новые) | 1 т груза | 23.793 | Трубопроводы Дн=1020х12мм - 0,301тн*75,95м Дн=325х10мм - 0,0777тн*12м
39 | Перевозка длинномерных грузов трубоплетевозом грузоподъемностью 12 т на расстояние: I класс груза до 10 км (трубы новые) со склада СП "ХТС" на строительную площадку | 1 т груза | 23.793 | Трубопроводы Дн=1020х12мм - 0,301тн*75,95м Дн=325х10мм - 0,0777тн*12м
40 | Погрузо-разгрузочные работы при автомобильных перевозках: Погрузка изделий из сборного железобетона, бетона, керамзитобетона массой от 3 до 6 т (ж/б новый) | 1 т груза | 150.665 | Плиты ПТ 63.15-8 ЛК - 1шт (4,725тн; 1,89м3) Плиты ПТ 63.07 - 1шт (2,38тн; 0,95м3) Лотки Л15-11 - 24шт (2,48тн; 0,99м3) Лотки Л17-11 - 24шт (3,75тн; 1,5м3) опорные подушки ОП-8 - 10шт (0,65тн; 0,26м3)
41 | Перевозка грузов автомобилями бортовыми грузоподъемностью до 15 т на расстояние: I класс груза до 10 км (ж/б новый) | 1 т груза | 150.665 | Плиты ПТ 63.15-8 ЛК - 1шт (4,725тн; 1,89м3) Плиты ПТ 63.07 - 1шт (2,38тн; 0,95м3) Лотки Л15-11 - 24шт (2,48тн; 0,99м3) Лотки Л17-11 - 24шт (3,75тн; 1,5м3) опорные подушки ОП-8 - 10шт (0,65тн; 0,26м3)
Раздел 5. Строительные конструкции
42 | Устройство основания под трубопроводы: песчаного | м3 основания | 10.5 | (3,68м+0,2м)*0,1м*27м
43 | Устройство непроходных каналов: двухъячейковых, собираемых из верхних и нижних лотковых элементов (Л15-11, Л17-11, ОП-8 по серии 3.006.1-2.87) | м3 сборных конструкций | 57.4 | низ Л15-11 - (22шт новых); (Давальческий материал) верх Л17-11 - (22шт новых); (Давальческий материал) опорные подушки ОП-8 - (8шт новых)
44 | Раствор готовый кладочный цементный марки: 100 | м3 | 0.56
45 | Швеллеры: № 12 сталь марки Ст3пс (фиксаторы МС-1) | т | 0.255
46 | Оклейка швов канала стекломастом ТКП-4.0 по ТУ 21-5744710-515-92 | м2 изолируемой поверхности | 134.42
ТК-327.15
47 | Устройство основания песком строительным по ГОСТ 8736-93 | м3 | 9.55
48 | Устройство подстилающих слоев из бетона тяжелого, класса: В7,5 по ГОСТ 26633-2015 | м3 | 6.36
49 | Устройство камер со стенками: из монолитного бетона тяжелого, класса: В20 (М250) W6 по ГОСТ 26633-2015 | м3 | 164.05 | ТК-327.15 - 161,21м3 Сталь арматурная Ø8мм-АI по ГОСТ 5781-82 - 1,320тн Сталь арматурная Ø18мм-АI по ГОСТ 5781-82 - 0,03тн Сталь арматурная Ø12мм-АIII по ГОСТ 5781-82 - 2071,72тн Сталь арматурная Ø16мм-АIII по ГОСТ 5781-82 - 0,04тн Сталь арматурная Ø20мм-АIII по ГОСТ 5781-82 - 4,009тн Сталь арматурная Ø25мм-АIII по ГОСТ 5781-82 - 4,108тн Уголок 50х5 стальной - 0,06тн Труба Дн=1120х12 - 2м*0,273тн (Закладные детали) Труба Дн=219х6 - 2м*0,035тн (Закладные детали) Плиты ПТ 63.15-8 ЛК - 1шт (4,725тн; 1,89м3) Плиты ПТ 63.07 - 1шт (2,38тн; 0,95м3) Люки тяжелые чугунные - 2шт.
50 | Изготовление стремянки Л8 | тн | 0.11 | Сталь угловая: 75х75х6 мм - 0,042тн*2шт; Горячекатаная арматурная сталь гладкая класса А-I, диаметром: 18 мм - 0,011тн*2шт; Сталь листовая углеродистая обыкновенного качества марки ВСт3пс5 толщиной: 6 мм - 0,001тн*2шт Вес наплавленного металла - 0,001тн*2шт
51 | Монтаж стремянки Л8 | тн | 0.11 | Сталь угловая: 75х75х6 мм - 0,042тн*2шт; Горячекатаная арматурная сталь гладкая класса А-I, диаметром: 18 мм - 0,011тн*2шт; Сталь листовая углеродистая обыкновенного качества марки ВСт3пс5 толщиной: 6 мм - 0,001тн*2шт Вес наплавленного металла - 0,001тн*2шт
52 | Окраска металлических огрунтованных поверхностей: эмалью ПФ-115 | м2 | 5.535
ТК-327.15А
53 | Устройство основания песком строительным по ГОСТ 8736-93 | м3 | 5.4
54 | Устройство подстилающих слоев из бетона тяжелого, класса: В7,5 по ГОСТ 26633-2015 | м3 | 3.6 | [5 empty] | 12 |  | 8
55 | Устройство камер со стенками: из монолитного бетона тяжелого, класса: В20 (М250) W6 по ГОСТ 26633-2015 | м3 | 48.638 | ТК-327.15А - 43,88м3 Сталь арматурная Ø8мм-АIII по ГОСТ 5781-82 - 0,299тн Сталь арматурная Ø12мм-АIII по ГОСТ 5781-82 - 1,92тн Плита 32.15-8АIII-ЛК - 2шт (0,57м3; 1,43тн) Плита 32.15 - 2шт (0,96м3; 2,4тн) Плита 32.12 - 2шт (0,77м3; 1,93тн) Балка Б8 - 1 шт 0,65 м3; 1,63тн Лист стальной 2,9х1,6м толщиной 5мм - 0,26тн ; 6,5м2 Уголок стальной 50х5 - 2,9м*4шт=11,6м2 ; 0,05тн Люки тяжелые чугунные - 4шт. |  |  |  |  | 1920 |  | 298.6891
56 | Изготовление стремянки Л8 | тн | 0.22 | Сталь угловая: 75х75х6 мм - 0,042тн*4шт; Горячекатаная арматурная сталь гладкая класса А-I, диаметром: 18 мм - 0,011тн*4шт; Сталь листовая углеродистая обыкновенного качества марки ВСт3пс5 толщиной: 6 мм - 0,001тн*4шт Вес наплавленного металла - 0,001тн*4шт
57 | Монтаж стремянки Л8 | тн | 0.22 | Сталь угловая: 75х75х6 мм - 0,042тн*4шт; Горячекатаная арматурная сталь гладкая класса А-I, диаметром: 18 мм - 0,011тн*4шт; Сталь листовая углеродистая обыкновенного качества марки ВСт3пс5 толщиной: 6 мм - 0,001тн*4шт Вес наплавленного металла - 0,001тн*4шт
58 | Окраска металлических огрунтованных поверхностей: эмалью ПФ-115 | м2 | 11.07
Раздел 6. Трубопроводы
59 | Прокладка стальных трубопроводов в непроходном канале при номинальном давлении 1,6 МПа, температуре 150°С, диаметр труб: 1000мм без выполнения гидравлических испытаний (Материал Заказчика) | м | 86.3 | Трубопроводы Дн=1020х12мм - 75,95м*0,1тн (Давальческий материал) Отводы 90гр. Дн=1020х14мм - 4шт*2,12м (Давальческий материал) Переходы Дн1020х14 х 820х11 ТС-596-20 Дн=1020х10 х 820х10 - 4 шт (0,475м;0,1566тн) (Давальческий материал) Воздушники Трубопроводы Дн=57х6мм - 0,00755тн*4м Кран шаровый Ду=50мм - 2шт*0,3м
60 | Опоры скользящие и катковые, крепежные детали, хомуты | т | 2.7876 | Скользящие опоры ТС-624.000-057 - 10шт*0,069тн Опора неподвижная Ду 1000 - 8шт (0,2622тн) ТС 667.00-06
61 | Установка фасонных частей стальных сварных диаметром: 800 мм (Материал Заказчика) | т фасонных частей | 0.996 | Заглушки Ду=800мм - 0,249тн*4шт (Давальческий материал)
62 | Прокладка трубопроводов диаметр труб:300 мм | м | 13.4 | В ТК-327.15А Трубопроводы Дн=325х10мм - 0,0777тн*12м Отводы Дн=325х12 - 2шт*0,707м; 0,003тн
63 | Устройство задвижки Ду 300 | шт | 2 | Задвижка клиновая Ду300 - 2шт*0,5м=1,0м ; 0,355тн*2шт=0,71тн
64 | Устройство дренажной трубы Ду 300 Б/У | м | 10 | Трубопроводы Дн=325х5мм - 0,039тн*10м Б/У (Расценить только работу)
Раздел 7. Монтажные работы
65 | Контроль качества сварных соединений труб ультразвуковым методом на трассе, условный диаметр: 1020 мм | 1 стык | 16
66 | Контроль качества сварных соединений труб ультразвуковым методом на трассе, условный диаметр: 300 мм | 1 стык | 12
67 | Присоединение к магистральному трубопроводу 2,5 МПа, 150°С, Ду 800 | шт | 4
Раздел 8. Теплоизоляция
Трубопровод Дн=1020мм
68 | Обезжиривание поверхностей аппаратов и трубопроводов диаметром свыше 500 мм: бензином | м2 обезжириваемой поверхности | 10.25
69 | Окраска металлических огрунтованных поверхностей за 2 раза: мастикой КУРС-АНТИКОР. Мастика КУРС-АНТИКОР (1 слой) (антикоррозионный грунт цвет коричневый) ТУ 20.30.22-023-37491760-2021 расходом 190гр/м2. КУРС-ПРОТЕКТ (1 слой) (покрывная эмаль цвет серый) ТУ 20.30.22-024-37491760-2021 расходом 170гр/м2. | м2 окрашиваемой поверхности | 276.5
70 | Изоляция плоских и криволинейных поверхностей матами минераловатными прошивными безобкладочными и в обкладках, плитами минераловатными на синтетическом связующем, плитами из стеклянного штапельного волокна. Маты базальтовые теплоизоляционные прошивные энергетические Rockwool толщиной 100 мм. Проволока стальная низкоуглеродистая разного назначения оцинкованная, диаметр 2,2 мм | м3 изоляции | 30.4
71 | Установка пароизоляционного слоя из: пленки полиэтиленовой (без стекловолокнистых материалов). Рубероид кровельный РКП-350. Проволока стальная низкоуглеродистая разного назначения оцинкованная, диаметр 2,2 мм | м2 поверхности покрытия изоляции | 319.9
72 | Установка пароизоляционного слоя из: пленки полиэтиленовой (без стекловолокнистых материалов). Стеклопластик рулонный, теплоизоляционный, плотность 415г/м2, ширина 1м . | м2 поверхности покрытия изоляции | 319.9
73 | Лента стальная упаковочная, мягкая, марка стали 08Ю, 08кп/пс, 10кп, прочая углеродистая качественная конструкционная сталь ГОСТ 1055, толщина 0,7-1,0 мм Проволока стальная низкоуглеродистая разного назначения оцинкованная, диаметр 2,2 мм = 0,045 тн | тн | 0.16863
74 | Проволока стальная низкоуглеродистая разного назначения оцинкованная, диаметр 2,2 мм | тн | 0.071756
Раздел 9. Благоустройство
Земляные работы
75 | Засыпка траншей и котлованов с перемещением грунта до 5 м бульдозерами мощностью: 59 кВт (80 л.с.), группа грунтов 2 | м3 грунта | 1453.4287 | [5 empty] | траншея
76 | Засыпка вручную траншей, пазух котлованов и ям, группа грунтов: 2 | м3 грунта | 45 | [5 empty] | 268.7443
77 | Полив водой уплотняемого грунта насыпей | м3 | 1453.4287 | [5 empty] | 8.3117
78 | Уплотнение грунта вибрационными катками 2,2 т на первый проход по одному следу при толщине слоя: 60 см | м3 | 1453.4287
Парковка, проезды
79 | Устройство подстилающих и выравнивающих слоев оснований: из щебня. Щебень М 800, фракция 20-40 мм, группа 2 по ГОСТ 8267-93 | м3 материала основания (в плотном теле) | 47
80 | Устройство покрытия из горячих асфальтобетонных смесей асфальтоукладчиками: третьего типоразмера, ширина укладки до 6 м, толщина слоя 7 см. Смеси асфальтобетонные пористые крупнозернистые марка II по ГОСТ 9128-2013. Удельный вес - 0,1621тн | м2 покрытия | 188 | Нижний слой 7 см
81 | Устройство покрытия из горячих асфальтобетонных смесей асфальтоукладчиками: третьего типоразмера, ширина укладки до 6 м, толщина слоя 5 см. Смеси асфальтобетонные пористые крупнозернистые марка II по ГОСТ 9128-2013. Удельный вес - 0,1621тн | м2 покрытия | 188 | Верхний слой 5 см
82 | Демонтаж плит дорожных | шт | 4 | Плита дорожная ПДН - 4,20тн; 1,68м3 (на 1 ед.) 6,72м3 Сталь арматурная Ø12мм-АIII по ГОСТ 5781-82 - 0,14тн (на 1 ед.)
83 | Устройство плит дорожных | шт | 4 | Плита дорожная ПДН - 4,20тн; 1,68м3 (на 1 ед.) 6,72м3 Сталь арматурная Ø12мм-АIII по ГОСТ 5781-82 - 0,14тн (на 1 ед.)
84 | Демонтаж забора секционного металлического | тн | 0.448 | 1 секция забора - 0,064тн - 4м (всего 7 секций)
85 | Устройство забора секционного металлического | тн | 0.448 | 1 секция забора - 0,064тн - 4м (всего 7 секций)
86 | Сварной шов | м | 2.506
87 | Раствор готовый кладочный цементный марки: 100 | м3 | 0.34
Озеленение
88 | Подготовка почвы для устройства партерного и обыкновенного газона с внесением растительной земли слоем 15 см: механизированным способом | м2 | 70
89 | Посев газонов партерных, мавританских и обыкновенных вручную. Семена газонных трав (смесь) | м2 | 70
В ЛСР применить коэффициенты: 1. Коэффициент уплотнения смеси песчано-гравийной природной - 1,18; 2. Коэффициент уплотнения щебня - 1,26; 3. При составлении сметы из расценок по монтажу трубопроводов исключать давальческие механизмы - компрессоры, агрегаты опрессовочные, давальческие материалы - воду и известь хлорную, а также исключать трудозатраты, учитывающие гидравлическое испытание трубопроводов, выполняемые силами заказчика. 4. При составлении сметы учесть захоронение твердых бытовых отходов на полигоне в р-не им. Лазо (ж/б+изоляция) в количестве 121,10 тн; 5. Сметная стоимость работ формируется базисно - индексным методом по сборникам ФЕР в ред. 2020 г. с изм. 1-9 с переводом в уровень цен на III кв. 2023 г. Письмо Минстроя России от 11.09.2023 г. №55664-ИФ/09.

## Снять 600 к (hidden)
Приложение № 2 к Техническим требованиям
УТВЕРЖДАЮ:
_______________________
"____" _________________20__ г.
ВЕДОМОСТЬ ОБЪЕМОВ РАБОТ
ОКПД2 42.21.21.000 Выполнение работ по кТехперевооружению тепломагистрали ТМ-32 от ТК327.15 до ТК 327.15Б, Ду=1000мм L=74х2м.п., подземная в непроходном канале, для нужд Хабаровских тепловых сетей г. Хабаровск Лот № 11026009-РЕМ ПРОД-2025-ДГК
№ пп | Наименование | Ед. изм. | Кол. | Примечание | [6 empty] | 3105740.33 | -2880925.8498 |  | 1 |  | 1 | 1
1 | 2 | 3 | 4 | 5 | [9 empty] | 7.3 |  | 11.9 | 6.8
Раздел 2. Земляные работы |  |  |  |  | 327.15 | 327.15а | 327.15б |  | траншея | ТК-327.15 | ТК-327.15А
1 | Разработка грунта с погрузкой на автомобили-самосвалы в траншеях экскаватором «обратная лопата» с ковшом вместимостью 0,65 (0,5-1) м3, группа грунтов: 3 | м3 | 1341.6511 | Траншея: ((((4,7м+7,3м)/2)*2,6м)*26м-(1,48м*2*1,4м*26м)*0,97) Котлован под ТК-327.15 ((5,25м/6*(((2*18,3м+10,4м)*17,1м)+((2*10,4м+18,3м)*9,2м)))-(4,5м*3м*3м))*0,97 Котлован под ТК-327.15А ((3,4м/6*(((2*12,9м+7,8м)*12,9м)+((2*7,8м+12,9м)*7,8м)))-(5,06м*3,8м*3м))*0,97 | a=4,5м в=3м н=3м размеры фактические по верху | a=5,06м в=3,8м н=3м размеры фактические по верху | a=3,5м в=3,4м н=2,6м размеры фактические по верху |  | 288.9203 | 813.2165 | 239.5143 | 154055.7087 | 1 | 1
2 | Разработка грунта вручную в траншеях глубиной 3,2 м без креплений с откосами, группа грунтов: 3 (доработка) | м3 | 8.9357 | Траншея: ((((4,7м+7,3м)/2)*2,6м)*30м-(1,48м*2*1,4м*30м)*0,03) |  |  |  |  | 8.9357 | 25.151 | 8.3087 | 22921.7715 | 17.3 | 16.1
3 | Разработка грунта вручную в траншеях глубиной до 2 м без креплений с откосами, группа грунтов: 3 (вблизи камер) | м3 | 33.4597 | Котлован под ТК-327.15 ((5,25м/6*(((2*18,3м+10,4м)*17,1м)+((2*10,4м+18,3м)*9,2м)))-(4,5м*3м*3м))*0,03 Котлован под ТК-327.15А ((3,4м/6*(((2*12,9м+7,8м)*12,9м)+((2*7,8м+12,9м)*7,8м)))-(5,06м*3,8м*3м))*0,03 | [8 empty] | 9.4 | 8.2 | 5.25
4 | Крепление досками стенок котлованов и траншей шириной: более 3 м, глубиной до 3 м в грунтах неустойчивых | м2 | 289.3 |  |  |  |  | 267.75
5 | Погрузо-разгрузочные работы при автомобильных перевозках: Погрузка грунта растительного слоя п35г | тн | 82.671 | (49,7м3)*1,95тн
6 | Очистка непроходных каналов: от мокрого ила и грязи при снятых трубах, глубина очистки до 2 м | м3 | 12.288 | ((1,28м*2)*0,2м)*24шт
7 | Погрузо-разгрузочные работы при автомобильных перевозках: Погрузка глины п35г | тн | 23.985 | (((1,28м*2)*0,2м)*24шт)*1,95тн
8 | Перевозка грузов автомобилями-самосвалами грузоподъемностью 10 т работающих вне карьера на расстояние: I класс груза до 15 км | тн | 2722.876 | (1607,1м3+49,7м3+12,3м3)*1,95тн
9 | Работа на отвале, группа грунтов: 2-3 | м3 | 1396.3 | 1607,1м3+49,7м3+12,3м3
10 | Откачка воды насосами мощностью 2,8 кВт | маш.-ч | 55.9 | (1607,1м3+49,7м3+12,3м3)*2/50
Раздел 3. Демонтажные работы
Камеры ТК-327.15, ТК-327.15А
11 | Устройство камер со стенками: из монолитного бетона тяжелого, класса: В20 (М250) W6 по ГОСТ 26633-2015 (Демонтаж) ГИДРОМОЛОТОМ | м3 | 58.4591 | ТК-327.15 - 29,01м3 ТК-327.15А - 18.66м3 ТК-327.15 ПТ 42.15-8АIII-ЛК - 2шт (1,2м3; 3,0тн) Плиты сидят в демонтаж трассы ТК-327.15А ПТ 54.15-8АIII-ЛК - 2шт (1,59м3; 3,975тн) Плиты сидят в демонтаж трассы ПТ 54.12 - 1шт (1,4м3; 3,5тн) Плиты сидят в демонтаж трассы |  |  |  | 30.3199 | 28.1392
12 | Демонтаж балки | шт | 1 | Балка Б7 - 1 шт (0,71м3; 1,77тн)
13 | Демонтаж лестниц прямолинейных и криволинейных, пожарных с ограждением Л8 | тн | 0.44 | ТК-327.15 Сталь угловая: 75х75х6 мм - 0,042тн*4шт; Горячекатаная арматурная сталь гладкая класса А-I, диаметром: 18 мм - 0,011тн*4шт; Сталь листовая углеродистая обыкновенного качества марки ВСт3пс5 толщиной: 6 мм - 0,001тн*4шт Вес наплавленного металла - 0,001тн*4шт ТК-327.15А Сталь угловая: 75х75х6 мм - 0,042тн*4шт; Горячекатаная арматурная сталь гладкая класса А-I, диаметром: 18 мм - 0,011тн*4шт; Сталь листовая углеродистая обыкновенного качества марки ВСт3пс5 толщиной: 6 мм - 0,001тн*4шт Вес наплавленного металла - 0,001тн*4шт
Трасса
14 | Демонтаж непроходных каналов: двухъячейковых, собираемых из верхних и нижних лотковых элементов (нижний ряд Л11-8 - 24шт/0,99м3; верхний ряд Л11-8 - 24шт/0,72м3; опорные подушки ОП-7 - 10шт/0,09м3) | м3 | 18.2 | Лоток Л11-8 (1,8тн; 0,72 м3) - 24шт Опорная подушка ОП-7 (0,23тн; 0,09м3) - 10шт
15 | Демонтаж трубопроводов в непроходном канале краном диаметром труб: 800 мм | м | 86.278 | Трубопроводы Дн=820х5мм - 78,55м*0,101тн Отводы 90гр. Дн=820х6мм - 4шт*0,231тн Воздушники Трубопроводы Дн=57х3мм - 0,00755тн*4м Кран шаровый Ду=57мм - 2шт*0,3м
16 | Разборка тепловой изоляции из: ваты минеральной | м2 наружной площади | 258.3
17 | Демонтаж опорных конструкций: для крепления трубопроводов внутри зданий и сооружений массой до 0,1 т (скользячки, упоры) не учтен.ГЭСН СО ТС -624.000-057, НО ТС-667.00.00-06 с применением газорезки (кислород газообразный по ГОСТ 5583-78 и пропан-бутановая смесь по ГОСТ Р 52087-2018 | тн | 0.486 | Скользящие опоры ТС-624.000-057 - 10шт*0,04тн/2 ТК-327.15 ТС 667.00.00-04 Опора неподвижная Ду 800 - 4 шт (0,1428/2тн)
18 | Демонтаж трубопроводов в непроходных каналах краном диаметром труб: 108 мм (из них труба - 4м., отводы - 2шт. краны - 2шт.) | м | 13.118 | В ТК-327.15А (врезка на дренаж) Труба Д100 - 12 м; 0,01тн Отводы Д100 - 2шт * L-0,234м; 0,003тн кран шаровый Ду100 (0,0083тн/2*2=166 кг), L-0,325м;
19 | Кислород газообразный технический | м3 | 2.916
20 | Пропан-бутан смесь техническая | кг | 0.972
Раздел 4. Погрузо-разгрузочные работы
21 | Погрузо-разгрузочные работы при автомобильных перевозках: Погрузка труб металлических с применением автомобильных кранов (трубы б/у) | 1 т груза | 8.0536 | Трубопроводы Дн=820х5мм - 0,101тн*78,55м Дн=108х4мм - 0,01тн*12м
22 | Перевозка длинномерных грузов трубоплетевозом грузоподъемностью 12 т на расстояние: I класс груза до 10 км (трубы б/у) на склад СП "ХТС со строительной площадки | 1 т груза | 8.0536 | Трубопроводы Дн=820х5мм - 0,101тн*78,55м Дн=108х4мм - 0,01тн*12м
23 | Погрузо-разгрузочные работы при автомобильных перевозках: Разгрузка труб металлических с применением автомобильных кранов (трубы б/у) | 1 т груза | 8.0536 | Трубопроводы Дн=820х5мм - 0,101тн*78,55м Дн=108х4мм - 0,01тн*12м
24 | Погрузо-разгрузочные работы при автомобильных перевозках: Погрузка изделий из сборного железобетона, бетона, керамзитобетона массой от 3 до 6 т (ж/б б/у) | 1 т груза | 107.92 | Лоток Л11-8 (1,8тн; 0,72 м3) - 48 шт Опорная подушка ОП-7 (0,23тн; 0,09 м3) - 10шт Балка Б7 - 1 шт (0,71м3, 1,77тн) Плиты ПТ 42.15-8АIII-ЛК - 2шт (1,2м3; 3,0тн) ПТ 54.15-8АIII-ЛК - 2шт (1,59м3; 3,975тн) ПТ 54.12 - 1шт (1,4м3; 3,5тн)
25 | Перевозка грузов автомобилями бортовыми грузоподъемностью до 15 т на расстояние: I класс груза до 60 км (ж/б б/у) | 1 т груза | 107.92 | Лоток Л11-8 (1,8тн; 0,72 м3) - 48 шт Опорная подушка ОП-7 (0,23тн; 0,09 м3) - 10шт Балка Б7 - 1 шт (0,71м3, 1,77тн) Плиты ПТ 42.15-8АIII-ЛК - 2шт (1,2м3; 3,0тн) ПТ 54.15-8АIII-ЛК - 2шт (1,59м3; 3,975тн) ПТ 54.12 - 1шт (1,4м3; 3,5тн)
26 | Погрузка в автотранспортное средство: мусор строительный с погрузкой экскаваторами емкостью ковша до 0,5 м3 | 1 т груза | 146.1477 | ТК-327.15 ТК-327.15А
27 | Перевозка грузов I класса автомобилями-самосвалами грузоподъемностью до 15т по дорогам усовершенствованным (асфальтобетонным, цементобетонным, железобетонным, обработанным ограническим вяжущим) дорожным покрытием на расстояние 60 км на полигоне в р-не им. Лазо | 1 т груза | 146.1477 | ТК-327.15 ТК-327.15А
28 | Погрузо-разгрузочные работы при автомобильных перевозках: Погрузка мусора строительного с погрузкой вручную (изоляция б/у) | 1 т груза | 1.202
29 | Перевозка грузов автомобилями-самосвалами грузоподъемностью 10 т работающих вне карьера на расстояние: IV класс груза до 60 км на полигон ТБО в районе им. Лазо со строительной площадки | 1 т груза | 1.202
30 | Захоронение твердых бытовых отходов на полигоне в р-не им.Лазо (ж/б+изоляция) | 1 т груза | 251.988
31 | Погрузо-разгрузочные работы при автомобильных перевозках: Погрузка стальных профилей мелких (остальные виды стали, не указанные в расценке -027) (Опоры, м/к, заглушки б/у) | 1 т груза | 1.627 | Скользящие опоры ТС-624.000-057 10шт*0,069тн/2 Заглушки ТС-596.000-13 Ду=800мм - 0,249тн*4шт Опора неподвижная ТС-664.00-04 НО Ду 800 - 4 шт *0,1428тн/2
32 | Погрузо-разгрузочные работы при автомобильных перевозках: Разгрузка стальных профилей мелких (остальные виды стали, не указанные в расценке -027) (Опоры, м/к б/у) | 1 т груза | 1.627 | Скользящие опоры ТС-624.000-057 10шт*0,069тн/2 Заглушки ТС-596.000-13 Ду=800мм - 0,249тн*4шт Опора неподвижная ТС-664.00-04 НО Ду 800 - 4 шт *0,1428тн/2
33 | Погрузо-разгрузочные работы при автомобильных перевозках: Погрузка стальных профилей крупных (балки, сваи, квадратная сечением более 40x40 мм, круглая диаметром более 40 мм, толстолистовая, тюбинги, швеллеры, шпунт металлический и т.п.)Отводы, задвижки, сальниковые компенсаторы б/у | 1 т груза | 0.938 | Отводы 90гр. Дн=820х6мм - 4шт*0,231тн Дн=108х5мм - 2шт*0,003тн Краны Ду100 - 2шт*0,0083/2=83 кг
34 | Погрузо-разгрузочные работы при автомобильных перевозках: Разгрузка стальных профилей крупных (балки, сваи, квадратная сечением более 40x40 мм, круглая диаметром более 40 мм, толстолистовая, тюбинги, швеллеры, шпунт металлический и т.п.)Отводы, задвижки, сальниковые компенсаторы б/у | 1 т груза | 0.938 | Отводы 90гр. Дн=820х6мм - 4шт*0,231тн Дн=108х5мм - 2шт*0,003тн Краны Ду100 - 2шт*0,0083/2=83 кг
35 | Перевозка грузов автомобилями бортовыми грузоподъемностью до 5 т на расстояние: I класс груза до 10 км. Отводы, заглушки, опоры м/к б/у на склад СП "ХТС со строительной площадки | 1 т груза | 2.565 | Скользящие опоры ТС-624.000-057 10шт*0,069тн/2 Заглушки ТС-596.000-13 Ду=800мм - 0,249тн*4шт Опора неподвижная ТС-664.00-04 НО Ду 800 - 4 шт *0,14тн/2 Отводы 90гр. Дн=820х6мм - 4шт*0,231тн Дн=108х5мм - 2шт*0,003тн Краны Ду100 - 2шт*0,0083/2=83 кг
36 | Погрузо-разгрузочные работы при автомобильных перевозках: Погрузка стальных профилей крупных (балки, сваи, квадратная сечением более 40x40 мм, круглая диаметром более 40 мм, толстолистовая, тюбинги, швеллеры, шпунт металлический и т.п.)Отводы новые | 1 т груза | 6.018 | Отводы 90гр. Дн=1020х14мм - 4шт*0,863тн Дн=325х10мм - 2шт*0,0777тн Задвижки Ду300 - 2шт*0,355=82 кг Переходы Дн1020х14 х 820х11 ТС-596-20 Дн=1020х14 х 820х11 - 4 шт (0,475м;0,1566тн) Лист стальной 5,4мх5,4м толщиной 5мм - 1,114тн
37 | Перевозка грузов автомобилями бортовыми грузоподъемностью до 5 т на расстояние: I класс груза до 10 км. Отводы, заглушки, опоры м/к, лестницы со склада СП "ХТС" на строительную площадку | 1 т груза | 6.018 | Отводы 90гр. Дн=1020х14мм - 4шт*0,863тн Дн=325х10мм - 2шт*0,006тн Задвижки Ду300 - 2шт*0,355=82 кг Переходы Дн1020х14 х 820х11 ТС-596-20 Дн=1020х14 х 820х11 - 4 шт (0,475м;0,1566тн) Лист стальной 5,4мх5,4м толщиной 5мм - 1,114тн
38 | Погрузо-разгрузочные работы при автомобильных перевозках: Погрузка труб металлических с применением автомобильных кранов (трубы новые) | 1 т груза | 23.793 | Трубопроводы Дн=1020х12мм - 0,301тн*75,95м Дн=325х10мм - 0,0777тн*12м
39 | Перевозка длинномерных грузов трубоплетевозом грузоподъемностью 12 т на расстояние: I класс груза до 10 км (трубы новые) со склада СП "ХТС" на строительную площадку | 1 т груза | 23.793 | Трубопроводы Дн=1020х12мм - 0,301тн*75,95м Дн=325х10мм - 0,0777тн*12м
40 | Погрузо-разгрузочные работы при автомобильных перевозках: Погрузка изделий из сборного железобетона, бетона, керамзитобетона массой от 3 до 6 т (ж/б новый) | 1 т груза | 150.665 | Плиты ПТ 63.15-8 ЛК - 1шт (4,725тн; 1,89м3) Плиты ПТ 63.07 - 1шт (2,38тн; 0,95м3) Лотки Л15-11 - 24шт (2,48тн; 0,99м3) Лотки Л17-11 - 24шт (3,75тн; 1,5м3) опорные подушки ОП-8 - 10шт (0,65тн; 0,26м3)
41 | Перевозка грузов автомобилями бортовыми грузоподъемностью до 15 т на расстояние: I класс груза до 10 км (ж/б новый) | 1 т груза | 150.665 | Плиты ПТ 63.15-8 ЛК - 1шт (4,725тн; 1,89м3) Плиты ПТ 63.07 - 1шт (2,38тн; 0,95м3) Лотки Л15-11 - 24шт (2,48тн; 0,99м3) Лотки Л17-11 - 24шт (3,75тн; 1,5м3) опорные подушки ОП-8 - 10шт (0,65тн; 0,26м3)
Раздел 5. Строительные конструкции
42 | Устройство основания под трубопроводы: песчаного | м3 основания | 10.5 | (3,68м+0,2м)*0,1м*27м
43 | Устройство непроходных каналов: двухъячейковых, собираемых из верхних и нижних лотковых элементов (Л15-11, Л17-11, ОП-8 по серии 3.006.1-2.87) | м3 сборных конструкций | 57.4 | низ Л15-11 - (22шт новых); (Давальческий материал) верх Л17-11 - (22шт новых); (Давальческий материал) опорные подушки ОП-8 - (10шт новых)
44 | Раствор готовый кладочный цементный марки: 100 | м3 | 0.56
45 | Швеллеры: № 12 сталь марки Ст3пс (фиксаторы МС-1) | т | 0.255
46 | Оклейка швов канала стекломастом ТКП-4.0 по ТУ 21-5744710-515-92 | м2 изолируемой поверхности | 134.42
ТК-327.15
47 | Устройство основания песком строительным по ГОСТ 8736-93 | м3 | 9.55
48 | Устройство подстилающих слоев из бетона тяжелого, класса: В7,5 по ГОСТ 26633-2015 | м3 | 6.36
49 | Устройство камер со стенками: из монолитного бетона тяжелого, класса: В20 (М250) W6 по ГОСТ 26633-2015 | м3 | 164.05 | ТК-327.15 - 161,21м3 Сталь арматурная Ø8мм-АI по ГОСТ 5781-82 - 1,320тн Сталь арматурная Ø18мм-АI по ГОСТ 5781-82 - 0,03тн Сталь арматурная Ø12мм-АIII по ГОСТ 5781-82 - 2071,72тн Сталь арматурная Ø16мм-АIII по ГОСТ 5781-82 - 0,04тн Сталь арматурная Ø20мм-АIII по ГОСТ 5781-82 - 4,009тн Сталь арматурная Ø25мм-АIII по ГОСТ 5781-82 - 4,108тн Уголок 50х5 стальной - 0,06тн Труба Дн=1120х12 - 2м*0,273тн (Закладные детали) Труба Дн=219х6 - 2м*0,035тн (Закладные детали) Плиты ПТ 63.15-8 ЛК - 1шт (4,725тн; 1,89м3) Плиты ПТ 63.07 - 1шт (2,38тн; 0,95м3) Люки тяжелые чугунные - 2шт.
50 | Изготовление стремянки Л8 | тн | 0.11 | Сталь угловая: 75х75х6 мм - 0,042тн*2шт; Горячекатаная арматурная сталь гладкая класса А-I, диаметром: 18 мм - 0,011тн*2шт; Сталь листовая углеродистая обыкновенного качества марки ВСт3пс5 толщиной: 6 мм - 0,001тн*2шт Вес наплавленного металла - 0,001тн*2шт
51 | Монтаж стремянки Л8 | тн | 0.11 | Сталь угловая: 75х75х6 мм - 0,042тн*2шт; Горячекатаная арматурная сталь гладкая класса А-I, диаметром: 18 мм - 0,011тн*2шт; Сталь листовая углеродистая обыкновенного качества марки ВСт3пс5 толщиной: 6 мм - 0,001тн*2шт Вес наплавленного металла - 0,001тн*2шт
52 | Окраска металлических огрунтованных поверхностей: эмалью ПФ-115 | м2 | 5.535
ТК-327.15А
53 | Устройство основания песком строительным по ГОСТ 8736-93 | м3 | 5.4
54 | Устройство подстилающих слоев из бетона тяжелого, класса: В7,5 по ГОСТ 26633-2015 | м3 | 3.6
55 | Устройство камер со стенками: из монолитного бетона тяжелого, класса: В20 (М250) W6 по ГОСТ 26633-2015 | м3 | 48.638 | ТК-327.15А - 43,88м3 Сталь арматурная Ø8мм-АIII по ГОСТ 5781-82 - 0,299тн Сталь арматурная Ø12мм-АIII по ГОСТ 5781-82 - 1,92тн Плита 32.15-8АIII-ЛК - 2шт (0,57м3; 1,43тн) Плита 32.15 - 2шт (0,96м3; 2,4тн) Плита 32.12 - 2шт (0,77м3; 1,93тн) Балка Б8 - 1 шт 0,65 м3; 1,63тн Лист стальной 2,9х1,6м толщиной 5мм - 0,26тн ; 6,5м2 Уголок стальной 50х5 - 2,9м*4шт=11,6м2 ; 0,05тн Люки тяжелые чугунные - 4шт.
56 | Изготовление стремянки Л8 | тн | 0.22 | Сталь угловая: 75х75х6 мм - 0,042тн*4шт; Горячекатаная арматурная сталь гладкая класса А-I, диаметром: 18 мм - 0,011тн*4шт; Сталь листовая углеродистая обыкновенного качества марки ВСт3пс5 толщиной: 6 мм - 0,001тн*4шт Вес наплавленного металла - 0,001тн*4шт
57 | Монтаж стремянки Л8 | тн | 0.22 | Сталь угловая: 75х75х6 мм - 0,042тн*4шт; Горячекатаная арматурная сталь гладкая класса А-I, диаметром: 18 мм - 0,011тн*4шт; Сталь листовая углеродистая обыкновенного качества марки ВСт3пс5 толщиной: 6 мм - 0,001тн*4шт Вес наплавленного металла - 0,001тн*4шт
58 | Окраска металлических огрунтованных поверхностей: эмалью ПФ-115 | м2 | 11.07
Раздел 6. Трубопроводы
59 | Прокладка стальных трубопроводов в непроходном канале при номинальном давлении 1,6 МПа, температуре 150°С, диаметр труб: 1000мм без выполнения гидравлических испытаний (Материал Заказчика) | м | 86.3 | Трубопроводы Дн=1020х12мм - 75,95м*0,1тн (Давальческий материал) Отводы 90гр. Дн=1020х14мм - 4шт*2,12м (Давальческий материал) Переходы Дн1020х14 х 820х11 ТС-596-20 Дн=1020х10 х 820х10 - 4 шт (0,475м;0,1566тн) (Давальческий материал) Воздушники Трубопроводы Дн=57х6мм - 0,00755тн*4м Кран шаровый Ду=50мм - 2шт*0,3м
60 | Опоры скользящие и катковые, крепежные детали, хомуты | т | 2.7876 | Скользящие опоры ТС-624.000-057 - 10шт*0,069тн Опора неподвижная Ду 1000 - 8шт (0,2622тн) ТС 667.00-06
61 | Установка фасонных частей стальных сварных диаметром: 800 мм (Материал Заказчика) | т фасонных частей | 0.996 | Заглушки Ду=800мм - 0,249тн*4шт (Давальческий материал)
62 | Прокладка трубопроводов диаметр труб:300 мм | м | 13.4 | В ТК-327.15А Трубопроводы Дн=325х10мм - 0,0777тн*12м Отводы Дн=325х12 - 2шт*0,707м; 0,003тн
63 | Устройство задвижки Ду 300 | шт | 2 | Задвижка клиновая Ду300 - 2шт*0,5м=1,0м ; 0,355тн*2шт=0,71тн
64 | Устройство дренажной трубы Ду 300 Б/У | м | 10 | Трубопроводы Дн=325х5мм - 0,039тн*10м Б/У (Расценить только работу)
Раздел 7. Монтажные работы
65 | Контроль качества сварных соединений труб ультразвуковым методом на трассе, условный диаметр: 1020 мм | 1 стык | 16
66 | Контроль качества сварных соединений труб ультразвуковым методом на трассе, условный диаметр: 300 мм | 1 стык | 12
67 | Присоединение к магистральному трубопроводу 2,5 МПа, 150°С, Ду 800 | шт | 4
Раздел 8. Теплоизоляция
Трубопровод Дн=1020мм
68 | Обезжиривание поверхностей аппаратов и трубопроводов диаметром свыше 500 мм: бензином | м2 обезжириваемой поверхности | 10.25
69 | Окраска металлических огрунтованных поверхностей за 2 раза: мастикой КУРС-АНТИКОР. Мастика КУРС-АНТИКОР (1 слой) (антикоррозионный грунт цвет коричневый) ТУ 20.30.22-023-37491760-2021 расходом 190гр/м2. КУРС-ПРОТЕКТ (1 слой) (покрывная эмаль цвет серый) ТУ 20.30.22-024-37491760-2021 расходом 170гр/м2. | м2 окрашиваемой поверхности | 276.5
70 | Изоляция плоских и криволинейных поверхностей матами минераловатными прошивными безобкладочными и в обкладках, плитами минераловатными на синтетическом связующем, плитами из стеклянного штапельного волокна. Маты базальтовые теплоизоляционные прошивные энергетические Rockwool толщиной 100 мм. Проволока стальная низкоуглеродистая разного назначения оцинкованная, диаметр 2,2 мм | м3 изоляции | 30.4
71 | Установка пароизоляционного слоя из: пленки полиэтиленовой (без стекловолокнистых материалов). Рубероид кровельный РКП-350. Проволока стальная низкоуглеродистая разного назначения оцинкованная, диаметр 2,2 мм | м2 поверхности покрытия изоляции | 319.9
72 | Установка пароизоляционного слоя из: пленки полиэтиленовой (без стекловолокнистых материалов). Стеклопластик рулонный, теплоизоляционный, плотность 415г/м2, ширина 1м . | м2 поверхности покрытия изоляции | 319.9
73 | Лента стальная упаковочная, мягкая, марка стали 08Ю, 08кп/пс, 10кп, прочая углеродистая качественная конструкционная сталь ГОСТ 1055, толщина 0,7-1,0 мм Проволока стальная низкоуглеродистая разного назначения оцинкованная, диаметр 2,2 мм = 0,045 тн | тн | 0.16863
74 | Проволока стальная низкоуглеродистая разного назначения оцинкованная, диаметр 2,2 мм | тн | 0.071756
Раздел 9. Благоустройство
Земляные работы
75 | Засыпка траншей и котлованов с перемещением грунта до 5 м бульдозерами мощностью: 59 кВт (80 л.с.), группа грунтов 2 | м3 грунта | 981.4458
76 | Засыпка вручную траншей, пазух котлованов и ям, группа грунтов: 2 | м3 грунта | 30.4
77 | Полив водой уплотняемого грунта насыпей | м3 | 981.4458
78 | Уплотнение грунта вибрационными катками 2,2 т на первый проход по одному следу при толщине слоя: 60 см | м3 | 981.4458
Парковка, проезды
79 | Устройство подстилающих и выравнивающих слоев оснований: из щебня. Щебень М 800, фракция 20-40 мм, группа 2 по ГОСТ 8267-93 | м3 материала основания (в плотном теле) | 43.625
80 | Устройство покрытия из горячих асфальтобетонных смесей асфальтоукладчиками: третьего типоразмера, ширина укладки до 6 м, толщина слоя 7 см. Смеси асфальтобетонные пористые крупнозернистые марка II по ГОСТ 9128-2013. Удельный вес - 0,1621тн | м2 покрытия | 174.5 | Нижний слой 7 см
81 | Устройство покрытия из горячих асфальтобетонных смесей асфальтоукладчиками: третьего типоразмера, ширина укладки до 6 м, толщина слоя 5 см. Смеси асфальтобетонные пористые крупнозернистые марка II по ГОСТ 9128-2013. Удельный вес - 0,1621тн | м2 покрытия | 174.5 | Верхний слой 5 см
82 | Демонтаж плит дорожных | шт | 4 | Плита дорожная ПДН - 4,20тн; 1,68м3 (на 1 ед.) 6,72м3 Сталь арматурная Ø12мм-АIII по ГОСТ 5781-82 - 0,14тн (на 1 ед.)
83 | Устройство плит дорожных | шт | 4 | Плита дорожная ПДН - 4,20тн; 1,68м3 (на 1 ед.) 6,72м3 Сталь арматурная Ø12мм-АIII по ГОСТ 5781-82 - 0,14тн (на 1 ед.)
84 | Демонтаж забора секционного металлического | тн | 0.448 | 1 секция забора - 0,064тн - 4м (всего 7 секций)
85 | Устройство забора секционного металлического | тн | 0.448 | 1 секция забора - 0,064тн - 4м (всего 7 секций)
86 | Сварной шов | м | 2.506
87 | Раствор готовый кладочный цементный марки: 100 | м3 | 0.34
Озеленение
88 | Подготовка почвы для устройства партерного и обыкновенного газона с внесением растительной земли слоем 15 см: механизированным способом | м2 | 69.09
89 | Посев газонов партерных, мавританских и обыкновенных вручную. Семена газонных трав (смесь) | м2 | 69.09
В ЛСР применить коэффициенты: 1. Коэффициент уплотнения смеси песчано-гравийной природной - 1,18; 2. Коэффициент уплотнения щебня - 1,26; 3. При составлении сметы из расценок по монтажу трубопроводов исключать давальческие механизмы - компрессоры, агрегаты опрессовочные, давальческие материалы - воду и известь хлорную, а также исключать трудозатраты, учитывающие гидравлическое испытание трубопроводов, выполняемые силами заказчика. 4. При составлении сметы учесть захоронение твердых бытовых отходов на полигоне в р-не им. Лазо (ж/б+изоляция) в количестве 121,10 тн; 5. Сметная стоимость работ формируется базисно - индексным методом по сборникам ФЕР в ред. 2020 г. с изм. 1-9 с переводом в уровень цен на III кв. 2023 г. Письмо Минстроя России от 11.09.2023 г. №55664-ИФ/09.

## Снять 140 тыс (hidden)
Приложение № 2 к Техническим требованиям
УТВЕРЖДАЮ:
_______________________
"____" _________________20__ г.
ВЕДОМОСТЬ ОБЪЕМОВ РАБОТ
ОКПД2 42.21.21.000 Выполнение работ по кТехперевооружению тепломагистрали ТМ-32 от ТК327.15А до ТК 327.15Б, Ду=1000мм L=86,3м.п., подземная в непроходном канале, для нужд Хабаровских тепловых сетей г. Хабаровск Лот № 11026009-РЕМ ПРОД-2025-ДГК
№ пп | Наименование | Ед. изм. | Кол. | Примечание | [6 empty] | 3105740.33 | -2880925.8498 |  | 1 |  | 1 | 1
1 | 2 | 3 | 4 | 5 | [9 empty] | 7.3 |  | 11.9 | 6.8
Раздел 2. Земляные работы |  |  |  |  | 327.15 | 327.15а | 327.15б |  | траншея | ТК-327.15 | ТК-327.15А
1 | Разработка грунта с погрузкой на автомобили-самосвалы в траншеях экскаватором «обратная лопата» с ковшом вместимостью 0,65 (0,5-1) м3, группа грунтов: 3 | м3 | 1341.6511 | Траншея: ((((4,7м+7,3м)/2)*2,6м)*26м-(1,48м*2*1,4м*26м)*0,97) Котлован под ТК-327.15 ((5,25м/6*(((2*18,3м+10,4м)*17,1м)+((2*10,4м+18,3м)*9,2м)))-(4,5м*3м*3м))*0,97 Котлован под ТК-327.15А ((3,4м/6*(((2*12,9м+7,8м)*12,9м)+((2*7,8м+12,9м)*7,8м)))-(5,06м*3,8м*3м))*0,97 | a=4,5м в=3м н=3м размеры фактические по верху | a=5,06м в=3,8м н=3м размеры фактические по верху | a=3,5м в=3,4м н=2,6м размеры фактические по верху |  | 288.9203 | 813.2165 | 239.5143 | 154055.7087 | 1 | 1
2 | Разработка грунта вручную в траншеях глубиной 3,2 м без креплений с откосами, группа грунтов: 3 (доработка) | м3 | 8.9357 | Траншея: ((((4,7м+7,3м)/2)*2,6м)*30м-(1,48м*2*1,4м*30м)*0,03) |  |  |  |  | 8.9357 | 25.151 | 8.3087 | 22921.7715 | 17.3 | 16.1
3 | Разработка грунта вручную в траншеях глубиной до 2 м без креплений с откосами, группа грунтов: 3 (вблизи камер) | м3 | 33.4597 | Котлован под ТК-327.15 ((5,25м/6*(((2*18,3м+10,4м)*17,1м)+((2*10,4м+18,3м)*9,2м)))-(4,5м*3м*3м))*0,03 Котлован под ТК-327.15А ((3,4м/6*(((2*12,9м+7,8м)*12,9м)+((2*7,8м+12,9м)*7,8м)))-(5,06м*3,8м*3м))*0,03 | [8 empty] | 9.4 | 8.2 | 5.25
4 | Крепление досками стенок котлованов и траншей шириной: более 3 м, глубиной до 3 м в грунтах неустойчивых | м2 | 289.3 |  |  |  |  | 267.75
5 | Погрузо-разгрузочные работы при автомобильных перевозках: Погрузка грунта растительного слоя п35г | тн | 82.671 | (49,7м3)*1,95тн
6 | Очистка непроходных каналов: от мокрого ила и грязи при снятых трубах, глубина очистки до 2 м | м3 | 12.288 | ((1,28м*2)*0,2м)*24шт
7 | Погрузо-разгрузочные работы при автомобильных перевозках: Погрузка глины п35г | тн | 23.985 | (((1,28м*2)*0,2м)*24шт)*1,95тн
8 | Перевозка грузов автомобилями-самосвалами грузоподъемностью 10 т работающих вне карьера на расстояние: I класс груза до 15 км | тн | 2722.876 | (1607,1м3+49,7м3+12,3м3)*1,95тн
9 | Работа на отвале, группа грунтов: 2-3 | м3 | 1396.3 | 1607,1м3+49,7м3+12,3м3
10 | Откачка воды насосами мощностью 2,8 кВт | маш.-ч | 55.9 | (1607,1м3+49,7м3+12,3м3)*2/50
Раздел 3. Демонтажные работы
Камеры ТК-327.15, ТК-327.15А
11 | Устройство камер со стенками: из монолитного бетона тяжелого, класса: В20 (М250) W6 по ГОСТ 26633-2015 (Демонтаж) ГИДРОМОЛОТОМ | м3 | 58.4591 | ТК-327.15 - 29,01м3 ТК-327.15А - 18.66м3 ТК-327.15 ПТ 42.15-8АIII-ЛК - 2шт (1,2м3; 3,0тн) Плиты сидят в демонтаж трассы ТК-327.15А ПТ 54.15-8АIII-ЛК - 2шт (1,59м3; 3,975тн) Плиты сидят в демонтаж трассы ПТ 54.12 - 1шт (1,4м3; 3,5тн) Плиты сидят в демонтаж трассы |  |  |  | 30.3199 | 28.1392
12 | Демонтаж балки | шт | 1 | Балка Б7 - 1 шт (0,71м3; 1,77тн)
13 | Демонтаж лестниц прямолинейных и криволинейных, пожарных с ограждением Л8 | тн | 0.44 | ТК-327.15 Сталь угловая: 75х75х6 мм - 0,042тн*4шт; Горячекатаная арматурная сталь гладкая класса А-I, диаметром: 18 мм - 0,011тн*4шт; Сталь листовая углеродистая обыкновенного качества марки ВСт3пс5 толщиной: 6 мм - 0,001тн*4шт Вес наплавленного металла - 0,001тн*4шт ТК-327.15А Сталь угловая: 75х75х6 мм - 0,042тн*4шт; Горячекатаная арматурная сталь гладкая класса А-I, диаметром: 18 мм - 0,011тн*4шт; Сталь листовая углеродистая обыкновенного качества марки ВСт3пс5 толщиной: 6 мм - 0,001тн*4шт Вес наплавленного металла - 0,001тн*4шт
Трасса
14 | Демонтаж непроходных каналов: двухъячейковых, собираемых из верхних и нижних лотковых элементов (нижний ряд Л11-8 - 24шт/0,99м3; верхний ряд Л11-8 - 24шт/0,72м3; опорные подушки ОП-7 - 10шт/0,09м3) | м3 | 18.2 | Лоток Л11-8 (1,8тн; 0,72 м3) - 24шт Опорная подушка ОП-7 (0,23тн; 0,09м3) - 10шт
15 | Демонтаж трубопроводов в непроходном канале краном диаметром труб: 800 мм | м | 86.278 | Трубопроводы Дн=820х5мм - 78,55м*0,101тн Отводы 90гр. Дн=820х6мм - 4шт*0,231тн Воздушники Трубопроводы Дн=57х3мм - 0,00755тн*4м Кран шаровый Ду=57мм - 2шт*0,3м
16 | Разборка тепловой изоляции из: ваты минеральной | м2 наружной площади | 258.3
17 | Демонтаж опорных конструкций: для крепления трубопроводов внутри зданий и сооружений массой до 0,1 т (скользячки, упоры) не учтен.ГЭСН СО ТС -624.000-057, НО ТС-667.00.00-06 с применением газорезки (кислород газообразный по ГОСТ 5583-78 и пропан-бутановая смесь по ГОСТ Р 52087-2018 | тн | 0.486 | Скользящие опоры ТС-624.000-057 - 10шт*0,04тн/2 ТК-327.15 ТС 667.00.00-04 Опора неподвижная Ду 800 - 4 шт (0,1428/2тн)
18 | Демонтаж трубопроводов в непроходных каналах краном диаметром труб: 108 мм (из них труба - 4м., отводы - 2шт. краны - 2шт.) | м | 13.118 | В ТК-327.15А (врезка на дренаж) Труба Д100 - 12 м; 0,01тн Отводы Д100 - 2шт * L-0,234м; 0,003тн кран шаровый Ду100 (0,0083тн/2*2=166 кг), L-0,325м;
19 | Кислород газообразный технический | м3 | 2.916
20 | Пропан-бутан смесь техническая | кг | 0.972
Раздел 4. Погрузо-разгрузочные работы
21 | Погрузо-разгрузочные работы при автомобильных перевозках: Погрузка труб металлических с применением автомобильных кранов (трубы б/у) | 1 т груза | 8.0536 | Трубопроводы Дн=820х5мм - 0,101тн*78,55м Дн=108х4мм - 0,01тн*12м
22 | Перевозка длинномерных грузов трубоплетевозом грузоподъемностью 12 т на расстояние: I класс груза до 10 км (трубы б/у) на склад СП "ХТС со строительной площадки | 1 т груза | 8.0536 | Трубопроводы Дн=820х5мм - 0,101тн*78,55м Дн=108х4мм - 0,01тн*12м
23 | Погрузо-разгрузочные работы при автомобильных перевозках: Разгрузка труб металлических с применением автомобильных кранов (трубы б/у) | 1 т груза | 8.0536 | Трубопроводы Дн=820х5мм - 0,101тн*78,55м Дн=108х4мм - 0,01тн*12м
24 | Погрузо-разгрузочные работы при автомобильных перевозках: Погрузка изделий из сборного железобетона, бетона, керамзитобетона массой от 3 до 6 т (ж/б б/у) | 1 т груза | 107.92 | Лоток Л11-8 (1,8тн; 0,72 м3) - 48 шт Опорная подушка ОП-7 (0,23тн; 0,09 м3) - 10шт Балка Б7 - 1 шт (0,71м3, 1,77тн) Плиты ПТ 42.15-8АIII-ЛК - 2шт (1,2м3; 3,0тн) ПТ 54.15-8АIII-ЛК - 2шт (1,59м3; 3,975тн) ПТ 54.12 - 1шт (1,4м3; 3,5тн)
25 | Перевозка грузов автомобилями бортовыми грузоподъемностью до 15 т на расстояние: I класс груза до 60 км (ж/б б/у) | 1 т груза | 107.92 | Лоток Л11-8 (1,8тн; 0,72 м3) - 48 шт Опорная подушка ОП-7 (0,23тн; 0,09 м3) - 10шт Балка Б7 - 1 шт (0,71м3, 1,77тн) Плиты ПТ 42.15-8АIII-ЛК - 2шт (1,2м3; 3,0тн) ПТ 54.15-8АIII-ЛК - 2шт (1,59м3; 3,975тн) ПТ 54.12 - 1шт (1,4м3; 3,5тн)
26 | Погрузка в автотранспортное средство: мусор строительный с погрузкой экскаваторами емкостью ковша до 0,5 м3 | 1 т груза | 146.1477 | ТК-327.15 ТК-327.15А
27 | Перевозка грузов I класса автомобилями-самосвалами грузоподъемностью до 15т по дорогам усовершенствованным (асфальтобетонным, цементобетонным, железобетонным, обработанным ограническим вяжущим) дорожным покрытием на расстояние 60 км на полигоне в р-не им. Лазо | 1 т груза | 146.1477 | ТК-327.15 ТК-327.15А
28 | Погрузо-разгрузочные работы при автомобильных перевозках: Погрузка мусора строительного с погрузкой вручную (изоляция б/у) | 1 т груза | 1.202
29 | Перевозка грузов автомобилями-самосвалами грузоподъемностью 10 т работающих вне карьера на расстояние: IV класс груза до 60 км на полигон ТБО в районе им. Лазо со строительной площадки | 1 т груза | 1.202
30 | Захоронение твердых бытовых отходов на полигоне в р-не им.Лазо (ж/б+изоляция) | 1 т груза | 251.988
31 | Погрузо-разгрузочные работы при автомобильных перевозках: Погрузка стальных профилей мелких (остальные виды стали, не указанные в расценке -027) (Опоры, м/к, заглушки б/у) | 1 т груза | 1.627 | Скользящие опоры ТС-624.000-057 10шт*0,069тн/2 Заглушки ТС-596.000-13 Ду=800мм - 0,249тн*4шт Опора неподвижная ТС-664.00-04 НО Ду 800 - 4 шт *0,1428тн/2
32 | Погрузо-разгрузочные работы при автомобильных перевозках: Разгрузка стальных профилей мелких (остальные виды стали, не указанные в расценке -027) (Опоры, м/к б/у) | 1 т груза | 1.627 | Скользящие опоры ТС-624.000-057 10шт*0,069тн/2 Заглушки ТС-596.000-13 Ду=800мм - 0,249тн*4шт Опора неподвижная ТС-664.00-04 НО Ду 800 - 4 шт *0,1428тн/2
33 | Погрузо-разгрузочные работы при автомобильных перевозках: Погрузка стальных профилей крупных (балки, сваи, квадратная сечением более 40x40 мм, круглая диаметром более 40 мм, толстолистовая, тюбинги, швеллеры, шпунт металлический и т.п.)Отводы, задвижки, сальниковые компенсаторы б/у | 1 т груза | 0.938 | Отводы 90гр. Дн=820х6мм - 4шт*0,231тн Дн=108х5мм - 2шт*0,003тн Краны Ду100 - 2шт*0,0083/2=83 кг
34 | Погрузо-разгрузочные работы при автомобильных перевозках: Разгрузка стальных профилей крупных (балки, сваи, квадратная сечением более 40x40 мм, круглая диаметром более 40 мм, толстолистовая, тюбинги, швеллеры, шпунт металлический и т.п.)Отводы, задвижки, сальниковые компенсаторы б/у | 1 т груза | 0.938 | Отводы 90гр. Дн=820х6мм - 4шт*0,231тн Дн=108х5мм - 2шт*0,003тн Краны Ду100 - 2шт*0,0083/2=83 кг
35 | Перевозка грузов автомобилями бортовыми грузоподъемностью до 5 т на расстояние: I класс груза до 10 км. Отводы, заглушки, опоры м/к б/у на склад СП "ХТС со строительной площадки | 1 т груза | 2.565 | Скользящие опоры ТС-624.000-057 10шт*0,069тн/2 Заглушки ТС-596.000-13 Ду=800мм - 0,249тн*4шт Опора неподвижная ТС-664.00-04 НО Ду 800 - 4 шт *0,14тн/2 Отводы 90гр. Дн=820х6мм - 4шт*0,231тн Дн=108х5мм - 2шт*0,003тн Краны Ду100 - 2шт*0,0083/2=83 кг
36 | Погрузо-разгрузочные работы при автомобильных перевозках: Погрузка стальных профилей крупных (балки, сваи, квадратная сечением более 40x40 мм, круглая диаметром более 40 мм, толстолистовая, тюбинги, швеллеры, шпунт металлический и т.п.)Отводы новые | 1 т груза | 6.018 | Отводы 90гр. Дн=1020х14мм - 4шт*0,863тн Дн=325х10мм - 2шт*0,0777тн Задвижки Ду300 - 2шт*0,355=82 кг Переходы Дн1020х14 х 820х11 ТС-596-20 Дн=1020х14 х 820х11 - 4 шт (0,475м;0,1566тн) Лист стальной 5,4мх5,4м толщиной 5мм - 1,114тн
37 | Перевозка грузов автомобилями бортовыми грузоподъемностью до 5 т на расстояние: I класс груза до 10 км. Отводы, заглушки, опоры м/к, лестницы со склада СП "ХТС" на строительную площадку | 1 т груза | 6.018 | Отводы 90гр. Дн=1020х14мм - 4шт*0,863тн Дн=325х10мм - 2шт*0,006тн Задвижки Ду300 - 2шт*0,355=82 кг Переходы Дн1020х14 х 820х11 ТС-596-20 Дн=1020х14 х 820х11 - 4 шт (0,475м;0,1566тн) Лист стальной 5,4мх5,4м толщиной 5мм - 1,114тн
38 | Погрузо-разгрузочные работы при автомобильных перевозках: Погрузка труб металлических с применением автомобильных кранов (трубы новые) | 1 т груза | 23.793 | Трубопроводы Дн=1020х12мм - 0,301тн*75,95м Дн=325х10мм - 0,0777тн*12м
39 | Перевозка длинномерных грузов трубоплетевозом грузоподъемностью 12 т на расстояние: I класс груза до 10 км (трубы новые) со склада СП "ХТС" на строительную площадку | 1 т груза | 23.793 | Трубопроводы Дн=1020х12мм - 0,301тн*75,95м Дн=325х10мм - 0,0777тн*12м
40 | Погрузо-разгрузочные работы при автомобильных перевозках: Погрузка изделий из сборного железобетона, бетона, керамзитобетона массой от 3 до 6 т (ж/б новый) | 1 т груза | 150.665 | Плиты ПТ 63.15-8 ЛК - 1шт (4,725тн; 1,89м3) Плиты ПТ 63.07 - 1шт (2,38тн; 0,95м3) Лотки Л15-11 - 24шт (2,48тн; 0,99м3) Лотки Л17-11 - 24шт (3,75тн; 1,5м3) опорные подушки ОП-8 - 10шт (0,65тн; 0,26м3)
41 | Перевозка грузов автомобилями бортовыми грузоподъемностью до 15 т на расстояние: I класс груза до 10 км (ж/б новый) | 1 т груза | 150.665 | Плиты ПТ 63.15-8 ЛК - 1шт (4,725тн; 1,89м3) Плиты ПТ 63.07 - 1шт (2,38тн; 0,95м3) Лотки Л15-11 - 24шт (2,48тн; 0,99м3) Лотки Л17-11 - 24шт (3,75тн; 1,5м3) опорные подушки ОП-8 - 10шт (0,65тн; 0,26м3)
Раздел 5. Строительные конструкции
42 | Устройство основания под трубопроводы: песчаного | м3 основания | 10.5 | (3,68м+0,2м)*0,1м*27м
43 | Устройство непроходных каналов: двухъячейковых, собираемых из верхних и нижних лотковых элементов (Л15-11, Л17-11, ОП-8 по серии 3.006.1-2.87) | м3 сборных конструкций | 57.4 | низ Л15-11 - (22шт новых); (Давальческий материал) верх Л17-11 - (22шт новых); (Давальческий материал) опорные подушки ОП-8 - (10шт новых)
44 | Раствор готовый кладочный цементный марки: 100 | м3 | 0.56
45 | Швеллеры: № 12 сталь марки Ст3пс (фиксаторы МС-1) | т | 0.255
46 | Оклейка швов канала стекломастом ТКП-4.0 по ТУ 21-5744710-515-92 | м2 изолируемой поверхности | 134.42
ТК-327.15
47 | Устройство основания песком строительным по ГОСТ 8736-93 | м3 | 9.55
48 | Устройство подстилающих слоев из бетона тяжелого, класса: В7,5 по ГОСТ 26633-2015 | м3 | 6.36
49 | Устройство камер со стенками: из монолитного бетона тяжелого, класса: В20 (М250) W6 по ГОСТ 26633-2015 | м3 | 164.05 | ТК-327.15 - 161,21м3 Сталь арматурная Ø8мм-АI по ГОСТ 5781-82 - 1,320тн Сталь арматурная Ø18мм-АI по ГОСТ 5781-82 - 0,03тн Сталь арматурная Ø12мм-АIII по ГОСТ 5781-82 - 2071,72тн Сталь арматурная Ø16мм-АIII по ГОСТ 5781-82 - 0,04тн Сталь арматурная Ø20мм-АIII по ГОСТ 5781-82 - 4,009тн Сталь арматурная Ø25мм-АIII по ГОСТ 5781-82 - 4,108тн Уголок 50х5 стальной - 0,06тн Труба Дн=1120х12 - 2м*0,273тн (Закладные детали) Труба Дн=219х6 - 2м*0,035тн (Закладные детали) Плиты ПТ 63.15-8 ЛК - 1шт (4,725тн; 1,89м3) Плиты ПТ 63.07 - 1шт (2,38тн; 0,95м3) Люки тяжелые чугунные - 2шт.
50 | Изготовление стремянки Л8 | тн | 0.11 | Сталь угловая: 75х75х6 мм - 0,042тн*2шт; Горячекатаная арматурная сталь гладкая класса А-I, диаметром: 18 мм - 0,011тн*2шт; Сталь листовая углеродистая обыкновенного качества марки ВСт3пс5 толщиной: 6 мм - 0,001тн*2шт Вес наплавленного металла - 0,001тн*2шт
51 | Монтаж стремянки Л8 | тн | 0.11 | Сталь угловая: 75х75х6 мм - 0,042тн*2шт; Горячекатаная арматурная сталь гладкая класса А-I, диаметром: 18 мм - 0,011тн*2шт; Сталь листовая углеродистая обыкновенного качества марки ВСт3пс5 толщиной: 6 мм - 0,001тн*2шт Вес наплавленного металла - 0,001тн*2шт
52 | Окраска металлических огрунтованных поверхностей: эмалью ПФ-115 | м2 | 5.535
ТК-327.15А
53 | Устройство основания песком строительным по ГОСТ 8736-93 | м3 | 5.4
54 | Устройство подстилающих слоев из бетона тяжелого, класса: В7,5 по ГОСТ 26633-2015 | м3 | 3.6
55 | Устройство камер со стенками: из монолитного бетона тяжелого, класса: В20 (М250) W6 по ГОСТ 26633-2015 | м3 | 48.638 | ТК-327.15А - 43,88м3 Сталь арматурная Ø8мм-АIII по ГОСТ 5781-82 - 0,299тн Сталь арматурная Ø12мм-АIII по ГОСТ 5781-82 - 1,92тн Плита 32.15-8АIII-ЛК - 2шт (0,57м3; 1,43тн) Плита 32.15 - 2шт (0,96м3; 2,4тн) Плита 32.12 - 2шт (0,77м3; 1,93тн) Балка Б8 - 1 шт 0,65 м3; 1,63тн Лист стальной 2,9х1,6м толщиной 5мм - 0,26тн ; 6,5м2 Уголок стальной 50х5 - 2,9м*4шт=11,6м2 ; 0,05тн Люки тяжелые чугунные - 4шт.
56 | Изготовление стремянки Л8 | тн | 0.22 | Сталь угловая: 75х75х6 мм - 0,042тн*4шт; Горячекатаная арматурная сталь гладкая класса А-I, диаметром: 18 мм - 0,011тн*4шт; Сталь листовая углеродистая обыкновенного качества марки ВСт3пс5 толщиной: 6 мм - 0,001тн*4шт Вес наплавленного металла - 0,001тн*4шт
57 | Монтаж стремянки Л8 | тн | 0.22 | Сталь угловая: 75х75х6 мм - 0,042тн*4шт; Горячекатаная арматурная сталь гладкая класса А-I, диаметром: 18 мм - 0,011тн*4шт; Сталь листовая углеродистая обыкновенного качества марки ВСт3пс5 толщиной: 6 мм - 0,001тн*4шт Вес наплавленного металла - 0,001тн*4шт
58 | Окраска металлических огрунтованных поверхностей: эмалью ПФ-115 | м2 | 11.07
Раздел 6. Трубопроводы
59 | Прокладка стальных трубопроводов в непроходном канале при номинальном давлении 1,6 МПа, температуре 150°С, диаметр труб: 1000мм без выполнения гидравлических испытаний (Материал Заказчика) | м | 86.3 | Трубопроводы Дн=1020х12мм - 75,95м*0,1тн (Давальческий материал) Отводы 90гр. Дн=1020х14мм - 4шт*2,12м (Давальческий материал) Переходы Дн1020х14 х 820х11 ТС-596-20 Дн=1020х10 х 820х10 - 4 шт (0,475м;0,1566тн) (Давальческий материал) Воздушники Трубопроводы Дн=57х6мм - 0,00755тн*4м Кран шаровый Ду=50мм - 2шт*0,3м
60 | Опоры скользящие и катковые, крепежные детали, хомуты | т | 2.7876 | Скользящие опоры ТС-624.000-057 - 10шт*0,069тн Опора неподвижная Ду 1000 - 8шт (0,2622тн) ТС 667.00-06
61 | Установка фасонных частей стальных сварных диаметром: 800 мм (Материал Заказчика) | т фасонных частей | 0.996 | Заглушки Ду=800мм - 0,249тн*4шт (Давальческий материал)
62 | Прокладка трубопроводов диаметр труб:300 мм | м | 13.4 | В ТК-327.15А Трубопроводы Дн=325х10мм - 0,0777тн*12м Отводы Дн=325х12 - 2шт*0,707м; 0,003тн
63 | Устройство задвижки Ду 300 | шт | 2 | Задвижка клиновая Ду300 - 2шт*0,5м=1,0м ; 0,355тн*2шт=0,71тн
64 | Устройство дренажной трубы Ду 300 Б/У | м | 10 | Трубопроводы Дн=325х5мм - 0,039тн*10м Б/У (Расценить только работу)
Раздел 7. Монтажные работы
65 | Контроль качества сварных соединений труб ультразвуковым методом на трассе, условный диаметр: 1020 мм | 1 стык | 16
66 | Контроль качества сварных соединений труб ультразвуковым методом на трассе, условный диаметр: 300 мм | 1 стык | 12
67 | Присоединение к магистральному трубопроводу 2,5 МПа, 150°С, Ду 800 | шт | 4
Раздел 8. Теплоизоляция
Трубопровод Дн=1020мм
68 | Обезжиривание поверхностей аппаратов и трубопроводов диаметром свыше 500 мм: бензином | м2 обезжириваемой поверхности | 10.25
69 | Окраска металлических огрунтованных поверхностей за 2 раза: мастикой КУРС-АНТИКОР. Мастика КУРС-АНТИКОР (1 слой) (антикоррозионный грунт цвет коричневый) ТУ 20.30.22-023-37491760-2021 расходом 190гр/м2. КУРС-ПРОТЕКТ (1 слой) (покрывная эмаль цвет серый) ТУ 20.30.22-024-37491760-2021 расходом 170гр/м2. | м2 окрашиваемой поверхности | 276.5
70 | Изоляция плоских и криволинейных поверхностей матами минераловатными прошивными безобкладочными и в обкладках, плитами минераловатными на синтетическом связующем, плитами из стеклянного штапельного волокна. Маты базальтовые теплоизоляционные прошивные энергетические Rockwool толщиной 100 мм. Проволока стальная низкоуглеродистая разного назначения оцинкованная, диаметр 2,2 мм | м3 изоляции | 30.4
71 | Установка пароизоляционного слоя из: пленки полиэтиленовой (без стекловолокнистых материалов). Рубероид кровельный РКП-350. Проволока стальная низкоуглеродистая разного назначения оцинкованная, диаметр 2,2 мм | м2 поверхности покрытия изоляции | 319.9
72 | Установка пароизоляционного слоя из: пленки полиэтиленовой (без стекловолокнистых материалов). Стеклопластик рулонный, теплоизоляционный, плотность 415г/м2, ширина 1м . | м2 поверхности покрытия изоляции | 319.9
73 | Лента стальная упаковочная, мягкая, марка стали 08Ю, 08кп/пс, 10кп, прочая углеродистая качественная конструкционная сталь ГОСТ 1055, толщина 0,7-1,0 мм Проволока стальная низкоуглеродистая разного назначения оцинкованная, диаметр 2,2 мм = 0,045 тн | тн | 0.16863
74 | Проволока стальная низкоуглеродистая разного назначения оцинкованная, диаметр 2,2 мм | тн | 0.071756
Раздел 9. Благоустройство
Земляные работы
75 | Засыпка траншей и котлованов с перемещением грунта до 5 м бульдозерами мощностью: 59 кВт (80 л.с.), группа грунтов 2 | м3 грунта | 1067.1938 |  |  | 288.9203 | 203.1723
76 | Засыпка вручную траншей, пазух котлованов и ям, группа грунтов: 2 | м3 грунта | 33
77 | Полив водой уплотняемого грунта насыпей | м3 | 1067.1938
78 | Уплотнение грунта вибрационными катками 2,2 т на первый проход по одному следу при толщине слоя: 60 см | м3 | 1067.1938
Парковка, проезды
79 | Устройство подстилающих и выравнивающих слоев оснований: из щебня. Щебень М 800, фракция 20-40 мм, группа 2 по ГОСТ 8267-93 | м3 материала основания (в плотном теле) | 43.625
80 | Устройство покрытия из горячих асфальтобетонных смесей асфальтоукладчиками: третьего типоразмера, ширина укладки до 6 м, толщина слоя 7 см. Смеси асфальтобетонные пористые крупнозернистые марка II по ГОСТ 9128-2013. Удельный вес - 0,1621тн | м2 покрытия | 174.5 | Нижний слой 7 см
81 | Устройство покрытия из горячих асфальтобетонных смесей асфальтоукладчиками: третьего типоразмера, ширина укладки до 6 м, толщина слоя 5 см. Смеси асфальтобетонные пористые крупнозернистые марка II по ГОСТ 9128-2013. Удельный вес - 0,1621тн | м2 покрытия | 174.5 | Верхний слой 5 см
82 | Демонтаж плит дорожных | шт | 4 | Плита дорожная ПДН - 4,20тн; 1,68м3 (на 1 ед.) 6,72м3 Сталь арматурная Ø12мм-АIII по ГОСТ 5781-82 - 0,14тн (на 1 ед.)
83 | Устройство плит дорожных | шт | 4 | Плита дорожная ПДН - 4,20тн; 1,68м3 (на 1 ед.) 6,72м3 Сталь арматурная Ø12мм-АIII по ГОСТ 5781-82 - 0,14тн (на 1 ед.)
84 | Демонтаж забора секционного металлического | тн | 0.448 | 1 секция забора - 0,064тн - 4м (всего 7 секций)
85 | Устройство забора секционного металлического | тн | 0.448 | 1 секция забора - 0,064тн - 4м (всего 7 секций)
86 | Сварной шов | м | 2.506
87 | Раствор готовый кладочный цементный марки: 100 | м3 | 0.34
Озеленение
88 | Подготовка почвы для устройства партерного и обыкновенного газона с внесением растительной земли слоем 15 см: механизированным способом | м2 | 69.09
89 | Посев газонов партерных, мавританских и обыкновенных вручную. Семена газонных трав (смесь) | м2 | 69.09
В ЛСР применить коэффициенты: 1. Коэффициент уплотнения смеси песчано-гравийной природной - 1,18; 2. Коэффициент уплотнения щебня - 1,26; 3. При составлении сметы из расценок по монтажу трубопроводов исключать давальческие механизмы - компрессоры, агрегаты опрессовочные, давальческие материалы - воду и известь хлорную, а также исключать трудозатраты, учитывающие гидравлическое испытание трубопроводов, выполняемые силами заказчика. 4. При составлении сметы учесть захоронение твердых бытовых отходов на полигоне в р-не им. Лазо (ж/б+изоляция) в количестве 121,10 тн; 5. Сметная стоимость работ формируется базисно - индексным методом по сборникам ФЕР в ред. 2020 г. с изм. 1-9 с переводом в уровень цен на III кв. 2023 г. Письмо Минстроя России от 11.09.2023 г. №55664-ИФ/09.

## Исходнник (hidden)
Приложение № 2 к Техническим требованиям
УТВЕРЖДАЮ:
Директор СП "Хабаровске тепловые сети"
_____________________Аронович В.М.
"____" _________________20__ г.
ВЕДОМОСТЬ ОБЪЕМОВ РАБОТ
ОКПД2 42.21.21.000 Выполнение работ по Техперевооружению тепломагистрали ТМ-32 от ТК327.15 до ТК 327.15Б, Ду=1000мм L=74х2м.п., подземная в непроходном канале, для нужд Хабаровских тепловых сетей г. Хабаровск Лот № 22126006-ТПИР ОБСЛ-2026-ДГК-ХТС
№ пп | Наименование | Ед. изм. | Кол. | Примечание | [9 empty] | 1 |  | 1 | 1
1 | 2 | 3 | 4 | 5 | [9 empty] | 7.3 |  | 11.9 | 6.8
Раздел 2. Земляные работы | [5 empty] | 327.15 | 327.15а | 327.15б |  | траншея | ТК-327.15 | ТК-327.15А
1 | Разработка грунта с погрузкой на автомобили-самосвалы в траншеях экскаватором «обратная лопата» с ковшом вместимостью 0,65 (0,5-1) м3, группа грунтов: 3 | м3 | 1341.6511 | Траншея: ((((((4,7м+7,3м)/2)*2,6м)*26м)-(1,48м*2*1,4м*26м))*0,97)+ (((5,25м/6*(((2*17,3м+9,4м)*16,1м)+((2*9,4м+17,3м)*8,2м)))-(4,5м*3м*3м))*0,97)+(((3,4м/6*(((2*11,9м+6,8м)*11,9м)+((2*6,8м+11,9м)*6,8м)))-(5,06м*3,8м*3м))*0,97) |  | a=4,5м в=3м н=3м размеры фактические по верху | a=5,06м в=3,8м н=3м размеры фактические по верху | a=3,5м в=3,4м н=2,6м размеры фактические по верху |  | 288.9203 | 813.2165 | 239.5143 | 1 | 1
2 | Разработка грунта вручную в траншеях глубиной 3,2 м без креплений с откосами, группа грунтов: 3 (доработка) | м3 | 8.9357 | Траншея: ((((4,7м+7,3м)/2)*2,6м)*26м-(1,48м*2*1,4м*26м)*0,03) | [5 empty] | 8.9357 | 25.151 | 7.4077 | 17.3 | 16.1
3 | Разработка грунта вручную в траншеях глубиной до 2 м без креплений с откосами, группа грунтов: 3 (вблизи камер) | м3 | 32.5587 | Траншея под ТК-327.15 ((5,25м/6*(((2*17,3м+9,4м)*16,1м)+((2*9,4м+17,3м)*8,2м)))-(4,5м*3м*3м))*0,03 Траншея под ТК-327.15А ((3,4м/6*(((2*11,9м+6,8м)*11,9м)+((2*6,8м+11,9м)*6,8м)))-(5,06м*3,8м*3м))*0,03 |  | 1341.6511 | 8.9357 | 32.5587 |  |  |  |  | 9.4 | 8.2 | 5.25
4 | Крепление досками стенок котлованов и траншей шириной: более 3 м, глубиной до 3 м в грунтах неустойчивых | м2 | 267.75 | ((17,3м+9,4м)/2*5,25м*2)+((16,1м+8,2м)/2*5,25м*2) |  |  |  |  | 267.75 | 267.75
5 | Погрузо-разгрузочные работы при автомобильных перевозках: Погрузка грунта растительного слоя п35г | тн | 80.91 | (41,49м3)*1,95тн
6 | Очистка непроходных каналов: от мокрого ила и грязи при снятых трубах, глубина очистки до 2 м | м3 | 12.288 | ((1,28м*2)*0,2м)*24шт
7 | Погрузо-разгрузочные работы при автомобильных перевозках: Погрузка глины п35г | тн | 23.962 | (((1,28м*2)*0,2м)*24шт)*1,95тн
8 | Перевозка грузов автомобилями-самосвалами грузоподъемностью 10 т работающих вне карьера на расстояние: I класс груза до 15 км | тн | 2721.119 | (1341,65м3+8,94м3+32,56м3)*1,95тн
9 | Работа на отвале, группа грунтов: 2-3 | м3 | 1395.4 | 1341,65м3+8,94м3+32,56м3+12,29м3
10 | Откачка воды насосами мощностью 2,8 кВт | маш.-ч | 55.8 | (1341,65м3+8,94м3+32,56м3+12,29м3)*2/50
Раздел 3. Демонтажные работы
Камеры ТК-327.15, ТК-327.15А
11 | Устройство камер со стенками: из монолитного бетона тяжелого, класса: В20 (М250) W6 по ГОСТ 26633-2015 (Демонтаж) ГИДРОМОЛОТОМ | м3 | 57.1491 | ТК-327.15 - 29,01м3 ТК-327.15А - 28,14м3 ТК-327.15 ПТ 42.15-8АIII-ЛК - 2шт (1,2м3; 3,0тн) Плиты в демонтаже трассы ТК-327.15А ПТ 54.15-8АIII-ЛК - 2шт (1,59м3; 3,975тн) Плиты в демонтаже трассы ПТ 54.12 - 1шт (1,4м3; 3,5тн) Плиты в демонтаже трассы |  |  |  |  | 29.0099 | 28.1392
12 | Демонтаж балки | шт | 1 | Балка Б7 - 1 шт (0,71м3; 1,77тн)
13 | Демонтаж лестниц прямолинейных и криволинейных, пожарных с ограждением Л8 | тн | 0.44 | ТК-327.15 Сталь угловая: 75х75х6 мм - 0,042тн*4шт; Горячекатаная арматурная сталь гладкая класса А-I, диаметром: 18 мм - 0,011тн*4шт; Сталь листовая углеродистая обыкновенного качества марки ВСт3пс5 толщиной: 6 мм - 0,001тн*4шт Вес наплавленного металла - 0,001тн*4шт ТК-327.15А Сталь угловая: 75х75х6 мм - 0,042тн*4шт; Горячекатаная арматурная сталь гладкая класса А-I, диаметром: 18 мм - 0,011тн*4шт; Сталь листовая углеродистая обыкновенного качества марки ВСт3пс5 толщиной: 6 мм - 0,001тн*4шт Вес наплавленного металла - 0,001тн*4шт
Трасса
14 | Демонтаж непроходных каналов: двухъячейковых, собираемых из верхних и нижних лотковых элементов (нижний ряд Л11-8 - 24шт/0,99м3; верхний ряд Л11-8 - 24шт/0,72м3; опорные подушки ОП-7 - 10шт/0,09м3) | м3 | 18.2 | Лоток Л11-8 (1,8тн; 0,72 м3) - 24шт Опорная подушка ОП-7 (0,23тн; 0,09м3) - 10шт
15 | Демонтаж трубопроводов в непроходном канале краном диаметром труб: 800 мм | м | 86.278 | Трубопроводы Дн=820х5мм - 78,55м*0,101тн Отводы 90гр. Дн=820х6мм - 4шт*0,231тн Воздушники Трубопроводы Дн=57х3мм - 0,00755тн*4м Кран шаровый Ду=57мм - 2шт*0,3м
16 | Разборка тепловой изоляции из: ваты минеральной | м2 наружной площади | 258.3 | (0,82м+(0,16м/1,2))*3,14*86,3м
17 | Демонтаж опорных конструкций: для крепления трубопроводов внутри зданий и сооружений массой до 0,1 т (скользячки, упоры) не учтен.ГЭСН СО ТС -624.000-057, НО ТС-667.00.00-06 с применением газорезки (кислород газообразный по ГОСТ 5583-78 и пропан-бутановая смесь по ГОСТ Р 52087-2018 | тн | 0.486 | Скользящие опоры ТС-624.000-057 - 10шт*0,04тн/2 ТК-327.15 ТС 667.00.00-04 Опора неподвижная Ду 800 - 4 шт (0,1428/2тн)
18 | Демонтаж трубопроводов в непроходных каналах краном диаметром труб: 108 мм (из них труба - 4м., отводы - 2шт. краны - 2шт.) | м | 13.118 | В ТК-327.15А (врезка на дренаж) Труба Д100 - 12 м; 0,01тн Отводы Д100 - 2шт * L-0,234м; 0,003тн кран шаровый Ду100-2шт (0,0083тн/2*2=83 кг), L-0,325м;
19 | Кислород газообразный технический | м3 | 2.916
20 | Пропан-бутан смесь техническая | кг | 0.972
Раздел 4. Погрузо-разгрузочные работы
21 | Погрузо-разгрузочные работы при автомобильных перевозках: Погрузка труб металлических с применением автомобильных кранов (трубы б/у) | 1 т груза | 8.0536 | Трубопроводы Дн=820х5мм - 0,101тн*78,55м Дн=108х4мм - 0,01тн*12м
22 | Перевозка длинномерных грузов трубоплетевозом грузоподъемностью 12 т на расстояние: I класс груза до 10 км (трубы б/у) на склад СП "ХТС со строительной площадки | 1 т груза | 8.0536 | Трубопроводы Дн=820х5мм - 0,101тн*78,55м Дн=108х4мм - 0,01тн*12м
23 | Погрузо-разгрузочные работы при автомобильных перевозках: Разгрузка труб металлических с применением автомобильных кранов (трубы б/у) | 1 т груза | 8.0536 | Трубопроводы Дн=820х5мм - 0,101тн*78,55м Дн=108х4мм - 0,01тн*12м
24 | Погрузо-разгрузочные работы при автомобильных перевозках: Погрузка изделий из сборного железобетона, бетона, керамзитобетона массой от 3 до 6 т (ж/б б/у) | 1 т груза | 107.927 | Лоток Л11-8 (1,8тн; 0,72 м3) - 48 шт Опорная подушка ОП-7 (0,23тн; 0,09 м3) - 10шт Балка Б7 - 1 шт (0,71м3, 1,77тн) Плиты ПТ 42.15-8АIII-ЛК - 2шт (1,2м3; 3,0тн) ПТ 54.15-8АIII-ЛК - 2шт (1,59м3; 3,975тн) ПТ 54.12 - 1шт (1,4м3; 3,5тн)
25 | Перевозка грузов автомобилями бортовыми грузоподъемностью до 15 т на расстояние: I класс груза до 60 км (ж/б б/у) | 1 т груза | 107.927 | Лоток Л11-8 (1,8тн; 0,72 м3) - 48 шт Опорная подушка ОП-7 (0,23тн; 0,09 м3) - 10шт Балка Б7 - 1 шт (0,71м3, 1,77тн) Плиты ПТ 42.15-8АIII-ЛК - 2шт (1,2м3; 3,0тн) ПТ 54.15-8АIII-ЛК - 2шт (1,59м3; 3,975тн) ПТ 54.12 - 1шт (1,4м3; 3,5тн)
26 | Погрузка в автотранспортное средство: мусор строительный с погрузкой экскаваторами емкостью ковша до 0,5 м3 | 1 т груза | 142.8727 | ТК-327.15 ТК-327.15А
27 | Перевозка грузов I класса автомобилями-самосвалами грузоподъемностью до 15т по дорогам усовершенствованным (асфальтобетонным, цементобетонным, железобетонным, обработанным ограническим вяжущим) дорожным покрытием на расстояние 60 км на полигоне в р-не им. Лазо | 1 т груза | 142.8727 | ТК-327.15 ТК-327.15А
28 | Погрузо-разгрузочные работы при автомобильных перевозках: Погрузка мусора строительного с погрузкой вручную (изоляция б/у) | 1 т груза | 1.202
29 | Перевозка грузов автомобилями-самосвалами грузоподъемностью 10 т работающих вне карьера на расстояние: IV класс груза до 60 км на полигон ТБО в районе им. Лазо со строительной площадки | 1 т груза | 1.202
30 | Захоронение твердых бытовых отходов на полигоне в р-не им.Лазо (ж/б+изоляция) | 1 т груза | 252.0017
31 | Погрузо-разгрузочные работы при автомобильных перевозках: Погрузка стальных профилей мелких (остальные виды стали, не указанные в расценке -027) (Опоры, м/к, заглушки б/у) | 1 т груза | 1.627 | Скользящие опоры ТС-624.000-057 10шт*0,069тн/2 Заглушки ТС-596.000-13 Ду=800мм - 0,249тн*4шт Опора неподвижная ТС-664.00-04 НО Ду 800 - 4 шт *0,1428тн/2
32 | Погрузо-разгрузочные работы при автомобильных перевозках: Разгрузка стальных профилей мелких (остальные виды стали, не указанные в расценке -027) (Опоры, м/к б/у) | 1 т груза | 1.627 | Скользящие опоры ТС-624.000-057 10шт*0,069тн/2 Заглушки ТС-596.000-13 Ду=800мм - 0,249тн*4шт Опора неподвижная ТС-664.00-04 НО Ду 800 - 4 шт *0,1428тн/2
33 | Погрузо-разгрузочные работы при автомобильных перевозках: Погрузка стальных профилей крупных (балки, сваи, квадратная сечением более 40x40 мм, круглая диаметром более 40 мм, толстолистовая, тюбинги, швеллеры, шпунт металлический и т.п.)Отводы, задвижки, сальниковые компенсаторы б/у | 1 т груза | 0.938 | Отводы 90гр. Дн=820х6мм - 4шт*0,231тн Дн=108х5мм - 2шт*0,003тн Краны Ду100 - 2шт*0,0083/2=83 кг
34 | Погрузо-разгрузочные работы при автомобильных перевозках: Разгрузка стальных профилей крупных (балки, сваи, квадратная сечением более 40x40 мм, круглая диаметром более 40 мм, толстолистовая, тюбинги, швеллеры, шпунт металлический и т.п.)Отводы, задвижки, сальниковые компенсаторы б/у | 1 т груза | 0.938 | Отводы 90гр. Дн=820х6мм - 4шт*0,231тн Дн=108х5мм - 2шт*0,003тн Краны Ду100 - 2шт*0,0083/2=83 кг
35 | Перевозка грузов автомобилями бортовыми грузоподъемностью до 5 т на расстояние: I класс груза до 10 км. Отводы, заглушки, опоры м/к б/у на склад СП "ХТС со строительной площадки | 1 т груза | 2.565 | Скользящие опоры ТС-624.000-057 10шт*0,069тн/2 Заглушки ТС-596.000-13 Ду=800мм - 0,249тн*4шт Опора неподвижная ТС-664.00-04 НО Ду 800 - 4 шт *0,14тн/2 Отводы 90гр. Дн=820х6мм - 4шт*0,231тн Дн=108х5мм - 2шт*0,003тн Краны Ду100 - 2шт*0,0083/2=83 кг
36 | Погрузо-разгрузочные работы при автомобильных перевозках: Погрузка стальных профилей крупных (балки, сваи, квадратная сечением более 40x40 мм, круглая диаметром более 40 мм, толстолистовая, тюбинги, швеллеры, шпунт металлический и т.п.)Отводы новые | 1 т груза | 6.018 | Отводы 90гр. Дн=1020х14мм - 4шт*0,863тн Дн=325х10мм - 2шт*0,0777тн Задвижки Ду300 - 2шт*0,355=82 кг Переходы Дн1020х14 х 820х11 ТС-596-20 Дн=1020х14 х 820х11 - 4 шт (0,475м;0,1566тн) Лист стальной 5,4мх5,4м толщиной 5мм - 1,114тн
37 | Перевозка грузов автомобилями бортовыми грузоподъемностью до 5 т на расстояние: I класс груза до 10 км. Отводы, заглушки, опоры м/к, лестницы со склада СП "ХТС" на строительную площадку | 1 т груза | 6.018 | Отводы 90гр. Дн=1020х14мм - 4шт*0,863тн Дн=325х10мм - 2шт*0,006тн Задвижки Ду300 - 2шт*0,355=82 кг Переходы Дн1020х14 х 820х11 ТС-596-20 Дн=1020х14 х 820х11 - 4 шт (0,475м;0,1566тн) Лист стальной 5,4мх5,4м толщиной 5мм - 1,114тн
38 | Погрузо-разгрузочные работы при автомобильных перевозках: Погрузка труб металлических с применением автомобильных кранов (трубы новые) | 1 т груза | 23.793 | Трубопроводы Дн=1020х12мм - 0,301тн*75,95м Дн=325х10мм - 0,0777тн*12м
39 | Перевозка длинномерных грузов трубоплетевозом грузоподъемностью 12 т на расстояние: I класс груза до 10 км (трубы новые) со склада СП "ХТС" на строительную площадку | 1 т груза | 23.793 | Трубопроводы Дн=1020х12мм - 0,301тн*75,95м Дн=325х10мм - 0,0777тн*12м
40 | Погрузо-разгрузочные работы при автомобильных перевозках: Погрузка изделий из сборного железобетона, бетона, керамзитобетона массой от 3 до 6 т (ж/б новый) | 1 т груза | 150.665 | Плиты ПТ 63.15-8 ЛК - 1шт (4,725тн; 1,89м3) Плиты ПТ 63.07 - 1шт (2,38тн; 0,95м3) Лотки Л15-11 - 24шт (2,48тн; 0,99м3) Лотки Л17-11 - 24шт (3,75тн; 1,5м3) опорные подушки ОП-8 - 10шт (0,65тн; 0,26м3)
41 | Перевозка грузов автомобилями бортовыми грузоподъемностью до 15 т на расстояние: I класс груза до 10 км (ж/б новый) | 1 т груза | 150.665 | Плиты ПТ 63.15-8 ЛК - 1шт (4,725тн; 1,89м3) Плиты ПТ 63.07 - 1шт (2,38тн; 0,95м3) Лотки Л15-11 - 24шт (2,48тн; 0,99м3) Лотки Л17-11 - 24шт (3,75тн; 1,5м3) опорные подушки ОП-8 - 10шт (0,65тн; 0,26м3)
Раздел 5. Строительные конструкции
42 | Устройство основания под трубопроводы: песчаного | м3 основания | 10.1 | (3,68м+0,2м)*0,1м*26м
43 | Устройство непроходных каналов: двухъячейковых, собираемых из верхних и нижних лотковых элементов (Л15-11, Л17-11, ОП-8 по серии 3.006.1-2.87) | м3 сборных конструкций | 57.4 | низ Л15-11 - (22шт новых) верх Л17-11 - (22шт новых) опорные подушки ОП-8 - (10шт новых)
44 | Раствор готовый кладочный цементный марки: 100 | м3 | 0.56 | (1,6м*2шва)+(0,6м*4шва)+(2,05м*2шва)+2,96м)*22лотка)*0,002м
45 | Швеллеры: № 12 сталь марки Ст3пс (фиксаторы МС-1) | т | 0.255 | 88шт*0,0029тн
46 | Оклейка швов канала стекломастом ТКП-4.0 по ТУ 21-5744710-515-92 | м2 изолируемой поверхности | 134.42 | (2,96м*3шва)+(2,05м*4шва)+(1,84м*4шва)*0,25м*22лотка
ТК-327.15
47 | Устройство основания песком строительным по ГОСТ 8736-93 | м3 | 9.55 | 7,4м*8,6м*0,15м
48 | Устройство подстилающих слоев из бетона тяжелого, класса: В7,5 по ГОСТ 26633-2015 | м3 | 6.36 | 7,4м*8,6м*0,1м
49 | Устройство камер со стенками: из монолитного бетона тяжелого, класса: В20 (М250) W6 по ГОСТ 26633-2015 | м3 | 164.05 | ТК-327.15 - 161,21м3 Сталь арматурная Ø8мм-АI по ГОСТ 5781-82 - 1,320тн Сталь арматурная Ø18мм-АI по ГОСТ 5781-82 - 0,03тн Сталь арматурная Ø12мм-АIII по ГОСТ 5781-82 - 2071,72тн Сталь арматурная Ø16мм-АIII по ГОСТ 5781-82 - 0,04тн Сталь арматурная Ø20мм-АIII по ГОСТ 5781-82 - 4,009тн Сталь арматурная Ø25мм-АIII по ГОСТ 5781-82 - 4,108тн Уголок 50х5 стальной - 0,06тн Труба Дн=1120х12 - 2м*0,273тн (Закладные детали) Труба Дн=219х6 - 2м*0,035тн (Закладные детали) Плиты ПТ 63.15-8 ЛК - 1шт (4,725тн; 1,89м3) Плиты ПТ 63.07 - 1шт (2,38тн; 0,95м3) Люки тяжелые чугунные - 2шт.
50 | Изготовление стремянки Л8 | тн | 0.11 | Сталь угловая: 75х75х6 мм - 0,042тн*2шт; Горячекатаная арматурная сталь гладкая класса А-I, диаметром: 18 мм - 0,011тн*2шт; Сталь листовая углеродистая обыкновенного качества марки ВСт3пс5 толщиной: 6 мм - 0,001тн*2шт Вес наплавленного металла - 0,001тн*2шт
51 | Монтаж стремянки Л8 | тн | 0.11 | Сталь угловая: 75х75х6 мм - 0,042тн*2шт; Горячекатаная арматурная сталь гладкая класса А-I, диаметром: 18 мм - 0,011тн*2шт; Сталь листовая углеродистая обыкновенного качества марки ВСт3пс5 толщиной: 6 мм - 0,001тн*2шт Вес наплавленного металла - 0,001тн*2шт
52 | Окраска металлических огрунтованных поверхностей: эмалью ПФ-115 | м2 | 5.535
ТК-327.15А
53 | Устройство основания песком строительным по ГОСТ 8736-93 | м3 | 5.4 | 6м*6м*0,15м
54 | Устройство подстилающих слоев из бетона тяжелого, класса: В7,5 по ГОСТ 26633-2015 | м3 | 3.6 | 6м*6м*0,1м
55 | Устройство камер со стенками: из монолитного бетона тяжелого, класса: В20 (М250) W6 по ГОСТ 26633-2015 | м3 | 48.638 | ТК-327.15А - 43,88м3 Сталь арматурная Ø8мм-АIII по ГОСТ 5781-82 - 0,299тн Сталь арматурная Ø12мм-АIII по ГОСТ 5781-82 - 1,92тн Плита 32.15-8АIII-ЛК - 2шт (0,57м3; 1,43тн) Плита 32.15 - 2шт (0,96м3; 2,4тн) Плита 32.12 - 2шт (0,77м3; 1,93тн) Балка Б8 - 1 шт 0,65 м3; 1,63тн Лист стальной 2,9х1,6м толщиной 5мм - 0,26тн ; 6,5м2 Уголок стальной 50х5 - 2,9м*4шт=11,6м2 ; 0,05тн Люки тяжелые чугунные - 4шт.
56 | Изготовление стремянки Л8 | тн | 0.22 | Сталь угловая: 75х75х6 мм - 0,042тн*4шт; Горячекатаная арматурная сталь гладкая класса А-I, диаметром: 18 мм - 0,011тн*4шт; Сталь листовая углеродистая обыкновенного качества марки ВСт3пс5 толщиной: 6 мм - 0,001тн*4шт Вес наплавленного металла - 0,001тн*4шт
57 | Монтаж стремянки Л8 | тн | 0.22 | Сталь угловая: 75х75х6 мм - 0,042тн*4шт; Горячекатаная арматурная сталь гладкая класса А-I, диаметром: 18 мм - 0,011тн*4шт; Сталь листовая углеродистая обыкновенного качества марки ВСт3пс5 толщиной: 6 мм - 0,001тн*4шт Вес наплавленного металла - 0,001тн*4шт
58 | Окраска металлических огрунтованных поверхностей: эмалью ПФ-115 | м2 | 11.07
Раздел 6. Трубопроводы
59 | Прокладка стальных трубопроводов в непроходном канале при номинальном давлении 1,6 МПа, температуре 150°С, диаметр труб: 1000мм без выполнения гидравлических испытаний (Материал Заказчика) | м | 86.3 | Трубопроводы Дн=1020х12мм - 75,95м*0,1тн (Давальческий материал) Отводы 90гр. Дн=1020х14мм - 4шт*2,12м (Давальческий материал) Переходы Дн1020х14 х 820х11 ТС-596-20 Дн=1020х10 х 820х10 - 4 шт (0,475м;0,1566тн) (Давальческий материал) Воздушники Трубопроводы Дн=57х6мм - 0,00755тн*4м Кран шаровый Ду=50мм - 2шт*0,3м
60 | Опоры скользящие и катковые, крепежные детали, хомуты | т | 2.7876 | Скользящие опоры ТС-624.000-063 - 10шт*0,069тн Опора неподвижная Ду 1000 - 8шт (0,2622тн) ТС 667.00-06
61 | Установка фасонных частей стальных сварных диаметром: 800 мм (Материал Заказчика) | т фасонных частей | 0.996 | Заглушки Ду=800мм - 0,249тн*4шт (Давальческий материал)
62 | Прокладка трубопроводов диаметр труб:300 мм | м | 13.4 | В ТК-327.15А Трубопроводы Дн=325х10мм - 0,0777тн*12м Отводы Дн=325х12 - 2шт*0,707м; 0,003тн
63 | Устройство задвижки Ду 300 | шт | 2 | Задвижка клиновая Ду300 - 2шт*0,5м=1,0м ; 0,355тн*2шт=0,71тн
64 | Устройство дренажной трубы Ду 300 Б/У | м | 10 | Трубопроводы Дн=325х5мм - 0,039тн*10м Б/У (Расценить только работу)
Раздел 7. Монтажные работы
65 | Контроль качества сварных соединений труб ультразвуковым методом на трассе, условный диаметр: 1020 мм | 1 стык | 16
66 | Контроль качества сварных соединений труб ультразвуковым методом на трассе, условный диаметр: 300 мм | 1 стык | 12
67 | Присоединение к магистральному трубопроводу 2,5 МПа, 150°С, Ду 800 | шт | 4
Раздел 8. Теплоизоляция
Трубопровод Дн=1020мм
68 | Обезжиривание поверхностей аппаратов и трубопроводов диаметром свыше 500 мм: бензином | м2 обезжириваемой поверхности | 10.25
69 | Окраска металлических огрунтованных поверхностей за 2 раза: мастикой КУРС-АНТИКОР. Мастика КУРС-АНТИКОР (1 слой) (антикоррозионный грунт цвет коричневый) ТУ 20.30.22-023-37491760-2021 расходом 190гр/м2. КУРС-ПРОТЕКТ (1 слой) (покрывная эмаль цвет серый) ТУ 20.30.22-024-37491760-2021 расходом 170гр/м2. | м2 окрашиваемой поверхности | 276.5
70 | Изоляция плоских и криволинейных поверхностей матами минераловатными прошивными безобкладочными и в обкладках, плитами минераловатными на синтетическом связующем, плитами из стеклянного штапельного волокна. Маты базальтовые теплоизоляционные прошивные энергетические Rockwool толщиной 100 мм. Проволока стальная низкоуглеродистая разного назначения оцинкованная, диаметр 2,2 мм | м3 изоляции | 30.4 |  | 30.35
71 | Установка пароизоляционного слоя из: пленки полиэтиленовой (без стекловолокнистых материалов). Рубероид кровельный РКП-350. Проволока стальная низкоуглеродистая разного назначения оцинкованная, диаметр 2,2 мм | м2 поверхности покрытия изоляции | 330.8
72 | Установка пароизоляционного слоя из: пленки полиэтиленовой (без стекловолокнистых материалов). Стеклопластик рулонный, теплоизоляционный, плотность 415г/м2, ширина 1м . | м2 поверхности покрытия изоляции | 330.8
73 | Лента стальная упаковочная, мягкая, марка стали 08Ю, 08кп/пс, 10кп, прочая углеродистая качественная конструкционная сталь ГОСТ 1055, толщина 0,7-1,0 мм Проволока стальная низкоуглеродистая разного назначения оцинкованная, диаметр 2,2 мм = 0,045 тн | тн | 0.17419
74 | Проволока стальная низкоуглеродистая разного назначения оцинкованная, диаметр 2,2 мм | тн | 0.063466
Раздел 9. Благоустройство
Земляные работы
75 | Засыпка траншей и котлованов с перемещением грунта до 5 м бульдозерами мощностью: 59 кВт (80 л.с.), группа грунтов 2 | м3 грунта | 1062.5688 |  |  |  | 288.9203 | 203.1723
76 | Засыпка вручную траншей, пазух котлованов и ям, группа грунтов: 2 | м3 грунта | 32.9
77 | Полив водой уплотняемого грунта насыпей | м3 | 1062.5688
78 | Уплотнение грунта вибрационными катками 2,2 т на первый проход по одному следу при толщине слоя: 60 см | м3 | 1062.5688
Парковка, проезды
79 | Устройство подстилающих и выравнивающих слоев оснований: из щебня. Щебень М 800, фракция 20-40 мм, группа 2 по ГОСТ 8267-93 | м3 материала основания (в плотном теле) | 46.75 | 187м2*0,25м
80 | Устройство покрытия из горячих асфальтобетонных смесей асфальтоукладчиками: третьего типоразмера, ширина укладки до 6 м, толщина слоя 7 см. Смеси асфальтобетонные пористые крупнозернистые марка II по ГОСТ 9128-2013. Удельный вес - 0,1621тн | м2 покрытия | 187 | Нижний слой 7 см
81 | Устройство покрытия из горячих асфальтобетонных смесей асфальтоукладчиками: третьего типоразмера, ширина укладки до 6 м, толщина слоя 5 см. Смеси асфальтобетонные пористые крупнозернистые марка II по ГОСТ 9128-2013. Удельный вес - 0,1621тн | м2 покрытия | 187 | Верхний слой 5 см
82 | Демонтаж плит дорожных | шт | 4 | Плита дорожная ПДН - 4,20тн; 1,68м3 (на 1 ед.) 6,72м3, 16,80тн Сталь арматурная Ø12мм-АIII по ГОСТ 5781-82 - 0,14тн (на 1 ед.) | 6.72 | 16.8
83 | Устройство плит дорожных | шт | 4 | Плита дорожная ПДН - 4,20тн; 1,68м3 (на 1 ед.) 6,72м3, 16,80тн Сталь арматурная Ø12мм-АIII по ГОСТ 5781-82 - 0,14тн (на 1 ед.)
84 | Демонтаж забора секционного металлического | тн | 0.448 | 1 секция забора - 0,064тн - 4м (всего 7 секций)
85 | Устройство забора секционного металлического | тн | 0.448 | 1 секция забора - 0,064тн - 4м (всего 7 секций)
86 | Сварной шов | м | 2.506
87 | Раствор готовый кладочный цементный марки: 100 | м3 | 0.34
Озеленение
88 | Подготовка почвы для устройства партерного и обыкновенного газона с внесением растительной земли слоем 15 см: механизированным способом | м2 | 69.29
89 | Посев газонов партерных, мавританских и обыкновенных вручную. Семена газонных трав (смесь) | м2 | 69.29
В ЛСР применить коэффициенты: 1. Коэффициент уплотнения смеси песчано-гравийной природной - 1,18; 2. Коэффициент уплотнения щебня - 1,26; 3. При составлении сметы из расценок по монтажу трубопроводов исключать давальческие механизмы - компрессоры, агрегаты опрессовочные, давальческие материалы - воду и известь хлорную, а также исключать трудозатраты, учитывающие гидравлическое испытание трубопроводов, выполняемые силами заказчика. 4. При составлении сметы учесть захоронение твердых бытовых отходов на полигоне в р-не им. Лазо (ж/б+изоляция) в количестве 121,10 тн; 5. Сметная стоимость работ формируется базисно - индексным методом по сборникам ФЕР в ред. 2020 г. с изм. 1-9 с переводом в уровень цен на III кв. 2023 г. Письмо Минстроя России от 11.09.2023 г. №55664-ИФ/09.
Начальник ОПиПР СП "ХТС" |  |  |  | Кауров А.Ю.

## ВОР ТМ-32 Блок 327 (2) (hidden)
Приложение № 2 к Техническим требованиям
УТВЕРЖДАЮ:
Директор СП "Хабаровске тепловые сети"
_____________________Аронович В.М.
"____" _________________20__ г.
ВЕДОМОСТЬ ОБЪЕМОВ РАБОТ
ОКПД2 42.21.21.000 Выполнение работ по Техперевооружению тепломагистрали ТМ-32 от ТК327.15 до ТК 327.15Б, Ду=1000мм L=74х2м.п., подземная в непроходном канале, для нужд Хабаровских тепловых сетей г. Хабаровск Лот № 22126006-ТПИР ОБСЛ-2026-ДГК-ХТС
№ пп | Наименование | Ед. изм. | Кол. | Примечание | [9 empty] | 1 |  | 1 | 1
1 | 2 | 3 | 4 | 5 | [9 empty] | 7.3 |  | 11.9 | 6.8
Раздел 2. Земляные работы | [5 empty] | 327.15 | 327.15а | 327.15б |  | траншея | ТК-327.15 | ТК-327.15А
1 | Разработка грунта с погрузкой на автомобили-самосвалы в траншеях экскаватором «обратная лопата» с ковшом вместимостью 0,65 (0,5-1) м3, группа грунтов: 3 | м3 | 1341.6511 | Траншея: ((((((4,7м+7,3м)/2)*2,6м)*26м)-(1,48м*2*1,4м*26м))*0,97)+ (((5,25м/6*(((2*17,3м+9,4м)*16,1м)+((2*9,4м+17,3м)*8,2м)))-(4,5м*3м*3м))*0,97)+(((3,4м/6*(((2*11,9м+6,8м)*11,9м)+((2*6,8м+11,9м)*6,8м)))-(5,06м*3,8м*3м))*0,97) |  | a=4,5м в=3м н=3м размеры фактические по верху | a=5,06м в=3,8м н=3м размеры фактические по верху | a=3,5м в=3,4м н=2,6м размеры фактические по верху |  | 288.9203 | 813.2165 | 239.5143 | 1 | 1
2 | Разработка грунта вручную в траншеях глубиной 3,2 м без креплений с откосами, группа грунтов: 3 (доработка) | м3 | 8.9357 | Траншея: ((((4,7м+7,3м)/2)*2,6м)*26м-(1,48м*2*1,4м*26м)*0,03) | [5 empty] | 8.9357 | 25.151 | 7.4077 | 17.3 | 16.1
3 | Разработка грунта вручную в траншеях глубиной до 2 м без креплений с откосами, группа грунтов: 3 (вблизи камер) | м3 | 32.5587 | Траншея под ТК-327.15 ((5,25м/6*(((2*17,3м+9,4м)*16,1м)+((2*9,4м+17,3м)*8,2м)))-(4,5м*3м*3м))*0,03 Траншея под ТК-327.15А ((3,4м/6*(((2*11,9м+6,8м)*11,9м)+((2*6,8м+11,9м)*6,8м)))-(5,06м*3,8м*3м))*0,03 |  | 1341.6511 | 8.9357 | 32.5587 |  |  |  |  | 9.4 | 8.2 | 5.25
4 | Крепление досками стенок котлованов и траншей шириной: более 3 м, глубиной до 3 м в грунтах неустойчивых | м2 | 267.75 | ((17,3м+9,4м)/2*5,25м*2)+((16,1м+8,2м)/2*5,25м*2) |  |  |  |  | 267.75 | 267.75
5 | Погрузо-разгрузочные работы при автомобильных перевозках: Погрузка грунта растительного слоя п35г | тн | 80.91 | (41,49м3)*1,95тн
6 | Очистка непроходных каналов: от мокрого ила и грязи при снятых трубах, глубина очистки до 2 м | м3 | 12.288 | ((1,28м*2)*0,2м)*24шт
7 | Погрузо-разгрузочные работы при автомобильных перевозках: Погрузка глины п35г | тн | 23.962 | (((1,28м*2)*0,2м)*24шт)*1,95тн
8 | Перевозка грузов автомобилями-самосвалами грузоподъемностью 10 т работающих вне карьера на расстояние: I класс груза до 15 км | тн | 2721.119 | (1341,65м3+8,94м3+32,56м3)*1,95тн
9 | Работа на отвале, группа грунтов: 2-3 | м3 | 1395.4 | 1341,65м3+8,94м3+32,56м3+12,29м3
10 | Откачка воды насосами мощностью 2,8 кВт | маш.-ч | 55.8 | (1341,65м3+8,94м3+32,56м3+12,29м3)*2/50
Раздел 3. Демонтажные работы
Камеры ТК-327.15, ТК-327.15А
11 | Устройство камер со стенками: из монолитного бетона тяжелого, класса: В20 (М250) W6 по ГОСТ 26633-2015 (Демонтаж) ГИДРОМОЛОТОМ | м3 | 57.1491 | ТК-327.15 - 29,01м3 ТК-327.15А - 28,14м3 ТК-327.15 ПТ 42.15-8АIII-ЛК - 2шт (1,2м3; 3,0тн) Плиты в демонтаже трассы ТК-327.15А ПТ 54.15-8АIII-ЛК - 2шт (1,59м3; 3,975тн) Плиты в демонтаже трассы ПТ 54.12 - 1шт (1,4м3; 3,5тн) Плиты в демонтаже трассы |  |  |  |  | 29.0099 | 28.1392
12 | Демонтаж балки | шт | 1 | Балка Б7 - 1 шт (0,71м3; 1,77тн)
13 | Демонтаж лестниц прямолинейных и криволинейных, пожарных с ограждением Л8 | тн | 0.44 | ТК-327.15 Сталь угловая: 75х75х6 мм - 0,042тн*4шт; Горячекатаная арматурная сталь гладкая класса А-I, диаметром: 18 мм - 0,011тн*4шт; Сталь листовая углеродистая обыкновенного качества марки ВСт3пс5 толщиной: 6 мм - 0,001тн*4шт Вес наплавленного металла - 0,001тн*4шт ТК-327.15А Сталь угловая: 75х75х6 мм - 0,042тн*4шт; Горячекатаная арматурная сталь гладкая класса А-I, диаметром: 18 мм - 0,011тн*4шт; Сталь листовая углеродистая обыкновенного качества марки ВСт3пс5 толщиной: 6 мм - 0,001тн*4шт Вес наплавленного металла - 0,001тн*4шт
Трасса
14 | Демонтаж непроходных каналов: двухъячейковых, собираемых из верхних и нижних лотковых элементов (нижний ряд Л11-8 - 24шт/0,99м3; верхний ряд Л11-8 - 24шт/0,72м3; опорные подушки ОП-7 - 10шт/0,09м3) | м3 | 18.2 | Лоток Л11-8 (1,8тн; 0,72 м3) - 24шт Опорная подушка ОП-7 (0,23тн; 0,09м3) - 10шт
15 | Демонтаж трубопроводов в непроходном канале краном диаметром труб: 800 мм | м | 86.278 | Трубопроводы Дн=820х5мм - 78,55м*0,101тн Отводы 90гр. Дн=820х6мм - 4шт*0,231тн Воздушники Трубопроводы Дн=57х3мм - 0,00755тн*4м Кран шаровый Ду=57мм - 2шт*0,3м
16 | Разборка тепловой изоляции из: ваты минеральной | м2 наружной площади | 258.3 | (0,82м+(0,16м/1,2))*3,14*86,3м
17 | Демонтаж опорных конструкций: для крепления трубопроводов внутри зданий и сооружений массой до 0,1 т (скользячки, упоры) не учтен.ГЭСН СО ТС -624.000-057, НО ТС-667.00.00-06 с применением газорезки (кислород газообразный по ГОСТ 5583-78 и пропан-бутановая смесь по ГОСТ Р 52087-2018 | тн | 0.486 | Скользящие опоры ТС-624.000-057 - 10шт*0,04тн/2 ТК-327.15 ТС 667.00.00-04 Опора неподвижная Ду 800 - 4 шт (0,1428/2тн)
18 | Демонтаж трубопроводов в непроходных каналах краном диаметром труб: 108 мм (из них труба - 4м., отводы - 2шт. краны - 2шт.) | м | 13.118 | В ТК-327.15А (врезка на дренаж) Труба Д100 - 12 м; 0,01тн Отводы Д100 - 2шт * L-0,234м; 0,003тн кран шаровый Ду100-2шт (0,0083тн/2*2=83 кг), L-0,325м;
19 | Кислород газообразный технический | м3 | 2.916
20 | Пропан-бутан смесь техническая | кг | 0.972
Раздел 4. Погрузо-разгрузочные работы
21 | Погрузо-разгрузочные работы при автомобильных перевозках: Погрузка труб металлических с применением автомобильных кранов (трубы б/у) | 1 т груза | 8.0536 | Трубопроводы Дн=820х5мм - 0,101тн*78,55м Дн=108х4мм - 0,01тн*12м
22 | Перевозка длинномерных грузов трубоплетевозом грузоподъемностью 12 т на расстояние: I класс груза до 10 км (трубы б/у) на склад СП "ХТС со строительной площадки | 1 т груза | 8.0536 | Трубопроводы Дн=820х5мм - 0,101тн*78,55м Дн=108х4мм - 0,01тн*12м
23 | Погрузо-разгрузочные работы при автомобильных перевозках: Разгрузка труб металлических с применением автомобильных кранов (трубы б/у) | 1 т груза | 8.0536 | Трубопроводы Дн=820х5мм - 0,101тн*78,55м Дн=108х4мм - 0,01тн*12м
24 | Погрузо-разгрузочные работы при автомобильных перевозках: Погрузка изделий из сборного железобетона, бетона, керамзитобетона массой от 3 до 6 т (ж/б б/у) | 1 т груза | 107.927 | Лоток Л11-8 (1,8тн; 0,72 м3) - 48 шт Опорная подушка ОП-7 (0,23тн; 0,09 м3) - 10шт Балка Б7 - 1 шт (0,71м3, 1,77тн) Плиты ПТ 42.15-8АIII-ЛК - 2шт (1,2м3; 3,0тн) ПТ 54.15-8АIII-ЛК - 2шт (1,59м3; 3,975тн) ПТ 54.12 - 1шт (1,4м3; 3,5тн)
25 | Перевозка грузов автомобилями бортовыми грузоподъемностью до 15 т на расстояние: I класс груза до 60 км (ж/б б/у) | 1 т груза | 107.927 | Лоток Л11-8 (1,8тн; 0,72 м3) - 48 шт Опорная подушка ОП-7 (0,23тн; 0,09 м3) - 10шт Балка Б7 - 1 шт (0,71м3, 1,77тн) Плиты ПТ 42.15-8АIII-ЛК - 2шт (1,2м3; 3,0тн) ПТ 54.15-8АIII-ЛК - 2шт (1,59м3; 3,975тн) ПТ 54.12 - 1шт (1,4м3; 3,5тн)
26 | Погрузка в автотранспортное средство: мусор строительный с погрузкой экскаваторами емкостью ковша до 0,5 м3 | 1 т груза | 142.8727 | ТК-327.15 ТК-327.15А
27 | Перевозка грузов I класса автомобилями-самосвалами грузоподъемностью до 15т по дорогам усовершенствованным (асфальтобетонным, цементобетонным, железобетонным, обработанным ограническим вяжущим) дорожным покрытием на расстояние 60 км на полигоне в р-не им. Лазо | 1 т груза | 142.8727 | ТК-327.15 ТК-327.15А
28 | Погрузо-разгрузочные работы при автомобильных перевозках: Погрузка мусора строительного с погрузкой вручную (изоляция б/у) | 1 т груза | 1.202
29 | Перевозка грузов автомобилями-самосвалами грузоподъемностью 10 т работающих вне карьера на расстояние: IV класс груза до 60 км на полигон ТБО в районе им. Лазо со строительной площадки | 1 т груза | 1.202
30 | Захоронение твердых бытовых отходов на полигоне в р-не им.Лазо (ж/б+изоляция) | 1 т груза | 252.0017
31 | Погрузо-разгрузочные работы при автомобильных перевозках: Погрузка стальных профилей мелких (остальные виды стали, не указанные в расценке -027) (Опоры, м/к, заглушки б/у) | 1 т груза | 1.627 | Скользящие опоры ТС-624.000-057 10шт*0,069тн/2 Заглушки ТС-596.000-13 Ду=800мм - 0,249тн*4шт Опора неподвижная ТС-664.00-04 НО Ду 800 - 4 шт *0,1428тн/2
32 | Погрузо-разгрузочные работы при автомобильных перевозках: Разгрузка стальных профилей мелких (остальные виды стали, не указанные в расценке -027) (Опоры, м/к б/у) | 1 т груза | 1.627 | Скользящие опоры ТС-624.000-057 10шт*0,069тн/2 Заглушки ТС-596.000-13 Ду=800мм - 0,249тн*4шт Опора неподвижная ТС-664.00-04 НО Ду 800 - 4 шт *0,1428тн/2
33 | Погрузо-разгрузочные работы при автомобильных перевозках: Погрузка стальных профилей крупных (балки, сваи, квадратная сечением более 40x40 мм, круглая диаметром более 40 мм, толстолистовая, тюбинги, швеллеры, шпунт металлический и т.п.)Отводы, задвижки, сальниковые компенсаторы б/у | 1 т груза | 0.938 | Отводы 90гр. Дн=820х6мм - 4шт*0,231тн Дн=108х5мм - 2шт*0,003тн Краны Ду100 - 2шт*0,0083/2=83 кг
34 | Погрузо-разгрузочные работы при автомобильных перевозках: Разгрузка стальных профилей крупных (балки, сваи, квадратная сечением более 40x40 мм, круглая диаметром более 40 мм, толстолистовая, тюбинги, швеллеры, шпунт металлический и т.п.)Отводы, задвижки, сальниковые компенсаторы б/у | 1 т груза | 0.938 | Отводы 90гр. Дн=820х6мм - 4шт*0,231тн Дн=108х5мм - 2шт*0,003тн Краны Ду100 - 2шт*0,0083/2=83 кг
35 | Перевозка грузов автомобилями бортовыми грузоподъемностью до 5 т на расстояние: I класс груза до 10 км. Отводы, заглушки, опоры м/к б/у на склад СП "ХТС со строительной площадки | 1 т груза | 2.565 | Скользящие опоры ТС-624.000-057 10шт*0,069тн/2 Заглушки ТС-596.000-13 Ду=800мм - 0,249тн*4шт Опора неподвижная ТС-664.00-04 НО Ду 800 - 4 шт *0,14тн/2 Отводы 90гр. Дн=820х6мм - 4шт*0,231тн Дн=108х5мм - 2шт*0,003тн Краны Ду100 - 2шт*0,0083/2=83 кг
36 | Погрузо-разгрузочные работы при автомобильных перевозках: Погрузка стальных профилей крупных (балки, сваи, квадратная сечением более 40x40 мм, круглая диаметром более 40 мм, толстолистовая, тюбинги, швеллеры, шпунт металлический и т.п.)Отводы новые | 1 т груза | 6.018 | Отводы 90гр. Дн=1020х14мм - 4шт*0,863тн Дн=325х10мм - 2шт*0,0777тн Задвижки Ду300 - 2шт*0,355=82 кг Переходы Дн1020х14 х 820х11 ТС-596-20 Дн=1020х14 х 820х11 - 4 шт (0,475м;0,1566тн) Лист стальной 5,4мх5,4м толщиной 5мм - 1,114тн
37 | Перевозка грузов автомобилями бортовыми грузоподъемностью до 5 т на расстояние: I класс груза до 10 км. Отводы, заглушки, опоры м/к, лестницы со склада СП "ХТС" на строительную площадку | 1 т груза | 6.018 | Отводы 90гр. Дн=1020х14мм - 4шт*0,863тн Дн=325х10мм - 2шт*0,006тн Задвижки Ду300 - 2шт*0,355=82 кг Переходы Дн1020х14 х 820х11 ТС-596-20 Дн=1020х14 х 820х11 - 4 шт (0,475м;0,1566тн) Лист стальной 5,4мх5,4м толщиной 5мм - 1,114тн
38 | Погрузо-разгрузочные работы при автомобильных перевозках: Погрузка труб металлических с применением автомобильных кранов (трубы новые) | 1 т груза | 23.793 | Трубопроводы Дн=1020х12мм - 0,301тн*75,95м Дн=325х10мм - 0,0777тн*12м
39 | Перевозка длинномерных грузов трубоплетевозом грузоподъемностью 12 т на расстояние: I класс груза до 10 км (трубы новые) со склада СП "ХТС" на строительную площадку | 1 т груза | 23.793 | Трубопроводы Дн=1020х12мм - 0,301тн*75,95м Дн=325х10мм - 0,0777тн*12м
40 | Погрузо-разгрузочные работы при автомобильных перевозках: Погрузка изделий из сборного железобетона, бетона, керамзитобетона массой от 3 до 6 т (ж/б новый) | 1 т груза | 150.665 | Плиты ПТ 63.15-8 ЛК - 1шт (4,725тн; 1,89м3) Плиты ПТ 63.07 - 1шт (2,38тн; 0,95м3) Лотки Л15-11 - 24шт (2,48тн; 0,99м3) Лотки Л17-11 - 24шт (3,75тн; 1,5м3) опорные подушки ОП-8 - 10шт (0,65тн; 0,26м3)
41 | Перевозка грузов автомобилями бортовыми грузоподъемностью до 15 т на расстояние: I класс груза до 10 км (ж/б новый) | 1 т груза | 150.665 | Плиты ПТ 63.15-8 ЛК - 1шт (4,725тн; 1,89м3) Плиты ПТ 63.07 - 1шт (2,38тн; 0,95м3) Лотки Л15-11 - 24шт (2,48тн; 0,99м3) Лотки Л17-11 - 24шт (3,75тн; 1,5м3) опорные подушки ОП-8 - 10шт (0,65тн; 0,26м3)
Раздел 5. Строительные конструкции
42 | Устройство основания под трубопроводы: песчаного | м3 основания | 10.1 | (3,68м+0,2м)*0,1м*26м
43 | Устройство непроходных каналов: двухъячейковых, собираемых из верхних и нижних лотковых элементов (Л15-11, Л17-11, ОП-8 по серии 3.006.1-2.87) | м3 сборных конструкций | 57.4 | низ Л15-11 - (22шт новых) верх Л17-11 - (22шт новых) опорные подушки ОП-8 - (10шт новых)
44 | Раствор готовый кладочный цементный марки: 100 | м3 | 0.56 | (1,6м*2шва)+(0,6м*4шва)+(2,05м*2шва)+2,96м)*22лотка)*0,002м
45 | Швеллеры: № 12 сталь марки Ст3пс (фиксаторы МС-1) | т | 0.255 | 88шт*0,0029тн
46 | Оклейка швов канала стекломастом ТКП-4.0 по ТУ 21-5744710-515-92 | м2 изолируемой поверхности | 134.42 | (2,96м*3шва)+(2,05м*4шва)+(1,84м*4шва)*0,25м*22лотка
ТК-327.15
47 | Устройство основания песком строительным по ГОСТ 8736-93 | м3 | 9.55 | 7,4м*8,6м*0,15м
48 | Устройство подстилающих слоев из бетона тяжелого, класса: В7,5 по ГОСТ 26633-2015 | м3 | 6.36 | 7,4м*8,6м*0,1м
49 | Устройство камер со стенками: из монолитного бетона тяжелого, класса: В20 (М250) W6 по ГОСТ 26633-2015 | м3 | 164.05 | ТК-327.15 - 161,21м3 Сталь арматурная Ø8мм-АI по ГОСТ 5781-82 - 1,320тн Сталь арматурная Ø18мм-АI по ГОСТ 5781-82 - 0,03тн Сталь арматурная Ø12мм-АIII по ГОСТ 5781-82 - 2071,72тн Сталь арматурная Ø16мм-АIII по ГОСТ 5781-82 - 0,04тн Сталь арматурная Ø20мм-АIII по ГОСТ 5781-82 - 4,009тн Сталь арматурная Ø25мм-АIII по ГОСТ 5781-82 - 4,108тн Уголок 50х5 стальной - 0,06тн Труба Дн=1120х12 - 2м*0,273тн (Закладные детали) Труба Дн=219х6 - 2м*0,035тн (Закладные детали) Плиты ПТ 63.15-8 ЛК - 1шт (4,725тн; 1,89м3) Плиты ПТ 63.07 - 1шт (2,38тн; 0,95м3) Люки тяжелые чугунные - 2шт.
50 | Изготовление стремянки Л8 | тн | 0.11 | Сталь угловая: 75х75х6 мм - 0,042тн*2шт; Горячекатаная арматурная сталь гладкая класса А-I, диаметром: 18 мм - 0,011тн*2шт; Сталь листовая углеродистая обыкновенного качества марки ВСт3пс5 толщиной: 6 мм - 0,001тн*2шт Вес наплавленного металла - 0,001тн*2шт
51 | Монтаж стремянки Л8 | тн | 0.11 | Сталь угловая: 75х75х6 мм - 0,042тн*2шт; Горячекатаная арматурная сталь гладкая класса А-I, диаметром: 18 мм - 0,011тн*2шт; Сталь листовая углеродистая обыкновенного качества марки ВСт3пс5 толщиной: 6 мм - 0,001тн*2шт Вес наплавленного металла - 0,001тн*2шт
52 | Окраска металлических огрунтованных поверхностей: эмалью ПФ-115 | м2 | 5.535
ТК-327.15А
53 | Устройство основания песком строительным по ГОСТ 8736-93 | м3 | 5.4 | 6м*6м*0,15м
54 | Устройство подстилающих слоев из бетона тяжелого, класса: В7,5 по ГОСТ 26633-2015 | м3 | 3.6 | 6м*6м*0,1м
55 | Устройство камер со стенками: из монолитного бетона тяжелого, класса: В20 (М250) W6 по ГОСТ 26633-2015 | м3 | 48.638 | ТК-327.15А - 43,88м3 Сталь арматурная Ø8мм-АIII по ГОСТ 5781-82 - 0,299тн Сталь арматурная Ø12мм-АIII по ГОСТ 5781-82 - 1,92тн Плита 32.15-8АIII-ЛК - 2шт (0,57м3; 1,43тн) Плита 32.15 - 2шт (0,96м3; 2,4тн) Плита 32.12 - 2шт (0,77м3; 1,93тн) Балка Б8 - 1 шт 0,65 м3; 1,63тн Лист стальной 2,9х1,6м толщиной 5мм - 0,26тн ; 6,5м2 Уголок стальной 50х5 - 2,9м*4шт=11,6м2 ; 0,05тн Люки тяжелые чугунные - 4шт.
56 | Изготовление стремянки Л8 | тн | 0.22 | Сталь угловая: 75х75х6 мм - 0,042тн*4шт; Горячекатаная арматурная сталь гладкая класса А-I, диаметром: 18 мм - 0,011тн*4шт; Сталь листовая углеродистая обыкновенного качества марки ВСт3пс5 толщиной: 6 мм - 0,001тн*4шт Вес наплавленного металла - 0,001тн*4шт
57 | Монтаж стремянки Л8 | тн | 0.22 | Сталь угловая: 75х75х6 мм - 0,042тн*4шт; Горячекатаная арматурная сталь гладкая класса А-I, диаметром: 18 мм - 0,011тн*4шт; Сталь листовая углеродистая обыкновенного качества марки ВСт3пс5 толщиной: 6 мм - 0,001тн*4шт Вес наплавленного металла - 0,001тн*4шт
58 | Окраска металлических огрунтованных поверхностей: эмалью ПФ-115 | м2 | 11.07
Раздел 6. Трубопроводы
59 | Прокладка стальных трубопроводов в непроходном канале при номинальном давлении 1,6 МПа, температуре 150°С, диаметр труб: 1000мм без выполнения гидравлических испытаний (Материал Заказчика) | м | 86.3 | Трубопроводы Дн=1020х12мм - 75,95м*0,1тн (Давальческий материал) Отводы 90гр. Дн=1020х14мм - 4шт*2,12м (Давальческий материал) Переходы Дн1020х14 х 820х11 ТС-596-20 Дн=1020х10 х 820х10 - 4 шт (0,475м;0,1566тн) (Давальческий материал) Воздушники Трубопроводы Дн=57х6мм - 0,00755тн*4м Кран шаровый Ду=50мм - 2шт*0,3м
60 | Опоры скользящие и катковые, крепежные детали, хомуты | т | 2.7876 | Скользящие опоры ТС-624.000-063 - 10шт*0,069тн Опора неподвижная Ду 1000 - 8шт (0,2622тн) ТС 667.00-06
61 | Установка фасонных частей стальных сварных диаметром: 800 мм (Материал Заказчика) | т фасонных частей | 0.996 | Заглушки Ду=800мм - 0,249тн*4шт (Давальческий материал)
62 | Прокладка трубопроводов диаметр труб:300 мм | м | 13.4 | В ТК-327.15А Трубопроводы Дн=325х10мм - 0,0777тн*12м Отводы Дн=325х12 - 2шт*0,707м; 0,003тн
63 | Устройство задвижки Ду 300 | шт | 2 | Задвижка клиновая Ду300 - 2шт*0,5м=1,0м ; 0,355тн*2шт=0,71тн
64 | Устройство дренажной трубы Ду 300 Б/У | м | 10 | Трубопроводы Дн=325х5мм - 0,039тн*10м Б/У (Расценить только работу)
Раздел 7. Монтажные работы
65 | Контроль качества сварных соединений труб ультразвуковым методом на трассе, условный диаметр: 1020 мм | 1 стык | 16
66 | Контроль качества сварных соединений труб ультразвуковым методом на трассе, условный диаметр: 300 мм | 1 стык | 12
67 | Присоединение к магистральному трубопроводу 2,5 МПа, 150°С, Ду 800 | шт | 4
Раздел 8. Теплоизоляция
Трубопровод Дн=1020мм
68 | Обезжиривание поверхностей аппаратов и трубопроводов диаметром свыше 500 мм: бензином | м2 обезжириваемой поверхности | 10.25
69 | Окраска металлических огрунтованных поверхностей за 2 раза: мастикой КУРС-АНТИКОР. Мастика КУРС-АНТИКОР (1 слой) (антикоррозионный грунт цвет коричневый) ТУ 20.30.22-023-37491760-2021 расходом 190гр/м2. КУРС-ПРОТЕКТ (1 слой) (покрывная эмаль цвет серый) ТУ 20.30.22-024-37491760-2021 расходом 170гр/м2. | м2 окрашиваемой поверхности | 276.5
70 | Изоляция плоских и криволинейных поверхностей матами минераловатными прошивными безобкладочными и в обкладках, плитами минераловатными на синтетическом связующем, плитами из стеклянного штапельного волокна. Маты базальтовые теплоизоляционные прошивные энергетические Rockwool толщиной 100 мм. Проволока стальная низкоуглеродистая разного назначения оцинкованная, диаметр 2,2 мм | м3 изоляции | 30.4 |  | 30.35
71 | Установка пароизоляционного слоя из: пленки полиэтиленовой (без стекловолокнистых материалов). Рубероид кровельный РКП-350. Проволока стальная низкоуглеродистая разного назначения оцинкованная, диаметр 2,2 мм | м2 поверхности покрытия изоляции | 330.8
72 | Установка пароизоляционного слоя из: пленки полиэтиленовой (без стекловолокнистых материалов). Стеклопластик рулонный, теплоизоляционный, плотность 415г/м2, ширина 1м . | м2 поверхности покрытия изоляции | 330.8
73 | Лента стальная упаковочная, мягкая, марка стали 08Ю, 08кп/пс, 10кп, прочая углеродистая качественная конструкционная сталь ГОСТ 1055, толщина 0,7-1,0 мм Проволока стальная низкоуглеродистая разного назначения оцинкованная, диаметр 2,2 мм = 0,045 тн | тн | 0.17419
74 | Проволока стальная низкоуглеродистая разного назначения оцинкованная, диаметр 2,2 мм | тн | 0.063466
Раздел 9. Благоустройство
Земляные работы
75 | Засыпка траншей и котлованов с перемещением грунта до 5 м бульдозерами мощностью: 59 кВт (80 л.с.), группа грунтов 2 | м3 грунта | 1005.6388 |  |  |  | 288.9203 | 203.1723
76 | Засыпка вручную траншей, пазух котлованов и ям, группа грунтов: 2 | м3 грунта | 31.1
77 | Полив водой уплотняемого грунта насыпей | м3 | 1005.6388
78 | Уплотнение грунта вибрационными катками 2,2 т на первый проход по одному следу при толщине слоя: 60 см | м3 | 1005.6388
Подготовительные работы
78 | Срезка поверхностного слоя асфальтобетонных дорожных покрытий типа Б и В на щебне из осадочных горных пород методом холодного фрезерования с применением импортных фрез при ширине барабана фрезы 600-1300 мм, толщина: 5 см м2 | м2 покрытия | 110
79 | Перевозка грузов автомобилями-самосвалами грузоподъемностью 10 т, работающих вне карьера, на расстояние: до 10 км I класс груза | 1 т груза | 12.65
Парковка, проезды
80 | Устройство подстилающих и выравнивающих слоев оснований: из щебня. Щебень М 800, фракция 20-40 мм, группа 2 по ГОСТ 8267-93 | м3 материала основания (в плотном теле) | 75 | 187м2*0,25м
81 | Устройство покрытия из горячих асфальтобетонных смесей асфальтоукладчиками: третьего типоразмера, ширина укладки до 6 м, толщина слоя 7 см. Смеси асфальтобетонные пористые крупнозернистые марка II по ГОСТ 9128-2013. Удельный вес - 0,1621тн | м2 покрытия | 300 | Нижний слой 7 см
82 | Устройство покрытия из горячих асфальтобетонных смесей асфальтоукладчиками: третьего типоразмера, ширина укладки до 6 м, толщина слоя 5 см. Смеси асфальтобетонные пористые крупнозернистые марка II по ГОСТ 9128-2013. Удельный вес - 0,1621тн | м2 покрытия | 410 | Верхний слой 5 см
83 | Демонтаж плит дорожных | шт | 29 | Плита дорожная ПДН - 4,20тн; 1,68м3 (на 1 ед.) 48,72м3, 121,8тн Сталь арматурная Ø12мм-АIII по ГОСТ 5781-82 - 0,14тн (на 1 ед.) | 48.72 | 121.8 | 13 | плит попадают в габарит траншеи
84 | Устройство плит дорожных | шт | 29 | Плита дорожная ПДН - 4,20тн; 1,68м3 (на 1 ед.) 48,72м3, 121,8тн Сталь арматурная Ø12мм-АIII по ГОСТ 5781-82 - 0,14тн (на 1 ед.)
85 | Демонтаж забора секционного металлического | тн | 0.448 | 1 секция забора - 0,064тн - 4м (всего 7 секций)
86 | Устройство забора секционного металлического | тн | 0.448 | 1 секция забора - 0,064тн - 4м (всего 7 секций)
87 | Сварной шов | м | 2.506
88 | Раствор готовый кладочный цементный марки: 100 | м3 | 0.34
Озеленение
89 | Подготовка почвы для устройства партерного и обыкновенного газона с внесением растительной земли слоем 15 см: механизированным способом | м2 | 173.76
90 | Посев газонов партерных, мавританских и обыкновенных вручную. Семена газонных трав (смесь) | м2 | 173.76
В ЛСР применить коэффициенты: 1. Коэффициент уплотнения смеси песчано-гравийной природной - 1,18; 2. Коэффициент уплотнения щебня - 1,26; 3. При составлении сметы из расценок по монтажу трубопроводов исключать давальческие механизмы - компрессоры, агрегаты опрессовочные, давальческие материалы - воду и известь хлорную, а также исключать трудозатраты, учитывающие гидравлическое испытание трубопроводов, выполняемые силами заказчика. 4. При составлении сметы учесть захоронение твердых бытовых отходов на полигоне в р-не им. Лазо (ж/б+изоляция) в количестве 121,10 тн; 5. Сметная стоимость работ формируется базисно - индексным методом по сборникам ФЕР в ред. 2020 г. с изм. 1-9 с переводом в уровень цен на III кв. 2023 г. Письмо Минстроя России от 11.09.2023 г. №55664-ИФ/09.
Начальник ОПиПР СП "ХТС" |  |  |  | Кауров А.Ю.

## На торги
Приложение № 2 к Техническим требованиям
ВЕДОМОСТЬ ОБЪЕМОВ РАБОТ
ОКПД2 42.21.21.000 Выполнение работ по Техперевооружению тепломагистрали ТМ-32 от ТК327.15 до ТК 327.15Б, Ду=1000мм L=74х2м.п., подземная в непроходном канале, для нужд Хабаровских тепловых сетей г. Хабаровск Лот № 22126006-ТПИР ОБСЛ-2026-ДГК-ХТС
№ пп | Наименование | Ед. изм. | Кол. | Примечание | [10 empty] | 1 |  | 1 | 1
1 | 2 | 3 | 4 | 5 | [10 empty] | 7.3 |  | 11.9 | 6.8
Раздел 2. Земляные работы | [5 empty] | 327.15 | 327.15а | 327.15б |  | траншея | ТК-327.15 | ТК-327.15А
1 | Разработка грунта с погрузкой на автомобили-самосвалы в траншеях экскаватором «обратная лопата» с ковшом вместимостью 0,65 (0,5-1) м3, группа грунтов: 3 | м3 | 1341.6511 | Траншея: ((((((4,7м+7,3м)/2)*2,6м)*26м)-(1,48м*2*1,4м*26м))*0,97)+ (((5,25м/6*(((2*17,3м+9,4м)*16,1м)+((2*9,4м+17,3м)*8,2м)))-(4,5м*3м*3м))*0,97)+(((3,4м/6*(((2*11,9м+6,8м)*11,9м)+((2*6,8м+11,9м)*6,8м)))-(5,06м*3,8м*3м))*0,97) |  | a=4,5м в=3м н=3м размеры фактические по верху | a=5,06м в=3,8м н=3м размеры фактические по верху | a=3,5м в=3,4м н=2,6м размеры фактические по верху |  | 288.9203 | 813.2165 | 239.5143 |  | 1 | 1
2 | Разработка грунта вручную в траншеях глубиной 3,2 м без креплений с откосами, группа грунтов: 3 (доработка) | м3 | 8.9357 | Траншея: ((((4,7м+7,3м)/2)*2,6м)*26м-(1,48м*2*1,4м*26м)*0,03) | [5 empty] | 8.9357 | 25.151 | 7.4077 |  | 17.3 | 16.1
3 | Разработка грунта вручную в траншеях глубиной до 2 м без креплений с откосами, группа грунтов: 3 (вблизи камер) | м3 | 32.5587 | Траншея под ТК-327.15 ((5,25м/6*(((2*17,3м+9,4м)*16,1м)+((2*9,4м+17,3м)*8,2м)))-(4,5м*3м*3м))*0,03 Траншея под ТК-327.15А ((3,4м/6*(((2*11,9м+6,8м)*11,9м)+((2*6,8м+11,9м)*6,8м)))-(5,06м*3,8м*3м))*0,03 |  | 1341.6511 | 8.9357 | 32.5587 | [5 empty] | 9.4 | 8.2 | 5.25
4 | Крепление досками стенок котлованов и траншей шириной: более 3 м, глубиной до 3 м в грунтах неустойчивых | м2 | 267.75 | ((17,3м+9,4м)/2*5,25м*2)+((16,1м+8,2м)/2*5,25м*2) |  |  |  |  | 267.75 | 267.75
5 | Погрузка в автотранспортное средство: глина | тн | 80.925 | (41,49м3)*1,95тн
6 | Очистка непроходных каналов: от мокрого ила и грязи при снятых трубах, глубина очистки до 2 м | м3 | 12.3 | ((1,28м*2)*0,2м)*24шт
7 | Погрузка в автотранспортное средство: глина | тн | 23.985 | (((1,28м*2)*0,2м)*24шт)*1,95тн
8 | Перевозка грузов I класса автомобилями-самосвалами грузоподъемностью до 15 т по дорогам с усовершенствованным (асфальтобетонным, цементобетонным, железобетонным, обработанным органическим вяжущим) дорожным покрытием на расстояние 15 км | тн | 2721.1275 | (1341,65м3+8,94м3+32,56м3)*1,95тн | [8 empty] | 0
9 | Работа на отвале, группа грунтов: 2-3 | м3 | 1395.45 | 1341,65м3+8,94м3+32,56м3+12,29м3
10 | Откачка воды насосами мощностью 2,8 кВт | маш.-ч | 55.8 | (1341,65м3+8,94м3+32,56м3+12,29м3)*2/50
Раздел 3. Демонтажные работы
Камеры ТК-327.15, ТК-327.15А
11 | Разборка монолитных железобетонных конструкций гидромолотом на базе экскаватора | м3 | 57.1491 | ТК-327.15 - 29,01м3 ТК-327.15А - 28,14м3 ТК-327.15 ПТ 42.15-8АIII-ЛК - 2шт (1,2м3; 3,0тн) Плиты в демонтаже трассы ТК-327.15А ПТ 54.15-8АIII-ЛК - 2шт (1,59м3; 3,975тн) Плиты в демонтаже трассы ПТ 54.12 - 1шт (1,4м3; 3,5тн) Плиты в демонтаже трассы |  |  |  |  | 29.0099 | 28.1392
12 | Укладка в одноэтажных зданиях и сооружениях балок перекрытий (при свободном опирании) массой: до 3 т и высоте здания до 25 м (Демонтаж балки) | шт | 1 | Балка Б7 - 1 шт (0,71м3; 1,77тн)
13 | Монтаж лестниц прямолинейных и криволинейных, пожарных с ограждением (Демонтаж лестниц прямолинейных и криволинейных, пожарных с ограждением Л8) | тн | 0.44 | ТК-327.15 Сталь угловая: 75х75х6 мм - 0,042тн*4шт; Горячекатаная арматурная сталь гладкая класса А-I, диаметром: 18 мм - 0,011тн*4шт; Сталь листовая углеродистая обыкновенного качества марки ВСт3пс5 толщиной: 6 мм - 0,001тн*4шт Вес наплавленного металла - 0,001тн*4шт ТК-327.15А Сталь угловая: 75х75х6 мм - 0,042тн*4шт; Горячекатаная арматурная сталь гладкая класса А-I, диаметром: 18 мм - 0,011тн*4шт; Сталь листовая углеродистая обыкновенного качества марки ВСт3пс5 толщиной: 6 мм - 0,001тн*4шт Вес наплавленного металла - 0,001тн*4шт
Трасса
14 | Демонтаж непроходных каналов: двухъячейковых, собираемых из верхних и нижних лотковых элементов (нижний ряд Л11-8 - 24шт/0,99м3; верхний ряд Л11-8 - 24шт/0,72м3; опорные подушки ОП-7 - 10шт/0,09м3) | м3 | 18.2 | Лоток Л11-8 (1,8тн; 0,72 м3) - 24шт Опорная подушка ОП-7 (0,23тн; 0,09м3) - 10шт
15 | Демонтаж трубопроводов в непроходных каналах краном диаметром труб: до 800 мм | м | 86.278 | Трубопроводы Дн=820х5мм - 78,55м*0,101тн Отводы 90гр. Дн=820х6мм - 4шт*0,231тн Воздушники Трубопроводы Дн=57х3мм - 0,00755тн*4м Кран шаровый Ду=57мм - 2шт*0,3м
16 | Разборка тепловой изоляции: из ваты минеральной | м2 наружной площади | 258.3 | (0,82м+(0,16м/1,2))*3,14*86,3м
17 | Монтаж опорных конструкций для крепления трубопроводов внутри зданий и сооружений массой: до 0,1 т (Демонтаж скользящих опор, упоров) | тн | 0.486 | Скользящие опоры ТС-624.000-057 - 10шт*0,04тн/2 ТК-327.15 ТС 667.00.00-04 Опора неподвижная Ду 800 - 4 шт (0,1428/2тн)
18 | Демонтаж трубопроводов в непроходных каналах краном диаметром труб: до 100 мм | м | 13.118 | В ТК-327.15А (врезка на дренаж) Труба Д100 - 12 м; 0,01тн Отводы Д100 - 2шт * L-0,234м; 0,003тн кран шаровый Ду100-2шт (0,0083тн/2*2=83 кг), L-0,325м;
19 | Кислород газообразный технический | м3 | 2.916
20 | Пропан-бутан смесь техническая | кг | 0.97
Раздел 4. Погрузо-разгрузочные работы
21 | Погрузка в автотранспортное средство: трубы металлические (погрузка и разгрузка с применением автомобильных кранов) (трубы б/у) | 1 т груза | 8.0536 | Трубопроводы Дн=820х5мм - 0,101тн*78,55м Дн=108х4мм - 0,01тн*12м
22 | Перевозка грузов I класса автомобилями-трубоплетевозами грузоподъемностью до 20 т по дорогам с усовершенствованным (асфальтобетонным, цементобетонным, железобетонным, обработанным органическим вяжущим) дорожным покрытием на расстояние 10 км (трубы б/у) | 1 т груза | 8.0536 | Трубопроводы Дн=820х5мм - 0,101тн*78,55м Дн=108х4мм - 0,01тн*12м
23 | Погрузка в автотранспортное средство: трубы металлические (погрузка и разгрузка с применением автомобильных кранов) (трубы б/у) | 1 т груза | 8.0536 | Трубопроводы Дн=820х5мм - 0,101тн*78,55м Дн=108х4мм - 0,01тн*12м
24 | Погрузка в автотранспортное средство: изделия из сборного железобетона, бетона, керамзитобетона массой от 3 до 6 тонн (ж/б б/у) | 1 т груза | 107.92 | Лоток Л11-8 (1,8тн; 0,72 м3) - 48 шт Опорная подушка ОП-7 (0,23тн; 0,09 м3) - 10шт Балка Б7 - 1 шт (0,71м3, 1,77тн) Плиты ПТ 42.15-8АIII-ЛК - 2шт (1,2м3; 3,0тн) ПТ 54.15-8АIII-ЛК - 2шт (1,59м3; 3,975тн) ПТ 54.12 - 1шт (1,4м3; 3,5тн)
25 | Перевозка грузов I класса автомобилями бортовыми грузоподъемностью до 20 т по дорогам с усовершенствованным (асфальтобетонным, цементобетонным, железобетонным, обработанным органическим вяжущим) дорожным покрытием на расстояние 60 км (ж/б б/у) | 1 т груза | 107.92 | Лоток Л11-8 (1,8тн; 0,72 м3) - 48 шт Опорная подушка ОП-7 (0,23тн; 0,09 м3) - 10шт Балка Б7 - 1 шт (0,71м3, 1,77тн) Плиты ПТ 42.15-8АIII-ЛК - 2шт (1,2м3; 3,0тн) ПТ 54.15-8АIII-ЛК - 2шт (1,59м3; 3,975тн) ПТ 54.12 - 1шт (1,4м3; 3,5тн)
26 | Погрузка в автотранспортное средство: мусор строительный с погрузкой экскаваторами емкостью ковша до 0,5 м3 (ТК-327.15 ,ТК-327.15А) | 1 т груза | 142.8797 | ТК-327.15 ТК-327.15А
27 | Перевозка грузов I класса автомобилями-самосвалами грузоподъемностью до 15 т по дорогам с усовершенствованным (асфальтобетонным, цементобетонным, железобетонным, обработанным органическим вяжущим) дорожным покрытием на расстояние 60 км (ТК-327.15 ,ТК-327.15А) | 1 т груза | 142.8797 | ТК-327.15 ТК-327.15А
28 | Погрузка в автотранспортное средство: мусор строительный с погрузкой вручную (изоляция б/у) | 1 т груза | 1.202
29 | Перевозка грузов IV класса автомобилями-самосвалами грузоподъемностью до 15 т по дорогам с усовершенствованным (асфальтобетонным, цементобетонным, железобетонным, обработанным органическим вяжущим) дорожным покрытием на расстояние 60 км (изоляция б/у) | 1 т груза | 1.202
30 | Захоронение твердых бытовых отходов на полигоне в р-не им.Лазо (ж/б+изоляция) | 1 т груза | 252.0017
31 | Погрузка в автотранспортное средство: сталь профилей мелких (остальные виды стали, не указанные выше) (Опоры, м/к, заглушки б/у) | 1 т груза | 1.627 | Скользящие опоры ТС-624.000-057 10шт*0,069тн/2 Заглушки ТС-596.000-13 Ду=800мм - 0,249тн*4шт Опора неподвижная ТС-664.00-04 НО Ду 800 - 4 шт *0,1428тн/2
32 | Разгрузка с автотранспортного средства: сталь профилей мелких (остальные виды стали, не указанные выше) (Опоры, м/к б/у) | 1 т груза | 1.627 | Скользящие опоры ТС-624.000-057 10шт*0,069тн/2 Заглушки ТС-596.000-13 Ду=800мм - 0,249тн*4шт Опора неподвижная ТС-664.00-04 НО Ду 800 - 4 шт *0,1428тн/2
33 | Погрузка в автотранспортное средство: сталь профилей крупных (в частности, балки, сваи, квадратная сечением более 40 х 40 миллиметров, круглая диаметром более 40 миллиметров, толстолистовая, тюбиги, швеллеры, шпунт металлический) (Отводы, задвижки, сальниковые компенсаторы б/у) | 1 т груза | 0.938 | Отводы 90гр. Дн=820х6мм - 4шт*0,231тн Дн=108х5мм - 2шт*0,003тн Краны Ду100 - 2шт*0,0083/2=83 кг
34 | Разгрузка с автотранспортного средства: сталь профилей крупных (в частности, балки, сваи, квадратная сечением более 40 х 40 миллиметров, круглая диаметром более 40 миллиметров, толстолистовая, тюбиги, швеллеры, шпунт металлический) Отводы, задвижки, сальниковые компенсаторы б/у | 1 т груза | 0.938 | Отводы 90гр. Дн=820х6мм - 4шт*0,231тн Дн=108х5мм - 2шт*0,003тн Краны Ду100 - 2шт*0,0083/2=83 кг
35 | Перевозка грузов I класса автомобилями бортовыми грузоподъемностью до 20 т по дорогам с усовершенствованным (асфальтобетонным, цементобетонным, железобетонным, обработанным органическим вяжущим) дорожным покрытием на расстояние 10 км | 1 т груза | 2.565 | Скользящие опоры ТС-624.000-057 10шт*0,069тн/2 Заглушки ТС-596.000-13 Ду=800мм - 0,249тн*4шт Опора неподвижная ТС-664.00-04 НО Ду 800 - 4 шт *0,14тн/2 Отводы 90гр. Дн=820х6мм - 4шт*0,231тн Дн=108х5мм - 2шт*0,003тн Краны Ду100 - 2шт*0,0083/2=83 кг
36 | Погрузка в автотранспортное средство: сталь профилей крупных (в частности, балки, сваи, квадратная сечением более 40 х 40 миллиметров, круглая диаметром более 40 миллиметров, толстолистовая, тюбиги, швеллеры, шпунт металлический) (Отводы + задвижки новые) | 1 т груза | 6.018 | Отводы 90гр. Дн=1020х14мм - 4шт*0,863тн Дн=325х10мм - 2шт*0,0777тн Задвижки Ду300 - 2шт*0,355=82 кг Переходы Дн1020х14 х 820х11 ТС-596-20 Дн=1020х14 х 820х11 - 4 шт (0,475м;0,1566тн) Лист стальной 5,4мх5,4м толщиной 5мм - 1,114тн
37 | Перевозка грузов I класса автомобилями бортовыми грузоподъемностью до 20 т по дорогам с усовершенствованным (асфальтобетонным, цементобетонным, железобетонным, обработанным органическим вяжущим) дорожным покрытием на расстояние 10 км (Отводы + задвижки новые) | 1 т груза | 6.018 | Отводы 90гр. Дн=1020х14мм - 4шт*0,863тн Дн=325х10мм - 2шт*0,006тн Задвижки Ду300 - 2шт*0,355=82 кг Переходы Дн1020х14 х 820х11 ТС-596-20 Дн=1020х14 х 820х11 - 4 шт (0,475м;0,1566тн) Лист стальной 5,4мх5,4м толщиной 5мм - 1,114тн
38 | Погрузка в автотранспортное средство: трубы металлические (погрузка и разгрузка с применением автомобильных кранов) (трубы новые) | 1 т груза | 23.793 | Трубопроводы Дн=1020х12мм - 0,301тн*75,95м Дн=325х10мм - 0,0777тн*12м
39 | Перевозка грузов I класса автомобилями-трубоплетевозами грузоподъемностью до 20 т по дорогам с усовершенствованным (асфальтобетонным, цементобетонным, железобетонным, обработанным органическим вяжущим) дорожным покрытием на расстояние 10 км (трубы новые) | 1 т груза | 23.793 | Трубопроводы Дн=1020х12мм - 0,301тн*75,95м Дн=325х10мм - 0,0777тн*12м
40 | Погрузо-разгрузочные работы при автомобильных перевозках: Погрузка изделий из сборного железобетона, бетона, керамзитобетона массой от 3 до 6 т (ж/б новый) | 1 т груза | 150.665 | Плиты ПТ 63.15-8 ЛК - 1шт (4,725тн; 1,89м3) Плиты ПТ 63.07 - 1шт (2,38тн; 0,95м3) Лотки Л15-11 - 24шт (2,48тн; 0,99м3) Лотки Л17-11 - 24шт (3,75тн; 1,5м3) опорные подушки ОП-8 - 10шт (0,65тн; 0,26м3)
41 | Перевозка грузов I класса автомобилями бортовыми грузоподъемностью до 20 т по дорогам с усовершенствованным (асфальтобетонным, цементобетонным, железобетонным, обработанным органическим вяжущим) дорожным покрытием на расстояние 10 км(ж/б новый) | 1 т груза | 150.665 | Плиты ПТ 63.15-8 ЛК - 1шт (4,725тн; 1,89м3) Плиты ПТ 63.07 - 1шт (2,38тн; 0,95м3) Лотки Л15-11 - 24шт (2,48тн; 0,99м3) Лотки Л17-11 - 24шт (3,75тн; 1,5м3) опорные подушки ОП-8 - 10шт (0,65тн; 0,26м3)
Раздел 5. Строительные конструкции
42 | Устройство основания под трубопроводы: песчаного | м3 основания | 10.5 | (3,68м+0,2м)*0,1м*26м
43 | Устройство непроходных каналов: двухъячейковых, собираемых из верхних и нижних лотковых элементов (Л15-11, Л17-11, ОП-8 по серии 3.006.1-2.87) | м3 сборных конструкций | 57.4 | низ Л15-11 - (22шт новых) верх Л17-11 - (22шт новых) опорные подушки ОП-8 - (10шт новых)
44 | Раствор готовый кладочный, цементный, М100 | м3 | 0.56 | (1,6м*2шва)+(0,6м*4шва)+(2,05м*2шва)+2,96м)*22лотка)*0,002м
45 | Швеллеры стальные горячекатаные, марки стали Ст3пс, Ст3сп, № 12У-24У, № 12П-24П (фиксаторы МС-1) | т | 0.255 | 88шт*0,0029тн
46 | Швеллеры стальные горячекатаные, марки стали Ст3пс, Ст3сп, № 12У-24У, № 12П-24П (Стекломаст ТКП-4.0 по ТУ 21-5744710-515-92) | м2 изолируемой поверхности | 134.42 | (2,96м*3шва)+(2,05м*4шва)+(1,84м*4шва)*0,25м*22лотка
ТК-327.15
47 | Устройство основания под фундаменты: песчаного | м3 | 9.55 | 7,4м*8,6м*0,15м
48 | Устройство основания под фундаменты: песчаного | м3 | 6.36 | 7,4м*8,6м*0,1м
49 | Устройство камер со стенками: из монолитного бетона | м3 | 164.05 | ТК-327.15 - 161,21м3 Сталь арматурная Ø8мм-АI по ГОСТ 5781-82 - 1,320тн Сталь арматурная Ø18мм-АI по ГОСТ 5781-82 - 0,03тн Сталь арматурная Ø12мм-АIII по ГОСТ 5781-82 - 2071,72тн Сталь арматурная Ø16мм-АIII по ГОСТ 5781-82 - 0,04тн Сталь арматурная Ø20мм-АIII по ГОСТ 5781-82 - 4,009тн Сталь арматурная Ø25мм-АIII по ГОСТ 5781-82 - 4,108тн Уголок 50х5 стальной - 0,06тн Труба Дн=1120х12 - 2м*0,273тн (Закладные детали) Труба Дн=219х6 - 2м*0,035тн (Закладные детали) Плиты ПТ 63.15-8 ЛК - 1шт (4,725тн; 1,89м3) Плиты ПТ 63.07 - 1шт (2,38тн; 0,95м3) Люки тяжелые чугунные - 2шт.
50 | Сборка с помощью крана на автомобильном ходу: лестницы прямолинейные и криволинейные с ограждением (Стремянка Л8) | тн | 0.11 | Сталь угловая: 75х75х6 мм - 0,042тн*2шт; Горячекатаная арматурная сталь гладкая класса А-I, диаметром: 18 мм - 0,011тн*2шт; Сталь листовая углеродистая обыкновенного качества марки ВСт3пс5 толщиной: 6 мм - 0,001тн*2шт Вес наплавленного металла - 0,001тн*2шт
51 | Монтаж лестниц прямолинейных и криволинейных, пожарных с ограждением (Стремянка Л8) | тн | 0.11 | Сталь угловая: 75х75х6 мм - 0,042тн*2шт; Горячекатаная арматурная сталь гладкая класса А-I, диаметром: 18 мм - 0,011тн*2шт; Сталь листовая углеродистая обыкновенного качества марки ВСт3пс5 толщиной: 6 мм - 0,001тн*2шт Вес наплавленного металла - 0,001тн*2шт
52 | Окраска металлических огрунтованных поверхностей: эмалью ПФ-115 | м2 | 5.535
ТК-327.15А
53 | Устройство основания под фундаменты: песчаного | м3 | 5.4 | 6м*6м*0,15м
54 | Устройство бетонной подготовки | м3 | 3.6 | 6м*6м*0,1м
55 | Устройство камер со стенками: из монолитного бетона | м3 | 48.638 | ТК-327.15А - 43,88м3 Сталь арматурная Ø8мм-АIII по ГОСТ 5781-82 - 0,299тн Сталь арматурная Ø12мм-АIII по ГОСТ 5781-82 - 1,92тн Плита 32.15-8АIII-ЛК - 2шт (0,57м3; 1,43тн) Плита 32.15 - 2шт (0,96м3; 2,4тн) Плита 32.12 - 2шт (0,77м3; 1,93тн) Балка Б8 - 1 шт 0,65 м3; 1,63тн Лист стальной 2,9х1,6м толщиной 5мм - 0,26тн ; 6,5м2 Уголок стальной 50х5 - 2,9м*4шт=11,6м2 ; 0,05тн Люки тяжелые чугунные - 4шт.
56 | Сборка с помощью крана на автомобильном ходу: лестницы прямолинейные и криволинейные с ограждением (Стремянка Л8) | тн | 0.22 | Сталь угловая: 75х75х6 мм - 0,042тн*4шт; Горячекатаная арматурная сталь гладкая класса А-I, диаметром: 18 мм - 0,011тн*4шт; Сталь листовая углеродистая обыкновенного качества марки ВСт3пс5 толщиной: 6 мм - 0,001тн*4шт Вес наплавленного металла - 0,001тн*4шт
57 | Монтаж лестниц прямолинейных и криволинейных, пожарных с (Стремянка Л8) | тн | 0.22 | Сталь угловая: 75х75х6 мм - 0,042тн*4шт; Горячекатаная арматурная сталь гладкая класса А-I, диаметром: 18 мм - 0,011тн*4шт; Сталь листовая углеродистая обыкновенного качества марки ВСт3пс5 толщиной: 6 мм - 0,001тн*4шт Вес наплавленного металла - 0,001тн*4шт
58 | Окраска металлических огрунтованных поверхностей: эмалью ПФ-115 | м2 | 11.07
Раздел 6. Трубопроводы
59 | Прокладка стальных трубопроводов в непроходном канале при номинальном давлении 1,6 МПа, температуре 150°С, диаметр труб: 1000 мм (Материал Заказчика) | м | 86.3 | Трубопроводы Дн=1020х12мм - 75,95м*0,1тн (Давальческий материал) Отводы 90гр. Дн=1020х14мм - 4шт*2,12м (Давальческий материал) Переходы Дн1020х14 х 820х11 ТС-596-20 Дн=1020х10 х 820х10 - 4 шт (0,475м;0,1566тн) (Давальческий материал) Воздушники Трубопроводы Дн=57х6мм - 0,00755тн*4м Кран шаровый Ду=50мм - 2шт*0,3м
60 | Монтаж опорных конструкций для крепления трубопроводов внутри зданий и сооружений массой: до 0,1 т (Опоры скользящие, упоры) | т | 2.7876 | Скользящие опоры ТС-624.000-063 - 10шт*0,069тн Опора неподвижная Ду 1000 - 8шт (0,2622тн) ТС 667.00-06
61 | Установка фасонных частей стальных сварных диаметром: 800 мм (Материал Заказчика) | т фасонных частей | 0.996 | Заглушки Ду=800мм - 0,249тн*4шт (Давальческий материал)
62 | Прокладка стальных трубопроводов в непроходном канале при номинальном давлении 1,6 МПа, температуре 150°С, диаметр труб: 300 мм | м | 13.4 | В ТК-327.15А Трубопроводы Дн=325х10мм - 0,0777тн*12м Отводы Дн=325х12 - 2шт*0,707м; 0,003тн
63 | Установка задвижек или клапанов стальных для горячей воды и пара диаметром: 300 мм | шт | 2 | Задвижка клиновая Ду300 - 2шт*0,5м=1,0м ; 0,355тн*2шт=0,71тн
64 | Укладка стальных водопроводных труб с гидравлическим испытанием диаметром: 300 мм (Ду 300 Б/У) | м | 10 | Трубопроводы Дн=325х5мм - 0,039тн*10м Б/У (Расценить только работу)
Раздел 7. Монтажные работы
65 | Контроль качества сварных соединений труб ультразвуковым методом на трассе, условный диаметр: 1000 мм | 1 стык | 16
66 | Контроль качества сварных соединений труб ультразвуковым методом на трассе, условный диаметр: 300 мм | 1 стык | 12
67 | Присоединение трубопровода номинальным давлением до 2,5 МПа к действующей магистрали, диаметр наружный присоединяемой трубы: 820 мм | шт | 4
Раздел 8. Теплоизоляция
Трубопровод Дн=1020мм
68 | Обезжиривание поверхностей аппаратов и трубопроводов диаметром свыше 500 мм: бензином | м2 обезжириваемой поверхности | 10.25
69 | Окраска металлических огрунтованных поверхностей за 2 раза: мастикой КУРС-АНТИКОР. Мастика КУРС-АНТИКОР (1 слой) (антикоррозионный грунт цвет коричневый) ТУ 20.30.22-023-37491760-2021 расходом 190гр/м2. КУРС-ПРОТЕКТ (1 слой) (покрывная эмаль цвет серый) ТУ 20.30.22-024-37491760-2021 расходом 170гр/м2. | м2 окрашиваемой поверхности | 276.2
70 | Изоляция плоских и криволинейных поверхностей матами минераловатными прошивными безобкладочными и в обкладках, плитами минераловатными на синтетическом связующем, плитами из стеклянного штапельного волокна | м3 изоляции | 30.4 | Маты прошивные теплоизоляционные из минеральной ваты на основе базальтовых пород с покрытием металлической сеткой, группа горючести НГ, плотность 105 кг/м3, теплопроводность при 50/500 °C не более 0,039/0,132 Вт/(м*К), максимальная температура применения +660 °C, толщина 100 мм - 31,62м3 | 30.35
71 | Установка пароизоляционного слоя из: пленки полиэтиленовой (без стекловолокнистых материалов). Рубероид кровельный РКП-350. Проволока стальная низкоуглеродистая разного назначения оцинкованная, диаметр 2,2 мм | м2 поверхности покрытия изоляции | 330.8
72 | Установка пароизоляционного слоя из: пленки полиэтиленовой (без стекловолокнистых материалов). Стеклопластик рулонный, теплоизоляционный, плотность 415г/м2, ширина 1м . | м2 поверхности покрытия изоляции | 330.8
73 | Лента стальная упаковочная, мягкая, марка стали 08Ю, 08кп/пс, 10кп, прочая углеродистая качественная конструкционная сталь ГОСТ 1055, толщина 0,7-1,0 мм Проволока стальная низкоуглеродистая разного назначения оцинкованная, диаметр 2,2 мм = 0,045 тн | тн | 0.17419
74 | Проволока стальная низкоуглеродистая разного назначения оцинкованная, диаметр 2,2 мм | тн | 0.063466
Раздел 9. Благоустройство
Земляные работы
75 | Засыпка траншей и котлованов с перемещением грунта до 5 м бульдозерами мощностью: 59 кВт (80 л.с.), группа грунтов 2 | м3 грунта | 1005.6388 |  |  |  | 288.9203 | 203.1723
76 | Засыпка вручную траншей, пазух котлованов и ям, группа грунтов: 2 | м3 грунта | 31.1
77 | Полив водой уплотняемого грунта насыпей | м3 | 1005.6388
78 | Уплотнение грунта вибрационными катками 2,2 т на первый проход по одному следу при толщине слоя: 60 см | м3 | 1005.6388
Подготовительные работы
78 | Срезка поверхностного слоя асфальтобетонных дорожных покрытий на щебне марки по дробимости 1000 и более дорожными фрезами при ширине барабана 1000 мм, толщина слоя: до 5 см | м2 покрытия | 104
79 | Перевозка грузов I класса автомобилями-самосвалами грузоподъемностью до 15 т по дорогам с усовершенствованным (асфальтобетонным, цементобетонным, железобетонным, обработанным органическим вяжущим) дорожным покрытием на расстояние 10 км | 1 т груза | 11.96
Парковка, проезды
80 | Устройство подстилающих и выравнивающих слоев оснований: из щебня. Щебень М 800, фракция 20-40 мм, группа 2 по ГОСТ 8267-93 | м3 материала основания (в плотном теле) | 75 | 187м2*0,25м
81 | Устройство покрытия из горячих асфальтобетонных смесей асфальтоукладчиками: третьего типоразмера, ширина укладки до 6 м, толщина слоя 4 см (Нижний слой 7см) | м2 покрытия | 300 | Нижний слой 7 см
82 | Устройство покрытия из горячих асфальтобетонных смесей асфальтоукладчиками: третьего типоразмера, ширина укладки до 6 м, толщина слоя 4 см (Верхний слой 5см) | м2 покрытия | 404 | Верхний слой 5 см
83 | Демонтаж плит дорожных | м3 | 48.72 | Плита дорожная ПДН - 4,20тн; 1,68м3 (на 1 ед.) 48,72м3, 121,8тн Сталь арматурная Ø12мм-АIII по ГОСТ 5781-82 - 0,14тн (на 1 ед.) | 81.8496 | 204.624 | 13 | плит попадают в габарит траншеи
84 | Устройство плит дорожных | м3 | 48.72 | Плита дорожная ПДН - 4,20тн; 1,68м3 (на 1 ед.) 48,72м3, 121,8тн Сталь арматурная Ø12мм-АIII по ГОСТ 5781-82 - 0,14тн (на 1 ед.)
85 | Демонтаж забора секционного металлического | м | 28 | 1 секция забора - 0,064тн - 4м (всего 7 секций)
86 | Устройство забора секционного металлического | м | 28 | 1 секция забора - 0,064тн - 4м (всего 7 секций)
87 | Электродуговая сварка при монтаже одноэтажных производственных зданий: ограждений | тн | 0.448
88 | Раствор готовый кладочный цементный марки: 100 | м3 | 0.34
Озеленение
89 | Подготовка почвы для устройства партерного и обыкновенного газона с внесением растительной земли слоем 15 см: механизированным способом | м2 | 173.26
90 | Посев газонов партерных, мавританских и обыкновенных вручную. Семена газонных трав (смесь) | м2 | 173.26
В ЛСР применить коэффициенты: 1. Коэффициент уплотнения смеси песчано-гравийной природной - 1,18; 2. Коэффициент уплотнения щебня - 1,26; 3. При составлении сметы из расценок по монтажу трубопроводов исключать давальческие механизмы - компрессоры, агрегаты опрессовочные, давальческие материалы - воду и известь хлорную, а также исключать трудозатраты, учитывающие гидравлическое испытание трубопроводов, выполняемые силами заказчика. 4. При составлении сметы учесть захоронение твердых бытовых отходов на полигоне в р-не им. Лазо (ж/б+изоляция) в количестве 121,10 тн; 5. Сметная стоимость работ формируется базисно - индексным методом по сборникам ФЕР в ред. 2020 г. с изм. 1-9 с переводом в уровень цен на III кв. 2023 г. Письмо Минстроя России от 11.09.2023 г. №55664-ИФ/09.