## База 1-18. Благоустройство. Тол
УТВЕРЖДАЮ
Главный инженер СП НТЭЦ
______________________Скороделов В.Н.
"____" ________________ 2026
ВЕДОМОСТЬ ОБЪЕМОВ РАБОТ № 2-2026
ОКПД2 42.11.10 Выполнение работ по восстановлению благоустройства территории при выполнении работ по текущему ремонту участка теплотрассы, г.Николаевск-на-Амуре для нужд структурного подразделения Николаевской ТЭЦ, АО «ДГК»
АО "ДГК" СП "Николаевская ТЭЦ"
№ п/п | Наименование | Ед. изм. | Кол. | Примечание
1 | 2 | 3 | 4 | 5
Раздел 1. Восстановительные работы от МТК2А до здания ул.Ленина,3 |  |  |  |  | Раздел 1. Восстановительные работы от МТК2А до ТК8 д.159 мм
1 | Устройство подстилающих и выравнивающих слоев оснований: из песчано-гравийной смеси. Плотность ПГС 1,75/м3 | м3 | 6,6 | Толщина 0,2 м.Песчано-гравийная смесь (ПГС)-14,091тн (6,6*1,22*1,75)
2 | Устройство покрытия из горячих асфальтобетонных смесей асфальтоукладчиками: толщина слоя 8 см | м2 | 33 | 16,5*2. Смесь асфальтобетонная А-16ВН 3,271*2=6,542тн. Битум нефтяной дорожный БНД 90/130 — 0,046тн
Раздел 2. Восстановительные работы МКТ27 Луначарского, 138 до Орлова,9б |  |  |  |  | Раздел 2. Восстановительные работы МКТ27-ТК2-ТК3
3 | Устройство подстилающих и выравнивающих слоев оснований: из песчано-гравийной смеси | м3 | 64,7 | (80,9*4*0,2) Песчано-гравийная смесь -138,135тн (64,7*1,22*1,75)
4 | Устройство покрытия из горячих асфальтобетонных смесей асфальтоукладчиками: толщина слоя 8 см | м2 | 324 | (80,9*4)Смесь асфальтобетонная А-16ВН-32,118*2=64,236тн. Битум нефтяной дорожный БНД 90/130- 0,408тн
| Заказчик | Подрядчик
| ________________________/_______________________/ | _____________________/_____________________/
| м.п. | м.п.