## Таблица 1.1
Приложение №1 к Техническим требованиям
ОКПД2: 29.10 Поставка грузопассажирских автомобилей для АО ДГК (реализация проектов Q_505-КТС-34-50, P_505-ПТС-11-30, O_505-ХТС-34-44, P_505-КТЭЦ3-45-28, P_505-ПТС-11-21) Хабаровский край, Приморский край
Таблица 1.1 Перечень, объем закупаемой продукции, функциональные характеристики (потребительские свойства), количественные, качественные характеристики продукции, место поставки
№ п/п | Требования Заказчика | [6 empty] | Предложения Участника
| Наименование продукции требуемой Заказчику | ОКПД2 | Технические и функциональные характеристики (параметры эквивалентности) |  | Ед. изм. | Кол-во | Место поставки | Наименование продукции предлагаемой Участником | Технические и функциональные характеристики (параметры эквивалентности) | Ед. изм. | Кол-во | Место поставки
1 | 2 | 3 | 4 |  | 5 | 6 | 7 | 9 | 10 | 11 | 12 | 13
1 | автомобиль УАЗ-390945 или эквивалент для СП Хабаровские тепловые сети (O_505-ХТС-34-44) | 29.10.42.111 | Год выпуска | не ранее 2025 г. | шт. | 1 | АО "ДГК" СП "Хабаровские тепловые сети" 680012, Хабаровский край, г. Хабаровск, ул. Флегонтова, 13а ИНН/КПП 1434031363/272145005 | Способ подтверждения: указание наименования продукции, товарная марка, модель которая идентифицирует продукцию производителя или продавца | Способ подтверждения: указание технических характеристик. | Способ подтверждения: указание единицы измерения | Способ подтверждения: указание количества | Способ подтверждения: указание места поставки
|  |  | Колесная формула | 4 х 4, 4WD
|  |  | Количество мест | 5
|  |  | Двигатель | Бензин с октановым числом не ниже АИ-92
|  |  | Мощность двигателя | не менее 112 л.с
|  |  | Рабочий объем | не менее 2,69 л
|  |  | Экологический класс | не менее Евро-5
|  |  | Кузов | Грузовой бортовой с тентом, с трехдверной кабиной
|  |  | Длина автомобиля, мм | не менее 4820
|  |  | Ширина автомобиля, мм | не более 1990
|  |  | (высота по тенту), мм | не более 2355
|  |  | Габариты бортовой платформы (ДхШ), мм | не менее 2040х1870
|  |  | Масса снаряженного автомобиля, кг | не более 3050
|  |  | Коробка передач | механическая, 5-ступенчатая
|  |  | Раздаточная коробка | механическая, 2-ступенчатая
|  |  | Привод | Постоянный задний, с жестко подключаемым передним
|  |  | Передние тормоза | Дисковые, вентилируемые
|  |  | Задние тормоза | Барабанного типа
|  |  | Передняя подвеска | На двух пpодольных полуэллиптических pессоpах
|  |  | Задняя подвеска | На двух пpодольных полуэллиптических pессоpах
|  |  | Рулевое управление | С гидроусилителем
|  |  | Предпусковой подогреватель, не менее 5 кВ | наличие
|  |  | Инструмент | Аптечка, знак аварийной остановки, огнетушитель, Комплект инструмента для ремонта и обслуживания автомобиля - 1 шт., Противооткатные упоры - 2 шт.
|  |  | Гарантийный срок | не менее 2 года или 80000 км пробега (что наступит ранее) с момента подписания покупателем УПД и акта входного контроля
|  |  | Срок поставки | в течение 180 (ста восьмидесяти) календарных дней с даты подписания договора поставки.
|  |  | Условие доставки | Продукция доставляется Заказчику специализированным транспортом Поставщика. Технологический пробег не более 1000 км.
2 | Автомобиль вахтовый С41А23 Садко NEXT (или эквивалент) (Q_505-КТС-34-50) | 29.10.41.112 | Год выпуска | не ранее 2024 г. | 5: шт.; 6: 1; 7: АО "ДГК" СП "Комсомольские тепловые сети" 681013, Хабаровский край, г. Комсомольск-на-Амуре, ул. Пендрие, 6, Адрес поставки: Кленовый, 20 ИНН/КПП 1434031363/270345002
|  |  | Колесная формула | 4 х 4, 4WD
|  |  | Тип кузова | фургон
|  |  | Двигатель | дизельный
|  |  | Мощность двигателя | не менее 148 л.с
|  |  | Коробка переключения передач | механическая
|  |  | Раздаточная коробка | механическая, с прямой и низшей передачами.
|  |  | ABS | наличие
|  |  | Гидроусилитель руля | наличие
|  |  | Число мест в кабине, включая водителя | не более 3
|  |  | Электростеклоподъемники передних дверей | наличие
|  |  | Количество пассажирских мест с двухточечными ремнями безопасности | не менее 20
|  |  | Условия эксплуатации кузова-фургона при температуре окружающей среды | от -40°С до +40°С.
|  |  | Кондиционер, отопитель в кабине и фургоне | наличие
|  |  | Тахограф | наличие
|  |  | Дверь с правого борта | одностворчатая распашная шириной 720 мм с углом открывания 180°, с фиксацией в открытом положении, под дверью выдвижная лестница стальная
|  |  | Дверь в задней части фургона | одностворчатая распашная шириной 720 мм с углом открывания 180°, с фиксацией в открытом положении, под дверью выдвижная лестница стальная
|  |  | Окна | не менее 4, (два раздвижных, два глухих)
|  |  | Предпусковой подогреватель, не менее 5 кВ | наличие
|  |  | Переговорное устройство «кабина-фургон» | наличие
|  |  | Освещение | внутреннее (от электросети автомобиля, 12 В): накладной плафон с лампой накаливания 12В - 6шт. Выключатель освещения - возле боковой двери внутри фургона
|  |  | Гарантийный срок | на базовое шасси: не менее 2 лет или 100 000 км пробега (что наступит ранее), на надстройку - не менее 12 месяцев с момента подписания покупателем УПД и акта входного контроля
|  |  | Срок поставки | в течение 180 (ста восьмидесяти) календарных дней с даты подписания договора поставки.
|  |  | Условие доставки | Продукция доставляется Заказчику специализированным транспортом Поставщика. Технологический пробег не более 1000 км.
3 | Автомобиль УАЗ или эквивалент для СП Комсомольская ТЭЦ-3 (P_505-КТЭЦ3-45-28) | 29.10.42.111 | Год выпуска | не ранее 2025 г. | 5: шт.; 6: 1; 7: АО "ДГК" СП "Комсомольская ТЭЦ-3" 681034 Хабаровский край, г.Комсомольск-на-Амуре, Северное шоссе, 151
|  |  | Колесная формула | 4 х 4, 4WD
|  |  | Количество мест | 5
|  |  | Двигатель | Бензин с октановым числом не ниже АИ-92
|  |  | Мощность двигателя | не менее 112 л.с
|  |  | Рабочий объем | не менее 2,69 л
|  |  | Экологический класс | не менее Евро-5
|  |  | Кузов | Грузовой бортовой с тентом, с трехдверной кабиной
|  |  | Длина автомобиля, мм | не менее 4820
|  |  | Ширина автомобиля, мм | не более 1990
|  |  | (высота по тенту), мм | не более 2355
|  |  | Габариты бортовой платформы (ДхШ), мм | не менее 2040х1870
|  |  | Масса снаряженного автомобиля, кг | не более 3050
|  |  | Коробка передач | механическая, 5-ступенчатая
|  |  | Раздаточная коробка | механическая, 2-ступенчатая
|  |  | Привод | Постоянный задний, с жестко подключаемым передним
|  |  | Передние тормоза | Дисковые, вентилируемые
|  |  | Задние тормоза | Барабанного типа
|  |  | Передняя подвеска | На двух пpодольных полуэллиптических pессоpах
|  |  | Задняя подвеска | На двух пpодольных полуэллиптических pессоpах
|  |  | Рулевое управление | С гидроусилителем
|  |  | Предпусковой подогреватель, не менее 5 кВ | наличие
|  |  | Инструмент | Аптечка, знак аварийной остановки, огнетушитель, Комплект инструмента для ремонта и обслуживания автомобиля - 1 шт., Противооткатные упоры - 2 шт.
|  |  | Гарантийный срок | не менее 2 года или 80000 км пробега (что наступит ранее) с момента подписания покупателем УПД и акта входного контроля
|  |  | Срок поставки | в течение 180 (ста восьмидесяти) календарных дней с даты подписания договора поставки.
|  |  | Условие доставки | Продукция доставляется Заказчику специализированным транспортом Поставщика. Технологический пробег не более 1000 км.
4 | Автомобиль бригадный на базе ГАЗОН Next (или эквивалент) (P_505-ПТС-11-30) | 29.10.41.112 | Год выпуска | не ранее 2024 г. | 5: шт.; 6: 1; 7: АО "ДГК" СП "Приморские Тепловые Сети" 690091, Россия, Приморский край, г. Владивосток, ул. Западная, 29 ИНН/КПП 1434031363/253645001
|  |  | Колесная формула | 4 х 2
|  |  | Цвет | белый
|  |  | Количество мест в кабине | 3
|  |  | Двигатель | дизельный
|  |  | Мощность двигателя | не менее 168 л.с
|  |  | Рабочий объем | не менее 4,4 л
|  |  | Колесная база | стандартная, 3770 мм
|  |  | Кабина | одинарная трехместная двухдверная
|  |  | Тахограф | наличие
|  |  | ЭРА-ГЛОНАСС | наличие
|  |  | Система отопления и вентиляции | автономный отопитель
|  |  | Отсеки | фургон разделен на 2 отсека глухой перегородкой, в первом пассажирском отсеке установлены 5 сидений
Оборудование второго отсека:
|  |  | Электрооборудование | Генератор дизельный 9,5кВт с двумя розетками • Щит с УЗО и автоматами • Электропроводка 220В, • Электропроводка 380В внешняя в кабель каналах • Внешний ввод 220/380В • Освещение 220В, плафоны диодные 10 Вт, проводка скрытая • Розетки 220 В/380В
|  |  | Электросварочное оборудование | • Инвертор сварочный«Ресанта 250 ПРОФ» (или эквивалент) Напряжение питающей сети: 100–260 В, частота сети — 50 Гц Максимальный сварочный ток: 250 А Диапазон регулирования сварочного тока: 10–250 А. Продолжительность нагрузки: не менее 70% Максимальный диаметр электрода: 6 мм Рабочая температура: от -20 до +50 °C.
• Кабель КГХЛ 1 жила, сечением не менеее 25 мм кв с клеммой заземления 2 шт не менее 20м.
|  |  | Газосварочное оборудование | • Баллон кислород ГОСТ 949-2023 – 40л. - 1 шт. • Баллон пропан ГОСТ 15860-84 - 50л. - 1 шт. • Редукторы пропановый 1 шт • Редуктор кислородный 1 шт. • Рукав газовый ГОСТ 9356-75, длина не менее 60 м.
|  |  | Мебель | • Верстак с ящиками и с настольной лампой 220 В • Стеллаж для инструмента Металлический
|  |  | Оборудование | • Слесарные тиски Ширина губок от 100 мм до 150 1 шт.
Бензиновая мотопомпа Производительность – 1040л\мин, высота подъема 26м., мощность 4кВт., для грязной воды в комплекте с рукавами (Рукав армированный всасывающий не менее 4м. + рукав напорный не менее 20м. )
Вентилятор осевой ВО 06-300-4,0 с рамой
Удлинитель на катушке 50м, 3х2,5, 220В – 1шт.
Удлинитель на катушке 50м, 5х2,5, 380В – 1шт
Лестница алюминиевая трехсекционная универсальная 3х10 ступеней
|  |  | Инструмент | Аптечка, знак аварийной остановки, огнетушитель
Комплект инструмента для ремонта и обслуживания автомобиля - 1 шт.
Противооткатные упоры - 2 шт.
|  |  | Гарантийный срок | на базовое шасси: не менее 3 лет или 200 000 км пробега (что наступит ранее), на оборудование - не менее 12 месяцев с момента подписания покупателем УПД и акта входного контроля
Дополнительно:
|  |  | Срок поставки | в течение 180 (ста восьмидесяти) календарных дней с даты подписания договора поставки.
|  |  | Условие доставки | Продукция доставляется Заказчику специализированным транспортом Поставщика. Технологический пробег не более 1000 км.
5 | Автомобиль ГАЗ-330273 Газель (или эквивалент) для СП ПТС (P_505-ПТС-11-21) | 29.10.42.111 | Год выпуска | не ранее 2025 г. | 5: шт.; 6: 2; 7: АО "ДГК" СП "Приморские Тепловые Сети" 690091, Россия, Приморский край, г. Владивосток, ул. Западная, 29 ИНН/КПП 1434031363/253645001
|  |  | Колесная формула | 4 х 4, 4WD
|  |  | Цвет | белый
|  |  | Количество мест | 5+1
|  |  | Двигатель | Бензиновый
|  |  | Мощность двигателя | не менее 106 л.с
|  |  | Рабочий объем | не менее 2,69 л
|  |  | Полная масса | не более 3500 кг
|  |  | Кабина | сдвоенная шестиместная двухдверная
|  |  | Габариты бортовой платформы (ДхШхВ) | не менее 2300 х 1970 х 400 мм
|  |  | ЭРА-ГЛОНАСС | наличие
|  |  | Дуги с тентом | наличие
|  |  | Подвеска зависимая | на продольных полуэллиптических листовых рессорах, с гидравлическими телескопическими амортизаторами
|  |  | Комплектация | Аудиосистема, кондиционер, предпусковой подогреватель не менее 5 кВ, гидроусилитель
|  |  | Дополнительный комплект автошин | наличие
|  |  | набор фильтров для ТО | наличие
|  |  | Инструмент | Аптечка, знак аварийной остановки, огнетушитель, инструмент для ремонта и обслуживания автомобиля - 1 шт., Противооткатные упоры - 2 шт.
|  |  | Гарантийный срок | не менее 2 лет или 80 000 км пробега (что наступит ранее) с момента подписания покупателем УПД и акта входного контроля
|  |  | Срок поставки | в течение 180 (ста восьмидесяти) календарных дней с даты подписания договора поставки.
|  |  | Условие доставки | Продукция доставляется Заказчику специализированным транспортом Поставщика. Технологический пробег не более 1000 км.