## Тепловая сеть 01-38 ТК17-ТК18 п
Приложение №3 к Техническим требованиям
Ведомость материалов Подрядчика
Тепловая сеть 01-38 ТК17-ТК18 по ул. пл. Ленина
ОКПД2 42.21.22.120 Выполнение работ по капитальному ремонту разводящих тепловых сетей г. Артем, Приморский край
№ п/п | Наименование ресурса | Ед. изм. | Кол. |  | Примечание
1 | 2 | 3 | 4 |  | 5
Тепловая сеть 01-38 ТК17-ТК18 по ул. пл. Ленина | [6 empty] | Ресурсы подрядчика
1 | Прокладки из паронита ПМБ, толщина 1 мм, диаметр 50 мм | 1000 шт | 0.016 | 1 | ГОСТ 15180-86
2 | Битум нефтяной строительный БН-70/30 | т | 0.00176 | 1 | ГОСТ 6617-76
3 | Бензин-растворитель нефтяной Нефрас-С 50/170 | т | 0.0082524 | 1 | ГОСТ 8505-2023
4 | Керосин для технических целей | т | 0.002996 | 1 | ГОСТ 18499-73
5 | Ацетилен газообразный технический | м3 | 0.77711 | 1 | ГОСТ 5457-75
6 | Кислород газообразный технический | м3 | 27.6452 | 1 | ГОСТ 5457-75
7 | Пропан-бутан смесь техническая | кг | 102.6409 | 1 | ГОСТ 4463-76
8 | Резец поворотный для дорожной фрезы с наконечником из твердого сплава, посадочный диаметр 20 мм, длина 88 мм | шт | 2.2945 | 1 | ГОСТ 18884-73
9 | Вода | м3 | 71.9182 | 1
10 | Электроэнергия | кВт-ч | 19.6879 | 1
11 | Ленты полиэтиленовые с липким слоем, прозрачные, ширина 50 мм, толщина 0,08 мм | м | 3196.9949 | 1 | ГОСТ 20477-86
12 | Пленка полиэтиленовая, толщина 0,15 мм | м2 | 5.0336 | 1 | ГОСТ 10354-82
13 | Проволока сварочная без покрытия СВ-08Г2С, диаметр 2 мм | кг | 0.0294 | 1 | ГОСТ 2246-70
14 | Электроды сварочные для сварки низколегированных и углеродистых сталей Э46, диаметр 4 мм | кг | 2.29 | 1 | ГОСТ 9466-75
15 | Электроды сварочные для сварки низколегированных и углеродистых сталей АНО-6, Э42, диаметр 6 мм | т | 0.0004 | 1 | ГОСТ 9466-75
16 | Электроды сварочные для сварки низколегированных и углеродистых сталей УОНИ 13/45, Э42А, диаметр 4-5 мм | кг | 44.7796 | 1 | ГОСТ 9466-75
17 | Болты стальные с шестигранной головкой, в комплекте с шестигранной гайкой и плоской круглой шайбой, диаметр резьбы М12, длина болта 16-160 мм | т | 0.0088 | 1 | ГОСТ 7798-70
18 | Болты стальные с шестигранной головкой, в комплекте с шестигранной гайкой и плоской круглой шайбой, диаметр резьбы М20 (М22), длина болта 40-220 мм | т | 0.012 | 1 | ГОСТ 7798-70
19 | Болты с гайками и шайбами строительные | кг | 3.075 | 1 | ГОСТ 7798-70
20 | Гвозди строительные | т | 0.021698 | 1 | ГОСТ 4028-63
21 | Шурупы самонарезающие стальные оцинкованные с полукруглой головкой и крестообразным шлицем, остроконечные, диаметр 4 мм, длина 12 мм | т | 0.0004324 | 1 | ГОСТ Р 59571-2021
22 | Щит опалубки линейный крупнощитовой стальной, разборно-переставной, инвентарный, для опалубки стен | т | 0.006669 | 1 | ГОСТ 34329-2017
23 | Круг шлифовальный прямого профиля, размеры 230х5х22 мм | шт | 0.38229 | 1 | ГОСТ Р52781-2007
24 | Прокладки резиновые (пластина техническая прессованная) | кг | 0.42 | 1 | ГОСТ 15180-86
25 | Ветошь хлопчатобумажная цветная | кг | 8.4175 | 1 | ГОСТ 29298-2005
26 | Канат пеньковый тросовой свивки, пропитанный, диаметр 26 мм | т | 2.35e-05 | 1 | ГОСТ 30055-93
27 | Щебень из плотных горных пород для строительных работ М 800, фракция 20-40 мм | м3 | 0.02488 | 1 | ГОСТ 8267-93
28 | Известь строительная негашеная комовая, сорт I | т | 0.001548 | 1 | ГОСТ 9179-2018
29 | Известь хлорная, сорт I | т | 0.0019689 | 1 | ГОСТ Р 54562-2011
30 | Портландцемент бездобавочный общестроительный ЦЕМ 0 32,5Н | т | 0.002457 | 1 | ГОСТ 31108-2020
31 | Смеси бетонные тяжелого бетона (БСТ) на щебне из гравия, класс В20, F(1)100, W4 | м3 | 0.0064 | 1 | ГОСТ 26633-2015
32 | Раствор хризотилцементный | м3 | 0.04212 | 1 | ГОСТ 34902-2022
33 | Раствор готовый кладочный, цементный, М50 | м3 | 0.61044 | 1 | ГОСТ 58766-2019
34 | Раствор готовый кладочный, цементный, М100 | м3 | 3.4098 | 1 | ГОСТ 58766-2019
35 | Опора для трубопроводов неподвижная стальная из горячекатаных профилей | т | 0.047 | 1 | ГОСТ 22130-2018 Серия 4.903-10
36 | Металлоконструкции зданий и сооружений с преобладанием гнутых профилей и круглых труб | т | 0.0001 | 1 | ГОСТ 23118-2019
37 | Поковки из квадратных заготовок, масса 1,5-4,5 кг | т | 0.000112 | 1 | ГОСТ 8479-70
38 | Канат двойной свивки ТК, конструкции 6х19(1+6+12)+1 о.с., марка В, из оцинкованной по группе Ж проволоки, маркировочная группа 1570-1770 Н/мм2, диаметр 5,5 мм | 10 м | 0.0043945 | 1 | ГОСТ 3070-88
39 | Ленты стальные упаковочные, мягкие, нормальной точности по толщине и ширине 0,7х20-50 мм | т | 0.11459 | 1 | ГОСТ 30732-2020
40 | Проволока стальная низкоуглеродистая оцинкованная разного назначения, диаметр 1,1 мм | т | 0.01081 | 1 | ГОСТ 3282-74
41 | Проволока стальная низкоуглеродистая оцинкованная разного назначения, диаметр 1,6 мм | т | 0.013296 | 1 | ГОСТ 3282-74
42 | Проволока горячекатаная в мотках, диаметр 6,3-6,5 мм | т | 0.0002471 | 1 | ГОСТ 30136-95
43 | Швеллеры стальные горячекатаные, марки стали Ст3пс, Ст3сп, № 40У, № 40П | т | 0.0004559 | 1 | ГОСТ 8240-97
44 | Лесоматериалы круглые хвойных пород неокоренные, длина 3-6,5 м, диаметр 14-24 см, сорт II-III | м3 | 0.00414 | 1 | ГОСТ 9463-2016
45 | Бруски обрезные хвойных пород (ель, сосна), естественной влажности, длина 2-6,5 м, ширина 20-90 мм, толщина 20-90 мм, сорт I | м3 | 0.0002421 | 1 | ГОСТ 9463-2016
46 | Бруски обрезные хвойных пород (ель, сосна), естественной влажности, длина 2-6,5 м, ширина 20-90 мм, толщина 20-90 мм, сорт III | м3 | 0.00384 | 1 | ГОСТ 9463-2016
47 | Брус обрезной хвойных пород (ель, сосна), естественной влажности, длина 2-6,5 м, ширина 100 и более мм, толщина 100 и более мм, сорт III | м3 | 0.00168 | 1 | ГОСТ 9463-2016
48 | Доска обрезная хвойных пород, естественной влажности, длина 2-6,5 м, ширина 100-250 мм, толщина 25 мм, сорт II | м3 | 0.102 | 1 | ГОСТ 9463-2016
49 | Доска обрезная хвойных пород, естественной влажности, длина 2-6,5 м, ширина 100-250 мм, толщина 25 мм, сорт III | м3 | 0.0012 | 1 | ГОСТ 9463-2016
50 | Доска обрезная хвойных пород, естественной влажности, длина 2-6,5 м, ширина 100-250 мм, толщина 30-40 мм, сорт III | м3 | 0.097812 | 1 | ГОСТ 9463-2016
51 | Доска обрезная хвойных пород, естественной влажности, длина 2-6,5 м, ширина 100-250 мм, толщина 44-50 мм, сорт III | м3 | 0.04542 | 1 | ГОСТ 9463-2016
52 | Грунтовка ГФ-021 | т | 7.29e-05 | 1 | ГОСТ 25129-2020
53 | Растворитель Р-4 | т | 0.000141 | 1 | ГОСТ 7827-74
54 | Уайт-спирит | кг | 59.152 | 1 | ГОСТ 3134-78
55 | Гидроизоляционный материал HL-1 | кг | 6.2 | 1 | Гидроизоляционный материал HL-1 (или эквивалент) Технические характеристики: монолитное покрытие без стыков и швов в диапазоне температур от минус 40 0 до +140 0 С ГОСТ 30693-2000
56 | Кольца колодцев КС15-6 | шт | 2 | 1 | ГОСТ 8020-2016
57 | Кольца колодцев КС15-9 | шт | 6 | 1 | ГОСТ 8020-2016
58 | Плиты перекрытия колодцев 1ПП15-2 | шт | 2 | 1 | ГОСТ 9561-2016 Серия 3.006.1
59 | Кольца колодцев КО-6 | шт | 10 | 1 | ГОСТ 8020-2016
60 | Лотки каналов (серия 3.006.1-2.87) ГОСТ 13015-2012 Л11-8-27 | шт | 35 | 1 | ГОСТ 13015-2012 серия 3.006.1-2.87
61 | Плиты перекрытия к лоткам (серия 3.006.1-2.87) П11-8-27 | шт | 35 | 1 | ГОСТ 9561-2016 Серия 3.006.1
62 | Перемычки железобетонные 3ПБ 16-37n | шт | 12 | 1 | ГОСТ 948-2016
63 | Перемычки железобетонные 3ПБ 18-37n | шт | 16 | 1 | ГОСТ 948-2016
64 | Фундаментные блоки стеновые ФБС 9.5.6 | шт | 56 | 1 | ГОСТ 13579-78
65 | Фундаментные блоки стеновые ФБС 12.5.6 | шт | 32 | 1 | ГОСТ 13579-78
66 | Плиты перекрытия камер тепловых сетей (серия 3.006.1-2.87) ПО33-1-2 | шт | 4 | 1 | ГОСТ 9561-2016 Серия 3.006.1
67 | Плиты перекрытия камер тепловых сетей (серия 3.006.1-2.87) П33-1 | шт | 2 | 1 | ГОСТ 9561-2016 Серия 3.006.1
68 | Опорные подушки ОП-2 | шт | 34 | 1 | ГОСТ 9561-2016 Серия 3.006.1-2-87
69 | Стеклопластик РСТ-280Л (100см) | м | 252.1 | 1 | ГОСТ Р 53201-2023
70 | Бордюры дорожные БР100-30-15 | шт | 60 | 1 | ГОСТ Р 53201-2023
71 | Вектор 1025 | кг | 50.51 | 1 | Вектор 1025 (или эквивалент) Технические характеристики: Вязкость мастики после смешивания компонентов 1 и 2 по ВЗ-4: 50-55 сек Сухой остаток: не менее: 75% Жизнеспособность мастики: до 24 часов Режим сушки: естественная воздушная сушка Продолжительность сушки покрытия (интервал межслойной сушки) без ускорителя полимеризации: от 6-24 часов Продолжительность сушки покрытия (интервал межслойной сушки) с ускорителем полимеризации: 2-4 часа Расход мастики при однослойном нанесении: 130 - 150 г/м2 Растворители: сольвент Вязкость мастики после добавления 10% растворителя по ВЗ-4: 25-30 сек Способ нанесения: ручной (кисть, валик), пневматическое и безвоздушное напыление. Цвет: Красно-коричневый Термостойкость: до 150 С Адгезия по методу решетчатых надрезов, балл: 1 Прочность пленки покрытия при ударе, см: 50 Эластичность покрытия при изгибе, мм: 1 ГОСТ 30693-2000
72 | Вектор 1214 | кг | 25.25 | 1 | Вектор 1214 (или эквивалент) Технические характеристики: Вязкость мастики после смешивания компонентов 1 и 2 по ВЗ-4: 50-55 сек Сухой остаток: не менее: 75% Жизнеспособность мастики: до 24 часов Режим сушки: естественная воздушная сушка Продолжительность сушки покрытия (интервал межслойной сушки) без ускорителя полимеризации: от 6-24 часов Продолжительность сушки покрытия (интервал межслойной сушки) с ускорителем полимеризации: 2-4 часа Расход мастики при однослойном нанесении: 130 - 150 г/м2 Растворители: сольвент Вязкость мастики после добавления 10% растворителя по ВЗ-4: 25-30 сек Способ нанесения: ручной (кисть, валик), пневматическое и безвоздушное напыление. Цвет: Красно-коричневый Термостойкость: до 150 С Адгезия по методу решетчатых надрезов, балл: 1 Прочность пленки покрытия при ударе, см: 50 Эластичность покрытия при изгибе, мм: 1 ГОСТ 30693-2000
73 | Задвижка стальная клиновая с выдвижным шпинделем 30с64нж Ду50 Ру 25, t - 300 С (вода, пар, нефть) | шт | 4 | 1 | ГОСТ 9544-2015
74 | Обратный клапан типа "Захлопка" Ду200 А-397-80 | шт | 2 | 1 | ГОСТ 33423-2015
75 | Кран шаровый стальной цельносварной под приварку 11с31п Ду15 Ру40 | шт | 4 | 1 | ГОСТ 34473-2018
76 | Краны шаровые LD КШЦФР Ду100 Energy из стали 09Г2С Ру2,5МПа полнопроходный с редуктором | шт | 6 | 1 | Краны шаровые LD КШЦФР Ду100 Energy из стали 09Г2С Ру2,5МПа полнопроходный с редуктором (или эквивалент) Технические характеристики: Класс герметичности - А; Присоединение-Приварное; Пропускная способнось Kv, м3/ч - 451; Рабочая среда -Жидкость; Ресурс - 15000 циклов; Серия - LD Energy; Температура окружающей среды, °С - -60…80; Температура рабочей среды, °С -60…200; Тип прохода - Полный проход; Управление - Ручное
77 | Краны шаровые LD КШЦФР Ду200 Energy из стали 09Г2С Ру2,5МПа полнопроходный с редуктором | шт | 2 | 1 | Краны шаровый LD КШЦФР Ду200 Energy из стали 09Г2С Ру2,5МПа полнопроходный с редуктором (или эквивалент) Технические характеристики: Класс герметичности - А; Присоединение-Приварное; Пропускная способнось Kv, м3/ч - 1727; Рабочая среда -Жидкость; Ресурс - 15000 циклов; Серия - LD; Температура окружающей среды, °С - -60…80; Температура рабочей среды, °С -60…200; Тип прохода - Полный проход; Управление - Ручное
78 | Вентиль запорный проходной, фланцевый 15с22нж Ду32 Ру 40, t - 425 C. Вода, пар, неагр. ср. | шт | 6 | 1 | ГОСТ 3326-86
79 | Вентиль запорный проходной, фланцевый 15с22нж Ду15 Ру 40, t - 425 C. Вода, пар, неагр. ср. | шт | 1 | 1 | ГОСТ 3326-86
80 | Отвод 90 градусов 38х4 ст.20 | шт | 12 | 1 | ГОСТ 17375-2001
81 | Прокладки из паронита ПМБ, толщина 3 мм, диаметр 15 мм | 1000 шт | 0.002 | 1 | ГОСТ 15180-86
82 | Прокладки из паронита ПМБ, толщина 3 мм, диаметр 32 мм | 1000 шт | 0.018 | 1 | ГОСТ 15180-86
83 | Прокладки из паронита ПМБ, толщина 3 мм, диаметр 50 мм | 1000 шт | 0.01 | 1 | ГОСТ 15180-86
84 | Прокладки из паронита ПМБ, толщина 3 мм, диаметр 100 мм | 1000 шт | 0.012 | 1 | ГОСТ 15180-86
85 | Прокладки из паронита ПМБ, толщина 3 мм, диаметр 200 мм | 1000 шт | 0.004 | 1 | ГОСТ 15180-86
86 | Битум нефтяной дорожный БНД 100/130 | т | 0.749 | 1 | ГОСТ 11955-82
87 | Мастика битумно-полимерная гидроизоляционная, кровельная, для строительных конструкций и устройства (ремонта) кровли, холодная, готовая к применению, диапазон температур от -20 до +40 °C, прочность сцепления с металлом/бетоном не менее 0,9/0,6 МПа, расход для гидроизоляции/устройства кровли 2,5-3,5/3,8-5,7 кг/м2 при толщине слоя покрытия 2 мм | кг | 164.32 | 1 | ГОСТ 32870-2014
88 | Щебень из плотных горных пород для строительных работ М 800, фракция 10-15 мм | м3 | 7.05 | 1 | ГОСТ 8267-93
89 | Щебень из плотных горных пород для строительных работ М 600, фракция 20-40 мм | м3 | 35.595 | 1 | ГОСТ 8267-93
90 | Щебень из плотных горных пород для строительных работ М 800, фракция 40-80(70) мм | м3 | 598.33 | 1 | ГОСТ 8267-93
91 | Песок природный для строительных работ I класс, крупный | м3 | 25.2 | 1 | ГОСТ 8736-2014
92 | Смеси бетонные тяжелого бетона (БСТ) на щебне из гравия, класс В7,5, F(1)50, W2 | м3 | 0.62 | 1 | ГОСТ 26633-2015
93 | Смеси бетонные тяжелого бетона (БСТ) на щебне из гравия, класс В15, F(1)100, W4... | м3 | 22.584 | 1 | ГОСТ 26633-2015
94 | Смеси асфальтобетонные А 16 ВН на БНД | т | 74.346 | 1 | ГОСТ Р 58406.2-2020
95 | Смеси асфальтобетонные А 32 НН на БНД | т | 69.485 | 1 | ГОСТ Р 58406.2-2020
96 | Раствор готовый кладочный, цементно-песчаный, М100 | м3 | 0.7608 | 1 | ГОСТ 58766-2019
97 | Лестница-стремянка металлическая, марка НТС 62-91-111а, ширина 600 мм, шаг ступеней 300 мм, высота от 1 до 6 м | т | 0.1 | 1 | ГОСТ 23120-2016
98 | Конструкции стальные индивидуального изготовления из сортового проката | т | 0.135 | 1 | ГОСТ 27772-2021
99 | Люк чугунный круглый тяжелый, номинальная нагрузка 250 кН, диаметр лаза 600 мм | шт | 10 | 1 | ГОСТ 3634-2019
100 | Щиты настила, толщина 25 мм | м2 | 2.217 | 1 | ГОСТ Р 59600-2021
101 | Материал рулонный битумно-полимерный кровельный и гидроизоляционный ЭПП, наплавляемый, основа полиэстер, продольная/поперечная нагрузка на разрыв не менее 800/600 Н, гибкость не выше -25 °C, теплостойкость не ниже 100 °C, масса 5,0 кг/м2, толщина 4,0 мм | м2 | 460.46 | 1 | ГОСТ 30547-97
102 | Маты прошивные теплоизоляционные из минеральной ваты на основе базальтовых пород с покрытием металлической сеткой, группа горючести НГ, плотность 105 кг/м3, теплопроводность при 50/500 °C не более 0,039/0,132 Вт/(м*К), максимальная температура применения +660 °C, толщина 60 мм | м3 | 11.13 | 1 | ГОСТ 21880-2022
103 | Грунтовка (праймер) однокомпонентная полиуретановая низковязкая адгезионная для битумных поверхностей, расход 0,05-0,15 кг/м2 | кг | 43.17 | 1 | ГОСТ 25129-2020
104 | Кран трехходовой для манометра, номинальное давление 1,6 МПа, номинальный диаметр 15 мм | шт | 4 | 1 | ГОСТ 9702-87
105 | Опора подвижная приварная, тип 2, для стальных трубопроводов Ду от 50 до 1600 мм, с изоляцией, высота опоры 100 мм, диаметр условного прохода 150 мм | шт | 4 | 1 | ГОСТ 22130-2018
106 | Опора подвижная приварная, тип 2, для стальных трубопроводов Ду от 50 до 1600 мм, с изоляцией, высота опоры 100 мм, диаметр условного прохода 200 мм | шт | 30 | 1 | ГОСТ 22130-2018
107 | Трубы стальные бесшовные горячедеформированные со снятой фаской из стали марок 10, 20, 35, наружный диаметр 57 мм, толщина стенки 3,5 мм | м | 4 | 1 | ГОСТ 8732-78
108 | цер | м | 0.4 | 1 | ГОСТ 8732-78
109 | Трубы стальные бесшовные горячедеформированные со снятой фаской из стали марок 10, 20, 35, наружный диаметр 108 мм, толщина стенки 4,5 мм | м | 12 | 1 | ГОСТ 8732-78
110 | Трубы стальные бесшовные горячедеформированные со снятой фаской из стали марок 10, 20, 35, наружный диаметр 159 мм, толщина стенки 4,5 мм | м | 20 | 1 | ГОСТ 8732-78
111 | Трубы стальные бесшовные горячедеформированные со снятой фаской из стали марок 10, 20, 35, наружный диаметр 219 мм, толщина стенки 6 мм | м | 183.3 | 1 | ГОСТ 8732-78
112 | Трубы стальные бесшовные холоднодеформированные из стали марок 10, 20, 35, 45, наружный диаметр 18 мм, толщина стенки 2,5 мм | м | 1.5 | 1 | ГОСТ 8732-78
113 | Трубы стальные бесшовные холоднодеформированные из стали марок 10, 20, 35, 45, наружный диаметр 18 мм, толщина стенки 4,0 мм... | м | 0.7 | 1 | ГОСТ 8732-78
114 | Трубы стальные бесшовные холоднодеформированные из стали марок 10, 20, 35, 45, наружный диаметр 18 мм, толщина стенки 4,0 мм | м | 0.6 | 1 | ГОСТ 8732-78
115 | Трубы стальные бесшовные холоднодеформированные из стали марок 10, 20, 35, 45, наружный диаметр 18 мм, толщина стенки 4,0 мм (штуцер-труба) | м | 0.1 | 1 | ГОСТ 8732-78
116 | Трубы стальные бесшовные холоднодеформированные из стали марок 10, 20, 35, 45, наружный диаметр 38 мм, толщина стенки 3,0 мм | м | 18 | 1 | ГОСТ 8732-78
117 | Трубы стальные бесшовные холоднодеформированные из стали марок 10, 20, 35, 45, наружный диаметр 38 мм, толщина стенки 4,0 мм | м | 0.6 | 1 | ГОСТ 8732-78
118 | Фланец стальной, марка стали 20 и 25, температурный предел применения от -30 °C до +450 °C, номинальное давление 2,5 МПа, номинальный диаметр 50 мм | шт | 12 | 1 | ГОСТ 33259-2015
119 | Фланец стальной, марка стали 20 и 25, температурный предел применения от -30 °C до +450 °C, номинальное давление 2,5 МПа, номинальный диаметр 100 мм | шт | 12 | 1 | ГОСТ 33259-2015
120 | Фланец стальной, марка стали 20 и 25, температурный предел применения от -30 °C до +450 °C, номинальное давление 2,5 МПа, номинальный диаметр 200 мм | шт | 4 | 1 | ГОСТ 33259-2015
121 | Фланец стальной, марка стали 20 и 25, температурный предел применения от -30 °C до +450 °C, номинальное давление 4,0 МПа, номинальный диаметр 15 мм | шт | 2 | 1 | ГОСТ 33259-2015
122 | Фланец стальной, марка стали 20 и 25, температурный предел применения от -30 °C до +450 °C, номинальное давление 4,0 МПа, номинальный диаметр 32 мм | шт | 24 | 1 | ГОСТ 33259-2015
123 | Отвод 90° с радиусом кривизны R=1,5 Ду на давление до 16 МПа, номинальный диаметр 50 мм, наружный диаметр 57 мм, толщина стенки 4 мм | шт | 6 | 1 | ГОСТ 17375-2001
124 | Отвод 90° с радиусом кривизны R=1,5 Ду на давление до 16 МПа, номинальный диаметр 100 мм, наружный диаметр 108 мм, толщина стенки 5 мм | шт | 6 | 1 | ГОСТ 17375-2001
125 | Штуцер для стальных трубопроводов, длина 200 мм (G1/2, Py16, Ст.20) | шт | 4 | 1 | ГОСТ 22792-83
Тепловая сеть 02-17 ул. Ярославская - Любава, ТК3 - ТК4
1 | Прокладки из паронита ПМБ, толщина 1 мм, диаметр 50 мм | 1000 шт | 0.048 |  | ГОСТ 15180-86
2 | Бензин-растворитель нефтяной Нефрас-С 50/170 | т | 0.003588 |  | ГОСТ 8505-2023
3 | Керосин для технических целей | т | 0.0024444 |  | ГОСТ 18499-73
4 | Ацетилен газообразный технический | м3 | 0.43048 |  | ГОСТ 5457-75
5 | Кислород газообразный технический | м3 | 26.8918 |  | ГОСТ 5457-75
6 | Пропан-бутан смесь техническая | кг | 99.2463 |  | ГОСТ 4463-76
7 | Резец поворотный для дорожной фрезы с наконечником из твердого сплава, посадочный диаметр 20 мм, длина 88 мм | шт | 5.1009 |  | ГОСТ 18884-73
8 | Вода | м3 | 71.1043
9 | Электроэнергия | кВт-ч | 17.2654
10 | Ленты полиэтиленовые с липким слоем, прозрачные, ширина 50 мм, толщина 0,08 мм | м | 3575.8742 |  | ГОСТ 20477-86
11 | Пленка полиэтиленовая, толщина 0,15 мм | м2 | 0.1469 |  | ГОСТ 10354-82
12 | Проволока сварочная без покрытия СВ-08Г2С, диаметр 2 мм | кг | 0.028 |  | ГОСТ 2246-70
13 | Электроды сварочные для сварки низколегированных и углеродистых сталей Э46, диаметр 4 мм | кг | 1.8856 |  | ГОСТ 9466-75
14 | Электроды сварочные для сварки низколегированных и углеродистых сталей АНО-6, Э42, диаметр 6 мм | т | 0.0022274 |  | ГОСТ 9466-75
15 | Электроды сварочные для сварки низколегированных и углеродистых сталей УОНИ 13/45, Э42А, диаметр 4-5 мм | кг | 50.4036 |  | ГОСТ 9466-75
16 | Болты стальные с шестигранной головкой, в комплекте с шестигранной гайкой и плоской круглой шайбой, диаметр резьбы М12, длина болта 16-160 мм | т | 0.0264 |  | ГОСТ 7798-70
17 | Болты стальные с шестигранной головкой, в комплекте с шестигранной гайкой и плоской круглой шайбой, диаметр резьбы М20 (М22), длина болта 40-220 мм | т | 0.006 |  | ГОСТ 7798-70
18 | Болты с гайками и шайбами строительные | кг | 1.062 |  | ГОСТ 7798-70
19 | Гвозди строительные | т | 0.01177 |  | ГОСТ 4028-63
20 | Шурупы самонарезающие стальные оцинкованные с полукруглой головкой и крестообразным шлицем, остроконечные, диаметр 4 мм, длина 12 мм | т | 0.0004812 |  | ГОСТ Р 59571-2021
21 | Щит опалубки линейный крупнощитовой стальной, разборно-переставной, инвентарный, для опалубки стен | т | 0.006669 |  | ГОСТ 34329-2017
22 | Круг шлифовальный прямого профиля, размеры 230х5х22 мм | шт | 0.29229 |  | ГОСТ Р52781-2007
23 | Прокладки резиновые (пластина техническая прессованная) | кг | 0.51 |  | ГОСТ 15180-86
24 | Шпагат из пенькового волокна, диаметр 1,7 мм | кг | 0.72 |  | ГОСТ 17308-88
25 | Веревка крученая трехпрядная из пенькового волокна, диаметр от 6 до 22 мм | т | 0.0108 |  | ГОСТ 30055-93
26 | Канат пеньковый тросовой свивки, пропитанный, диаметр 26 мм | т | 1.9e-05 |  | ГОСТ 30055-93
27 | Ткань мешочная, ширина 950 мм, поверхностная плотность 190 г/м2 | 10 м2 | 1.808 |  | ГОСТ 30090-93
28 | Щебень из плотных горных пород для строительных работ М 800, фракция 20-40 мм | м3 | 0.021212 |  | ГОСТ 8267-93
29 | Известь строительная негашеная комовая, сорт I | т | 0.001174 |  | ГОСТ 9179-2018
30 | Известь хлорная, сорт I | т | 0.0022642 |  | ГОСТ Р 54562-2011
31 | Портландцемент бездобавочный общестроительный ЦЕМ 0 32,5Н | т | 0.002457 |  | ГОСТ 31108-2020
32 | Смеси бетонные тяжелого бетона (БСТ) на щебне из гравия, класс В20, F(1)100, W4 | м3 | 0.0032 |  | ГОСТ 26633-2015
33 | Раствор хризотилцементный | м3 | 0.04212 |  | ГОСТ 34902-2022
34 | Раствор готовый кладочный, цементный, М50 | м3 | 0.59884 |  | ГОСТ 58766-2019
35 | Раствор готовый кладочный, цементный, М100 | м3 | 1.044 |  | ГОСТ 58766-2019
36 | Опора для трубопроводов неподвижная стальная из горячекатаных профилей | т | 0.093 |  | ГОСТ 22130-2018 Серия 4.903-10
37 | Металлоконструкции зданий и сооружений с преобладанием гнутых профилей и круглых труб | т | 7.8e-05 |  | ГОСТ 23118-2019
38 | Поковки из квадратных заготовок, масса 1,5-4,5 кг | т | 0.00028 |  | ГОСТ 8479-70
39 | Канат двойной свивки ТК, конструкции 6х19(1+6+12)+1 о.с., марка В, из оцинкованной по группе Ж проволоки, маркировочная группа 1570-1770 Н/мм2, диаметр 5,5 мм | 10 м | 0.0035605 |  | ГОСТ 3070-88
40 | Ленты стальные упаковочные, мягкие, нормальной точности по толщине и ширине 0,7х20-50 мм | т | 0.12752 |  | ГОСТ 30732-2020
41 | Проволока стальная низкоуглеродистая оцинкованная разного назначения, диаметр 1,1 мм | т | 0.01203 |  | ГОСТ 3282-74
42 | Проволока стальная низкоуглеродистая оцинкованная разного назначения, диаметр 1,6 мм | т | 0.014797 |  | ГОСТ 3282-74
43 | Проволока горячекатаная в мотках, диаметр 6,3-6,5 мм | т | 0.0007658 |  | ГОСТ 30136-95
44 | Прокат стальной горячекатаный полосовой, марки стали Ст3сп, Ст3пс, размеры 100х10 мм | т | 0.00972 |  | ГОСТ 103-2006
45 | Швеллеры стальные горячекатаные, марки стали Ст3пс, Ст3сп, № 40У, № 40П | т | 0.0003695 |  | ГОСТ 8240-97
46 | Лесоматериалы круглые хвойных пород неокоренные, длина 3-6,5 м, диаметр 14-24 см, сорт II-III | м3 | 0.01311 |  | ГОСТ 9463-2016
47 | Бруски обрезные хвойных пород (ель, сосна), естественной влажности, длина 2-6,5 м, ширина 20-90 мм, толщина 20-90 мм, сорт I | м3 | 0.0001962 |  | ГОСТ 9463-2016
48 | Бруски обрезные хвойных пород (ель, сосна), естественной влажности, длина 2-6,5 м, ширина 20-90 мм, толщина 20-90 мм, сорт III | м3 | 0.00222 |  | ГОСТ 9463-2016
49 | Брус обрезной хвойных пород (ель, сосна), естественной влажности, длина 2-6,5 м, ширина 100 и более мм, толщина 100 и более мм, сорт III | м3 | 0.00168 |  | ГОСТ 9463-2016
50 | Доска обрезная хвойных пород, естественной влажности, длина 2-6,5 м, ширина 100-250 мм, толщина 25 мм, сорт II | м3 | 0.1411 |  | ГОСТ 9463-2016
51 | Доска обрезная хвойных пород, естественной влажности, длина 2-6,5 м, ширина 100-250 мм, толщина 25 мм, сорт III | м3 | 0.0038 |  | ГОСТ 9463-2016
52 | Доска обрезная хвойных пород, естественной влажности, длина 2-6,5 м, ширина 100-250 мм, толщина 30-40 мм, сорт III | м3 | 0.050986 |  | ГОСТ 9463-2016
53 | Доска обрезная хвойных пород, естественной влажности, длина 2-6,5 м, ширина 100-250 мм, толщина 44-50 мм, сорт III | м3 | 0.02171 |  | ГОСТ 9463-2016
54 | Грунтовка ГФ-021 | т | 5.9e-05 |  | ГОСТ 25129-2020
55 | Растворитель Р-4 | т | 0.0001142 |  | ГОСТ 7827-74
56 | Удобрение органоминеральное торфоминерально-аммиачное | м3 | 0.048 |  | ГОСТ Р51661.5-2000
57 | Гидроизоляционный материал HL-1 | кг | 104.55 |  | Гидроизоляционный материал HL-1 (или эквивалент) Технические характеристики: монолитное покрытие без стыков и швов в диапазоне температур от минус 40 0 до +140 0 С ГОСТ 30693-2000
58 | Кольца колодцев КС15-6 | шт | 2 |  | ГОСТ 8020-2016
59 | Кольца колодцев КС15-9 | шт | 6 |  | ГОСТ 8020-2016
60 | Плиты перекрытия колодцев 1ПП15-2 | шт | 2 |  | ГОСТ 9561-2016 Серия 3.006.1
61 | Кольца колодцев КО-6 | шт | 22 |  | ГОСТ 8020-2016
62 | Лотки каналов (серия 3.006.1-2.87) ГОСТ 13015-2012 Л11-8-27 | шт | 4 |  | ГОСТ 13015-2012 серия 3.006.1-2.87
63 | Плиты перекрытия к лоткам (серия 3.006.1-2.87) П11-8-27 | шт | 40 |  | ГОСТ 9561-2016 Серия 3.006.1
64 | Фундаментные блоки стеновые ФБС 9.4.6 | шт | 20 |  | ГОСТ 13579-78
65 | Плиты перекрытия камер тепловых сетей (серия 3.006.1-2.87) ПО30-1 | шт | 2 |  | ГОСТ 9561-2016 Серия 3.006.1
66 | Плиты перекрытия камер тепловых сетей (серия 3.006.1-2.87) ПО24-1 | шт | 2 |  | ГОСТ 9561-2016 Серия 3.006.1
67 | Опорные подушки ОП-2 | шт | 42 |  | ГОСТ 9561-2016 Серия 3.006.1-2-87
68 | Стеклопластик РСТ-280Л (100см) | м | 281.98 |  | ГОСТ Р 53201-2023
69 | Бордюры дорожные БР100-30-15 | шт | 83 |  | ГОСТ Р 53201-2023
70 | Задвижка стальная клиновая с выдвижным шпинделем 30с64нж Ду50 Ру 25, t - 300 С (вода, пар, нефть) | шт | 2 |  | ГОСТ 9544-2015
71 | Обратный клапан типа "Захлопка" Ду200 А-397-80 | шт | 1 |  | ГОСТ 33423-2015
72 | Кран шаровый стальной цельносварной под приварку 11с31п Ду15 Ру40 | шт | 12 |  | ГОСТ 34473-2018
73 | Краны шаровые LD КШЦФР Ду100 Energy из стали 09Г2С Ру2,5МПа полнопроходный с редуктором | шт | 4 |  | Краны шаровые LD КШЦФР Ду100 Energy из стали 09Г2С Ру2,5МПа полнопроходный с редуктором (или эквивалент) Технические характеристики: Класс герметичности - А; Присоединение-Приварное; Пропускная способнось Kv, м3/ч - 451; Рабочая среда -Жидкость; Ресурс - 15000 циклов; Серия - LD Energy; Температура окружающей среды, °С - -60…80; Температура рабочей среды, °С -60…200; Тип прохода - Полный проход; Управление - Ручное
74 | Краны шаровый LD КШЦФР Ду200 Energy из стали 09Г2С Ру2,5МПа полнопроходный с редуктором | шт | 2 |  | Краны шаровый LD КШЦФР Ду200 Energy из стали 09Г2С Ру2,5МПа полнопроходный с редуктором (или эквивалент) Технические характеристики: Класс герметичности - А; Присоединение-Приварное; Пропускная способнось Kv, м3/ч - 1727; Рабочая среда -Жидкость; Ресурс - 15000 циклов; Серия - LD; Температура окружающей среды, °С - -60…80; Температура рабочей среды, °С -60…200; Тип прохода - Полный проход; Управление - Ручное
75 | Вентиль запорный проходной, фланцевый 15с22нж Ду32 Ру 40, t - 425 C. Вода, пар, неагр. ср. | шт | 6 |  | ГОСТ 3326-86
76 | Отвод 90 градусов 38х4 ст.20 | шт | 12 |  | ГОСТ 3326-86
77 | Прокладки из паронита ПМБ, толщина 3 мм, диаметр 32 мм | 1000 шт | 0.018 |  | ГОСТ 15180-86
78 | Прокладки из паронита ПМБ, толщина 3 мм, диаметр 50 мм | 1000 шт | 0.006 |  | ГОСТ 15180-86
79 | Прокладки из паронита ПМБ, толщина 3 мм, диаметр 100 мм | 1000 шт | 0.008 |  | ГОСТ 15180-86
80 | Прокладки из паронита ПМБ, толщина 3 мм, диаметр 200 мм | 1000 шт | 0.004 |  | ГОСТ 15180-86
81 | Битум нефтяной дорожный БНД 100/130 | т | 0.6111 |  | ГОСТ 11955-82
82 | Мастика битумно-полимерная гидроизоляционная, кровельная, для строительных конструкций и устройства (ремонта) кровли, холодная, готовая к применению, диапазон температур от -20 до +40 °C, прочность сцепления с металлом/бетоном не менее 0,9/0,6 МПа, расход для гидроизоляции/устройства кровли 2,5-3,5/3,8-5,7 кг/м2 при толщине слоя покрытия 2 мм | кг | 32.4 |  | ГОСТ 32870-2014
83 | Щебень из плотных горных пород для строительных работ М 800, фракция 10-15 мм | м3 | 4.38 |  | ГОСТ 8267-93
84 | Щебень из плотных горных пород для строительных работ М 600, фракция 20-40 мм | м3 | 9.725 |  | ГОСТ 8267-93
85 | Щебень из плотных горных пород для строительных работ М 800, фракция 40-80(70) мм | м3 | 314.19 |  | ГОСТ 8267-93
86 | Песок природный для строительных работ I класс, крупный | м3 | 28.8 |  | ГОСТ 8736-2014
87 | Смеси бетонные тяжелого бетона (БСТ) на щебне из гравия, класс В7,5, F(1)50, W2 | м3 | 0.082 |  | ГОСТ 26633-2015
88 | Смеси бетонные тяжелого бетона (БСТ) на щебне из гравия, класс В15, F(1)100, W4... | м3 | 8.04 |  | ГОСТ 26633-2015
89 | Смеси бетонные тяжелого бетона (БСТ) на щебне из гравия, класс В15, F(1)100, W4 | м3 | 6.42 |  | ГОСТ 26633-2015
90 | Смеси бетонные тяжелого бетона (БСТ) на щебне из гравия, класс В15, F(1)100, W4 | м3 | 5.51 |  | ГОСТ 26633-2015
91 | Смеси бетонные тяжелого бетона (БСТ) на щебне из гравия, класс В15, F(1)100, W4 | м3 | 0.91 |  | ГОСТ 26633-2015
92 | Смеси бетонные тяжелого бетона (БСТ) на щебне из гравия, класс В15, F(1)100, W4 | м3 | 1.42 |  | ГОСТ Р 58406.2-2020
93 | Смеси бетонные тяжелого бетона (БСТ) на щебне из гравия, класс В15, F(1)100, W4 (на заделки) | м3 | 0.2 |  | ГОСТ Р 58406.2-2020
94 | Смеси асфальтобетонные А 16 ВН на БНД | т | 57.595 |  | ГОСТ Р 58406.2-2020
95 | Смеси асфальтобетонные А 32 НН на БНД | т | 28.78 |  | ГОСТ Р 58406.2-2020
96 | Раствор готовый кладочный, цементно-песчаный, М100 | м3 | 0.0232 |  | ГОСТ Р 58406.2-2020
97 | Лестница-стремянка металлическая, марка НТС 62-91-111а, ширина 600 мм, шаг ступеней 300 мм, высота от 1 до 6 м | т | 0.078 |  | ГОСТ Р 58406.2-2020
98 | Конструкции стальные индивидуального изготовления из сортового проката | т | 0.1124 |  | ГОСТ 27772-2021
99 | Люк чугунный круглый тяжелый, номинальная нагрузка 250 кН, диаметр лаза 600 мм | шт | 6 |  | ГОСТ 3634-2019
100 | Уголок стальной горячекатаный равнополочный, марки стали Ст3сп, Ст3пс, ширина полок 63-100 мм, толщина полки 4-16 мм (ширина полок 100 мм, толщина полки 7 мм) | т | 0.19051 |  | ГОСТ 8509-93
101 | Сталь арматурная горячекатаная периодического профиля, класс A-III, диаметр 8 мм | т | 0.025 |  | ГОСТ 5781-82
102 | Щиты настила, толщина 25 мм | м2 | 1.345 |  | ГОСТ Р 59600-2021
103 | Материал рулонный битумно-полимерный кровельный и гидроизоляционный ЭПП, наплавляемый, основа полиэстер, продольная/поперечная нагрузка на разрыв не менее 800/600 Н, гибкость не выше -25 °C, теплостойкость не ниже 100 °C, масса 5,0 кг/м2, толщина 4,0 мм | м2 | 441.6 |  | ГОСТ 30547-97
104 | Маты прошивные теплоизоляционные из минеральной ваты на основе базальтовых пород с покрытием металлической сеткой, группа горючести НГ, плотность 105 кг/м3, теплопроводность при 50/500 °C не более 0,039/0,132 Вт/(м*К), максимальная температура применения +660 °C, толщина 50 мм | м3 | 0.34 |  | ГОСТ 21880-2022
105 | Маты прошивные теплоизоляционные из минеральной ваты на основе базальтовых пород с покрытием металлической сеткой, группа горючести НГ, плотность 105 кг/м3, теплопроводность при 50/500 °C не более 0,039/0,132 Вт/(м*К), максимальная температура применения +660 °C, толщина 60 мм | м3 | 12.12 |  | ГОСТ 21880-2022
106 | Клей монтажный сухой для внутренних и наружных работ на основе цементного вяжущего, для тяжелой плитки, керамогранита, мозаики, камня | т | 0.691 |  | ГОСТ Р 56387-2018
107 | Грунтовка (праймер) однокомпонентная полиуретановая низковязкая адгезионная для битумных поверхностей, расход 0,05-0,15 кг/м2 | кг | 36.6 |  | ГОСТ 25129-2020
108 | Земля растительная | м3 | 17.96 |  | ГОСТ Р 53381-2009
109 | Семена газонных трав (смесь Городская) | кг | 0.216 |  | ГОСТ Р 52325-2005
110 | Кран трехходовой для манометра, номинальное давление 1,6 МПа, номинальный диаметр 15 мм | шт | 12 |  | ГОСТ 9702-87
111 | Опора подвижная приварная, тип 2, для стальных трубопроводов Ду от 50 до 1600 мм, с изоляцией, высота опоры 100 мм, диаметр условного прохода 200 мм | шт | 42 |  | ГОСТ 22130-2018
112 | Трубы стальные бесшовные горячедеформированные со снятой фаской из стали марок 10, 20, 35, наружный диаметр 57 мм, толщина стенки 3,5 мм | м | 10 |  | ГОСТ 8732-78
113 | Трубы стальные бесшовные горячедеформированные со снятой фаской из стали марок 10, 20, 35, наружный диаметр 57 мм, толщина стенки 5 мм (штуцер-труба) | м | 0.2 |  | ГОСТ 8732-78
114 | Трубы стальные бесшовные горячедеформированные со снятой фаской из стали марок 10, 20, 35, наружный диаметр 89 мм, толщина стенки 3,5 мм | м | 2 |  | ГОСТ 8732-78
115 | Трубы стальные бесшовные горячедеформированные со снятой фаской из стали марок 10, 20, 35, наружный диаметр 108 мм, толщина стенки 4,5 мм | м | 10 |  | ГОСТ 8732-78
116 | Трубы стальные бесшовные горячедеформированные со снятой фаской из стали марок 10, 20, 35, наружный диаметр 219 мм, толщина стенки 6 мм | м | 216 |  | ГОСТ 8732-78
117 | Трубы стальные бесшовные холоднодеформированные из стали марок 10, 20, 35, 45, наружный диаметр 18 мм, толщина стенки 4,0 мм | м | 2 |  | ГОСТ 8732-78
118 | Трубы стальные бесшовные холоднодеформированные из стали марок 10, 20, 35, 45, наружный диаметр 38 мм, толщина стенки 3,0 мм | м | 30 |  | ГОСТ 8732-78
119 | Трубы стальные бесшовные холоднодеформированные из стали марок 10, 20, 35, 45, наружный диаметр 38 мм, толщина стенки 4,0 мм | м | 0.6 |  | ГОСТ 8732-78
120 | Фланец стальной, марка стали 20 и 25, температурный предел применения от -30 °C до +450 °C, номинальное давление 2,5 МПа, номинальный диаметр 50 мм | шт | 8 |  | ГОСТ 33259-2015
121 | Фланец стальной, марка стали 20 и 25, температурный предел применения от -30 °C до +450 °C, номинальное давление 2,5 МПа, номинальный диаметр 100 мм | шт | 8 |  | ГОСТ 33259-2015
122 | Фланец стальной, марка стали 20 и 25, температурный предел применения от -30 °C до +450 °C, номинальное давление 2,5 МПа, номинальный диаметр 200 мм | шт | 4 |  | ГОСТ 33259-2015
123 | Фланец стальной, марка стали 20 и 25, температурный предел применения от -30 °C до +450 °C, номинальное давление 4,0 МПа, номинальный диаметр 32 мм | шт | 24 |  | ГОСТ 33259-2015
124 | Отвод 90° с радиусом кривизны R=1,5 Ду на давление до 16 МПа, номинальный диаметр 50 мм, наружный диаметр 57 мм, толщина стенки 4 мм | шт | 2 |  | ГОСТ 17375-2001
125 | Отвод 90° с радиусом кривизны R=1,5 Ду на давление до 16 МПа, номинальный диаметр 80 мм, наружный диаметр 89 мм, толщина стенки 5 мм | шт | 2 |  | ГОСТ 17375-2001
126 | Отвод 90° с радиусом кривизны R=1,5 Ду на давление до 16 МПа, номинальный диаметр 100 мм, наружный диаметр 108 мм, толщина стенки 5 мм | шт | 4 |  | ГОСТ 17375-2001
127 | Отвод 90° с радиусом кривизны R=1,5 Ду на давление до 16 МПа, номинальный диаметр 200 мм, наружный диаметр 219 мм, толщина стенки 7 мм | шт | 10 |  | ГОСТ 17375-2001
128 | Штуцер для стальных трубопроводов, длина 200 мм (G1/2, Py16, Ст.20) | шт | 12 |  | ГОСТ 22792-83
Тепловая сеть №04-12 ул. Днепростроевская, ТК7 - ТК40
1 | Прокладки из паронита ПМБ, толщина 1 мм, диаметр 50 мм | 1000 шт | 0.008 |  | ГОСТ 15180-86
2 | Битум нефтяной строительный БН-70/30 | т | 0.00066 |  | ГОСТ 6617-76
3 | Бензин-растворитель нефтяной Нефрас-С 50/170 | т | 0.0047334 |  | ГОСТ 8505-2023
4 | Керосин для технических целей | т | 0.0003584 |  | ГОСТ 18499-73
5 | Ацетилен газообразный технический | м3 | 0.3596 |  | ГОСТ 5457-75
6 | Кислород газообразный технический | м3 | 24.8816 |  | ГОСТ 5457-75
7 | Пропан-бутан смесь техническая | кг | 110.8313 |  | ГОСТ 4463-76
8 | Резец поворотный для дорожной фрезы с наконечником из твердого сплава, посадочный диаметр 20 мм, длина 88 мм | шт | 0.3883 |  | ГОСТ 18884-73
9 | Вода | м3 | 108.1741
10 | Электроэнергия | кВт-ч | 24.5127
11 | Ленты полиэтиленовые с липким слоем, прозрачные, ширина 50 мм, толщина 0,08 мм | м | 4605.4693 |  | ГОСТ 20477-86
12 | Пленка полиэтиленовая, толщина 0,15 мм | м2 | 0.1344 |  | ГОСТ 10354-82
13 | Проволока сварочная без покрытия СВ-08Г2С, диаметр 2 мм | кг | 0.0672 |  | ГОСТ 2246-70
14 | Электроды сварочные для сварки низколегированных и углеродистых сталей Э46, диаметр 4 мм | кг | 5.5076 |  | ГОСТ 9466-75
15 | Электроды сварочные для сварки низколегированных и углеродистых сталей АНО-6, Э42, диаметр 6 мм | т | 0.0006957 |  | ГОСТ 9466-75
16 | Электроды сварочные для сварки низколегированных и углеродистых сталей УОНИ 13/45, Э42А, диаметр 4-5 мм | кг | 65.2071 |  | ГОСТ 9466-75
17 | Болты стальные с шестигранной головкой, в комплекте с шестигранной гайкой и плоской круглой шайбой, диаметр резьбы М12, длина болта 16-160 мм | т | 0.0044 |  | ГОСТ 7798-70
18 | Болты стальные с шестигранной головкой, в комплекте с шестигранной гайкой и плоской круглой шайбой, диаметр резьбы М20 (М22), длина болта 40-220 мм | т | 0.012 |  | ГОСТ 7798-70
19 | Болты с гайками и шайбами строительные | кг | 2.315 |  | ГОСТ 7798-70
20 | Гвозди строительные | т | 0.013224 |  | ГОСТ 4028-63
21 | Шурупы самонарезающие стальные оцинкованные с полукруглой головкой и крестообразным шлицем, остроконечные, диаметр 4 мм, длина 12 мм | т | 0.0006592 |  | ГОСТ Р 59571-2021
22 | Щит опалубки линейный крупнощитовой стальной, разборно-переставной, инвентарный, для опалубки стен | т | 0.011583 |  | ГОСТ 34329-2017
23 | Круг шлифовальный прямого профиля, размеры 230х5х22 мм | шт | 0.34772 |  | ГОСТ Р52781-2007
24 | Прокладки резиновые (пластина техническая прессованная) | кг | 0.36 |  | ГОСТ 15180-86
25 | Канат пеньковый тросовой свивки, пропитанный, диаметр 26 мм | т | 4.44e-05 |  | ГОСТ 30055-93
26 | Щебень из плотных горных пород для строительных работ М 800, фракция 20-40 мм | м3 | 0.01976 |  | ГОСТ 8267-93
27 | Известь строительная негашеная комовая, сорт I | т | 0.001434 |  | ГОСТ 9179-2018
28 | Известь хлорная, сорт I | т | 0.0049546 |  | ГОСТ Р 54562-2011
29 | Портландцемент бездобавочный общестроительный ЦЕМ 0 32,5Н | т | 0.003861 |  | ГОСТ 31108-2020
30 | Смеси бетонные тяжелого бетона (БСТ) на щебне из гравия, класс В20, F(1)100, W4 | м3 | 0.0016 |  | ГОСТ 26633-2015
31 | Раствор хризотилцементный | м3 | 0.52874 |  | ГОСТ 34902-2022
32 | Раствор готовый кладочный, цементный, М50 | м3 | 0.44928 |  | ГОСТ 58766-2019
33 | Раствор готовый кладочный, цементный, М100 | м3 | 0.86544 |  | ГОСТ 58766-2019
34 | Опора для трубопроводов неподвижная стальная из горячекатаных профилей | т | 0.051972 |  | ГОСТ 22130-2018 Серия 4.903-10
35 | Металлоконструкции зданий и сооружений с преобладанием гнутых профилей и круглых труб | т | 7.14e-05 |  | ГОСТ 23118-2019
36 | Поковки из квадратных заготовок, масса 1,5-4,5 кг | т | 2.8e-05 |  | ГОСТ 8479-70
37 | Канат двойной свивки ТК, конструкции 6х19(1+6+12)+1 о.с., марка В, из оцинкованной по группе Ж проволоки, маркировочная группа 1570-1770 Н/мм2, диаметр 5,5 мм | 10 м | 0.0083103 |  | ГОСТ 3070-88
38 | Ленты стальные упаковочные, мягкие, нормальной точности по толщине и ширине 0,7х20-50 мм | т | 0.17469 |  | ГОСТ 30732-2020
39 | Проволока стальная низкоуглеродистая оцинкованная разного назначения, диаметр 1,1 мм | т | 0.016482 |  | ГОСТ 3282-74
40 | Проволока стальная низкоуглеродистая оцинкованная разного назначения, диаметр 1,6 мм | т | 0.020326 |  | ГОСТ 3282-74
41 | Проволока горячекатаная в мотках, диаметр 6,3-6,5 мм | т | 0.0009734 |  | ГОСТ 30136-95
42 | Прокат стальной горячекатаный полосовой, марки стали Ст3сп, Ст3пс, размеры 100х10 мм | т | 0.00486 |  | ГОСТ 103-2006
43 | Швеллеры стальные горячекатаные, марки стали Ст3пс, Ст3сп, № 40У, № 40П | т | 0.0008621 |  | ГОСТ 8240-97
44 | Лесоматериалы круглые хвойных пород неокоренные, длина 3-6,5 м, диаметр 14-24 см, сорт II-III | м3 | 0.01656 |  | ГОСТ 9463-2016
45 | Бруски обрезные хвойных пород (ель, сосна), естественной влажности, длина 2-6,5 м, ширина 20-90 мм, толщина 20-90 мм, сорт I | м3 | 0.0004578 |  | ГОСТ 9463-2016
46 | Бруски обрезные хвойных пород (ель, сосна), естественной влажности, длина 2-6,5 м, ширина 20-90 мм, толщина 20-90 мм, сорт III | м3 | 0.00255 |  | ГОСТ 9463-2016
47 | Брус обрезной хвойных пород (ель, сосна), естественной влажности, длина 2-6,5 м, ширина 100 и более мм, толщина 100 и более мм, сорт III | м3 | 0.00224 |  | ГОСТ 9463-2016
48 | Доска обрезная хвойных пород, естественной влажности, длина 2-6,5 м, ширина 100-250 мм, толщина 25 мм, сорт II | м3 | 0.017 |  | ГОСТ 9463-2016
49 | Доска обрезная хвойных пород, естественной влажности, длина 2-6,5 м, ширина 100-250 мм, толщина 25 мм, сорт III | м3 | 0.0048 |  | ГОСТ 9463-2016
50 | Доска обрезная хвойных пород, естественной влажности, длина 2-6,5 м, ширина 100-250 мм, толщина 30-40 мм, сорт III | м3 | 0.061594 |  | ГОСТ 9463-2016
51 | Доска обрезная хвойных пород, естественной влажности, длина 2-6,5 м, ширина 100-250 мм, толщина 44-50 мм, сорт III | м3 | 0.0243 |  | ГОСТ 9463-2016
52 | Грунтовка ГФ-021 | т | 0.0001377 |  | ГОСТ 25129-2020
53 | Растворитель Р-4 | т | 0.0002666 |  | ГОСТ 7827-74
54 | Уайт-спирит | кг | 1.98 |  | ГОСТ 3134-78
55 | Гидроизоляционный материал HL-1 | кг | 137.45 |  | Гидроизоляционный материал HL-1 (или эквивалент) Технические характеристики: монолитное покрытие без стыков и швов в диапазоне температур от минус 40 0 до +140 0 С ГОСТ 30693-2000
56 | Кольца колодцев КС20-9 | шт | 2 |  | ГОСТ 8020-2016
57 | Кольца колодцев КС15-6 | шт | 2 |  | ГОСТ 8020-2016
58 | Кольца колодцев КС15-9 | шт | 6 |  | ГОСТ 8020-2016
59 | Плиты перекрытия колодцев 1ПП20-2 | шт | 1 |  | ГОСТ 9561-2016 Серия 3.006.1
60 | Плиты перекрытия колодцев 1ПП15-2 | шт | 2 |  | ГОСТ 9561-2016 Серия 3.006.1
61 | Кольца колодцев КО-6 | шт | 7 |  | ГОСТ 8020-2016
62 | Лотки каналов (серия 3.006.1-2.87) ГОСТ 13015-2012 Л11-8-27 | шт | 10 |  | ГОСТ 13015-2012 серия 3.006.1-2.87
63 | Плиты дна колодцев ПН20 | шт | 1 |  | ГОСТ 8020-2016
64 | Плиты перекрытия к лоткам (серия 3.006.1-2.87) П11-8-27 | шт | 40 |  | ГОСТ 9561-2016 Серия 3.006.1
65 | Плиты перекрытия камер тепловых сетей (серия 3.006.1-2.87) ПО33-1 | шт | 2 |  | ГОСТ 9561-2016 Серия 3.006.1
66 | Фундаментные блоки стеновые ФБС 9.4.6 | шт | 13 |  | ГОСТ 13579-78
67 | Опорные подушки ОП-3 | шт | 26 |  | ГОСТ 9561-2016 Серия 3.006.1-2-87
68 | Стеклопластик РСТ-280Л (100см) | м | 363.17 |  | ГОСТ Р 53201-2023
69 | Цилиндр навивной RWL 100 D57 T40 | м | 1.3 |  | Цилиндр навивной RWL 100 D57 T40 (или эквивалент) Технические характеристики: Плотность 114 кг/м³ Группа горючести НГ; с покрытием фольгой - Г1 Водопоглощение при кратковременном и частичном погружении, не более 1,0 кг/м² Температура применения 650 °С Водостойкость (рН) 3,0 Класс пожарной опасности материала КМ0; с покрытием фольгой - КМ1 ГОСТ 32314-2012
70 | Бордюры дорожные БР100-20-8 | шт | 10 |  | ГОСТ Р 53201-2023
71 | Задвижка стальная клиновая с выдвижным шпинделем 30с64нж Ду50 Ру 25, t - 300 С (вода, пар, нефть) | шт | 4 |  | ГОСТ 9544-2015
72 | Задвижка стальная клиновая с выдвижным шпинделем 30с64нж Ду100 Ру 25, t - 300 С (вода, пар, нефть) | шт | 2 |  | ГОСТ 9544-2015
73 | Обратный клапан типа "Захлопка" Ду200 А-397-80 | шт | 2 |  | ГОСТ 33423-2015
74 | Кран шаровый стальной цельносварной под приварку 11с31п Ду15 Ру40 | шт | 2 |  | ГОСТ 34473-2018
75 | Задвижка стальная Ду300 Ру2,5МПа 30с564нж | шт | 2
76 | Краны шаровый LD КШЦФ Energy из стали 09Г2С Ду50 Ру4,0МПа полнопроходный | шт | 2 |  | Краны шаровый LD КШЦФ Energy из стали 09Г2С Ду50 Ру4,0МПа полнопроходный (или эквивалент) Технические характеристики: Класс герметичности - А; Присоединение-Приварное; Пропускная способнось Kv, м3/ч - 120; Рабочая среда -Жидкость; Ресурс - 15000 циклов; Серия - LD Energy; Температура окружающей среды, °С - -60…80; Температура рабочей среды, °С -60…200; Тип прохода - Полный проход; Управление - Ручное
77 | Вентиль запорный проходной, фланцевый 15с22нж Ду15 Ру 40, t - 425 C. Вода, пар, неагр. ср. | шт | 3 |  | ГОСТ 3326-86
78 | Прокладки из паронита ПМБ, толщина 2 мм, диаметр 300 мм | 1000 шт | 0.004 |  | ГОСТ 15180-86
79 | Прокладки из паронита ПМБ, толщина 3 мм, диаметр 15 мм | 1000 шт | 0.006 |  | ГОСТ 15180-86
80 | Прокладки из паронита ПМБ, толщина 3 мм, диаметр 50 мм | 1000 шт | 0.012 |  | ГОСТ 15180-86
81 | Прокладки из паронита ПМБ, толщина 3 мм, диаметр 100 мм | 1000 шт | 0.004 |  | ГОСТ 15180-86
82 | Битум нефтяной дорожный БНД 100/130 | т | 0.0942 |  | ГОСТ 11955-82
83 | Мастика битумно-полимерная гидроизоляционная, кровельная, для строительных конструкций и устройства (ремонта) кровли, холодная, готовая к применению, диапазон температур от -20 до +40 °C, прочность сцепления с металлом/бетоном не менее 0,9/0,6 МПа, расход для гидроизоляции/устройства кровли 2,5-3,5/3,8-5,7 кг/м2 при толщине слоя покрытия 2 мм | кг | 56.24 |  | ГОСТ 32870-2014
84 | Щебень из плотных горных пород для строительных работ М 800, фракция 5(3)-10 мм | м3 | 4.22 |  | ГОСТ 8267-93
85 | Щебень из плотных горных пород для строительных работ М 800, фракция 10-15 мм | м3 | 7.23 |  | ГОСТ 8267-93
86 | Щебень из плотных горных пород для строительных работ М 600, фракция 20-40 мм | м3 | 13.26 |  | ГОСТ 8267-93
87 | Щебень из плотных горных пород для строительных работ М 800, фракция 40-80(70) мм | м3 | 478.1 |  | ГОСТ 8267-93
88 | Песок природный для строительных работ I класс, крупный | м3 | 28.8 |  | ГОСТ 8736-2014
89 | Смеси бетонные тяжелого бетона (БСТ) на щебне из гравия, класс В7,5, F(1)50, W2 | м3 | 0.05 |  | ГОСТ 26633-2015
90 | Смеси бетонные тяжелого бетона (БСТ) на щебне из гравия, класс В15, F(1)100, W4... | м3 | 8.3 |  | ГОСТ 26633-2015
91 | Смеси асфальтобетонные А 16 ВЛ на БНД | т | 0.694 |  | ГОСТ Р 58406.2-2020
92 | Смеси асфальтобетонные А 16 ВН на БНД | т | 7.435 |  | ГОСТ Р 58406.2-2020
93 | Смеси асфальтобетонные А 32 НН на БНД | т | 5.224 |  | ГОСТ Р 58406.2-2020
94 | Раствор готовый кладочный, цементно-песчаный, М100 | м3 | 0.0116 |  | ГОСТ 58766-2019
95 | Лестница-стремянка металлическая, марка НТС 62-91-111а, ширина 600 мм, шаг ступеней 300 мм, высота от 1 до 6 м | т | 0.0714 |  | ГОСТ 23120-2016
96 | Конструкции стальные индивидуального изготовления из сортового проката | т | 0.373 |  | ГОСТ 27772-2021
97 | Опора для трубопроводов неподвижная стальная из горячекатаных профилей | т | 0.049028 |  | ГОСТ 22130-2018
98 | Люк чугунный круглый тяжелый, номинальная нагрузка 250 кН, диаметр лаза 600 мм | шт | 5 |  | ГОСТ 3634-2019
99 | Уголок стальной горячекатаный равнополочный, марки стали Ст3сп, Ст3пс, ширина полок 63-100 мм, толщина полки 4-16 мм (ширина полок 100 мм, толщина полки 7 мм) | т | 0.095256 |  | ГОСТ 8509-93
100 | Щиты настила, толщина 25 мм | м2 | 1.55 |  | ГОСТ Р 59600-2021
101 | Материал рулонный битумно-полимерный кровельный и гидроизоляционный ЭПП, наплавляемый, основа полиэстер, продольная/поперечная нагрузка на разрыв не менее 800/600 Н, гибкость не выше -25 °C, теплостойкость не ниже 100 °C, масса 5,0 кг/м2, толщина 4,0 мм | м2 | 469.2 |  | ГОСТ 30547-97
102 | Маты прошивные теплоизоляционные из минеральной ваты на основе базальтовых пород с покрытием металлической сеткой, группа горючести НГ, плотность 105 кг/м3, теплопроводность при 50/500 °C не более 0,039/0,132 Вт/(м*К), максимальная температура применения +660 °C, толщина 60 мм | м3 | 16.95 |  | ГОСТ 21880-2022
103 | Грунтовка (праймер) однокомпонентная полиуретановая низковязкая адгезионная для битумных поверхностей, расход 0,05-0,15 кг/м2 | кг | 39.09 |  | ГОСТ 25129-2020
104 | Земля растительная | м3 | 1.095 |  | ГОСТ Р 53381-2009
105 | Семена газонных трав (смесь Городская) | кг | 0.15 |  | ГОСТ Р 52325-2005
106 | Кран трехходовой для манометра, номинальное давление 1,6 МПа, номинальный диаметр 15 мм | шт | 2 |  | ГОСТ 9702-87
107 | Опора подвижная приварная, тип 2, для стальных трубопроводов Ду от 50 до 1600 мм, с изоляцией, высота опоры 100 мм, диаметр условного прохода 300 мм | шт | 26 |  | ГОСТ 22130-2018
108 | Трубы стальные бесшовные горячедеформированные со снятой фаской из стали марок 10, 20, 35, наружный диаметр 57 мм, толщина стенки 3,5 мм | м | 7 |  | ГОСТ 8732-78
109 | Трубы стальные бесшовные горячедеформированные со снятой фаской из стали марок 10, 20, 35, наружный диаметр 57 мм, толщина стенки 4,5 мм (штуцер-труба) | м | 0.4 |  | ГОСТ 8732-78
110 | Трубы стальные бесшовные горячедеформированные со снятой фаской из стали марок 10, 20, 35, наружный диаметр 108 мм, толщина стенки 4,5 мм | м | 1.5 |  | ГОСТ 8732-78
111 | Трубы стальные бесшовные горячедеформированные со снятой фаской из стали марок 10, 20, 35, наружный диаметр 108 мм, толщина стенки 6 мм (штуцер-труба) | м | 0.2 |  | ГОСТ 8732-78
112 | Трубы стальные бесшовные горячедеформированные со снятой фаской из стали марок 10, 20, 35, наружный диаметр 219 мм, толщина стенки 6 мм | м | 4 |  | ГОСТ 8732-78
113 | Трубы стальные бесшовные горячедеформированные со снятой фаской из стали марок 10, 20, 35, наружный диаметр 325 мм, толщина стенки 8 мм | м | 214 |  | ГОСТ 8732-78
114 | Трубы стальные бесшовные холоднодеформированные из стали марок 10, 20, 35, 45, наружный диаметр 18 мм, толщина стенки 2,5 мм | м | 4.5 |  | ГОСТ 8732-78
115 | Трубы стальные бесшовные холоднодеформированные из стали марок 10, 20, 35, 45, наружный диаметр 18 мм, толщина стенки 4,0 мм... | м | 0.6 |  | ГОСТ 8732-78
116 | Трубы стальные бесшовные холоднодеформированные из стали марок 10, 20, 35, 45, наружный диаметр 18 мм, толщина стенки 4,0 мм | м | 0.3 |  | ГОСТ 8732-78
117 | Трубы стальные бесшовные холоднодеформированные из стали марок 10, 20, 35, 45, наружный диаметр 18 мм, толщина стенки 4,0 мм (штуцер-труба) | м | 0.3 |  | ГОСТ 8732-78
118 | Фланец стальной, марка стали 20 и 25, температурный предел применения от -30 °C до +450 °C, номинальное давление 2,5 МПа, номинальный диаметр 50 мм | шт | 12 |  | ГОСТ 33259-2015
119 | Фланец стальной, марка стали 20 и 25, температурный предел применения от -30 °C до +450 °C, номинальное давление 2,5 МПа, номинальный диаметр 100 мм | шт | 4 |  | ГОСТ 33259-2015
120 | Фланец стальной, марка стали 20 и 25, температурный предел применения от -30 °C до +450 °C, номинальное давление 2,5 МПа, номинальный диаметр 300 мм | шт | 4 |  | ГОСТ 33259-2015
121 | Фланец стальной, марка стали 20 и 25, температурный предел применения от -30 °C до +450 °C, номинальное давление 4,0 МПа, номинальный диаметр 15 мм | шт | 6 |  | ГОСТ 33259-2015
122 | Отвод 90° с радиусом кривизны R=1,5 Ду на давление до 16 МПа, номинальный диаметр 50 мм, наружный диаметр 57 мм, толщина стенки 4 мм | шт | 6 |  | ГОСТ 17375-2001
123 | Отвод 90° с радиусом кривизны R=1,5 Ду на давление до 16 МПа, номинальный диаметр 100 мм, наружный диаметр 108 мм, толщина стенки 5 мм | шт | 2 |  | ГОСТ 17375-2001
124 | Отвод 90° с радиусом кривизны R=1,5 Ду на давление до 16 МПа, номинальный диаметр 300 мм, наружный диаметр 325 мм, толщина стенки 9 мм | шт | 12 |  | ГОСТ 17375-2001
125 | Штуцер для стальных трубопроводов, длина 200 мм (G1/2, Py16, Ст.20) | шт | 2 |  | ГОСТ 22792-83