## Копия Ремонт железнодорожного п
Приложение № 1.1. к Техническому заданию
к Договору подряда № _________ от __________
СОГЛАСОВАНО: |  |  |  | УТВЕРЖДАЮ:
Ведомость объёмов работ
ОКПД 2 42.12.20.150 Выполнение работ по ремонту железнодорожных путей Амурской ТЭЦ-1, г. Амурск
№ п/п | Наименование работ | Ед. изм. | Кол-во | Примечание
1 | 2 | 3 | 4 | 5
Раздел 1. Ремонт железнодорожного пути. Железнодорожные пути к топливоподачи Инв. № 00000000000000008512 | [5 empty] | Раздел 1. Ремонт железнодорожного пути. Железнодорожные пути к топливоподачи Инв. № 00000000000000008512
Путь № 43 - 116,2 м | [6 empty] | Путь № 43 - 116 м
1 | Разборка пути поэлементно на деревянных шпалах тип рельсов: Р50, на 1 км число шпал 1600 и 1440 | км пути | 0.1162 | 116,2/1000 Рельсы железнодорожные широкой колеи, тип Р50 - 241,2м Шпала из древесины хвойных пород, пропитанная, для железных дорог широкой колеи, тип I - 186 шт Костыли для железных дорог широкой колеи, сечение 16х16 мм, длина 165 мм - 0,579 т Скобы стальные S-образные для укрепления концов шпал от растрескивания, размеры 155х130х20 мм - 372 шт Шайбы пружинные путевые одновитковые исполнение 1, диаметр отверстия М24 - 0,0069 т Болты путевые для скрепления рельсов, диаметр М24, длина 140 мм, 160 мм, с гайкой диаметром М24 - 0,082 т Накладка рельсовая двухголовая, тип 1Р50 - 37 шт Подкладки для железных дорог широкой колеи костыльного скрепления, тип Д-50 - 2,354 т Прокладка резиновая нашпальная под подкладку, тип ОП-68-74 - 371 шт | 1
2 | Выемка балласта с перемещением до 10 м бульдозерами мощностью: 96 кВт (130 л.с.), группа грунтов 3 | 1000 м3 | 0.1255 | ((3,6+6)/2*0,25*116,2*90,004%) / 1000 | 1
3 | Выемка балласта вручную в траншеях глубиной до 2 м без креплений с откосами, группа грунтов: 2 | 100 м3 | 0.1394 | ((3,6+6)/2*0,25*116,2*9,996%) / 100 | 1
4 | Погрузка в автотранспортное средство: щебень (выгрузка учитывает затраты на штабелирование) | 1т груза | 244.02 | 0,1255*1000*1,75+0,1394*100*1,75 | 1
5 | Перевозка грузов I класса автомобилями-самосвалами грузоподъемностью до 15 т по дорогам с усовершенствованным (асфальтобетонным, цементобетонным, железобетонным, обработанным органическим вяжущим) дорожным покрытием на расстояние 1 км | 1т груза | 244.02 |  | 1
6 | Укладка пути отдельными элементами на железобетонных шпалах тип рельсов: Р65, длина рельсов 12,5 м, на 1 км число шпал 1600 | км пути | 0.1162 | 116,2/1000 Втулки изолирующие, размеры 65х50х18 мм - 744,842 шт Шпала железобетонная, тип Ш1, объем бетона 0,106 м3, расход стали 7,25 кг - 185,92 шт Клеммы ПК - 0,4759552 т Шайбы-скобы стальные, тип ЦП-138, размеры 65х40 мм - 755,3 шт Шайбы пружинные путевые двухвитковые, диаметр отверстия М25 - 0,18011 т Шайбы пружинные путевые одновитковые исполнение 1, диаметр отверстия М27 - 0,006972 т Болты закладные для рельсовых скреплений железнодорожного пути, диаметр М22, длина 175 мм, с гайкой диаметром М22 - 0,55776 т Болты клеммные для рельсовых скреплений железнодорожного пути, диаметр М22, длина 75 мм, с гайкой диаметром М22 - 0,3486 т Болты путевые для скрепления рельсов, диаметр М27, длина 160 мм, 180 мм, с гайкой диаметром М27 - 0,076692 т Накладка рельсовая двухголовая, тип 2Р65 - 37,184 шт Подкладки раздельного скрепления железнодорожного пути для железобетонных шпал, тип КБ-65 - 2,60288 т Рельсы железнодорожные, тип Р65, категории ДТ350 - 232,4 м Прокладки резиновые для подрельсового основания, тип ЦП-318 - 371,84 шт Прокладка резиновая нашпальная под подкладку, тип ЦП-328 - 371,84 шт Накладка переходная Р65-Р50 литая (сталь М-54) внешняя/внутренняя - 4 шт | 1
7 | Балластировка пути и стрелочных переводов на железобетонных шпалах, балласт: щебеночный | 1000 м3 | 0.13944 | ((3,6+6)/2*0,25*116,2) / 1000 Щебень из плотных горных пород для строительных работ М 800, фракция 20-40 мм | 1
Перевозка демонтированных рельсов к месту складирования | [6 empty] | Перевозка металлоконструкций к месту складирования
8 | Перевозка грузов II класса автомобилями бортовыми грузоподъемностью до 20 т по дорогам с усовершенствованным (асфальтобетонным, цементобетонным, железобетонным, обработанным органическим вяжущим) дорожным покрытием на расстояние 1 км | 1т груза | 12.463 | 241,2*51,67/1000 | 1
Примечание: при составлении сметной документации необходимо учесть: 1. Командировочные расходы - 3,74%. 2. Непредвиденные затраты - 2,918% 3. При составлении сметы использовалась сплит-форма Хабаровский край (2 зона) на 3 квартал 2025 года согласно Письма Минстроя России от 22.08.2025 г. № 49743-АЛ/09