## Ремонт железнодорожного пути №
Приложение № 1.2. к Техничкому заданию
к Договору подряда № _________ от _________
СОГЛАСОВАНО: |  | УТВЕРЖДАЮ:
Ведомость материалов
ОКПД 2 42.12.20.150 Выполнение работ по ремонту железнодорожных путей Амурской ТЭЦ-1, г. Амурск |  |  |  |  | ОКПД 2 42.12.20.150 Выполнение работ по ремонту железнодорожных путей Амурской ТЭЦ-1, г. Амурск
№ п/п | Наименование ресурса | Ед. изм. | Кол.
1 | 3 | 4 | 5
Ресурсы подрядчика | [5 empty] | Ресурсы подрядчика
Материалы | [6 empty] | Материалы
1 | Втулки изолирующие, размеры 65х50х18 мм ГОСТ 19421—74 | 1000 шт | 0.74484 | 1
2 | Шпала железобетонная, тип Ш1, объем бетона 0,106 м3, расход стали 7,25 кг ГОСТ 33320—2015 | шт | 185.92 | 1
3 | Клеммы ПК ГОСТ 22343-2014 с изменениями № 1 от 01.02.2025 | т | 0.47596 | 1
4 | Шайбы-скобы стальные, тип ЦП-138, размеры 65х40 мм ТУ 32 ЦП 783-92 | 1000 шт | 0.7553 | 1
5 | Шайбы пружинные путевые двухвитковые, диаметр отверстия М25 ГОСТ 21797 | т | 0.18011 | 1
6 | Шайбы пружинные путевые одновитковые исполнение 1, диаметр отверстия М27 ГОСТ 19115— 91 | т | 0.006972 | 1
7 | Болты закладные для рельсовых скреплений железнодорожного пути, диаметр М22, длина 175 мм, с гайкой диаметром М22 ГОСТ 16017-2014 | т | 0.55776 | 1
8 | Болты клеммные для рельсовых скреплений железнодорожного пути, диаметр М22, длина 75 мм, с гайкой диаметром М22 ГОСТ 16016-201 | т | 0.3486 | 1
9 | Болты путевые для скрепления рельсов, диаметр М27, длина 160 мм, 180 мм, с гайкой диаметром М27 ГОСТ 11530-2014 | т | 0.076692 | 1
10 | Накладка рельсовая двухголовая, тип 2Р65 ГОСТ 33184-2014 | шт | 37.184 | 1
11 | Подкладки раздельного скрепления железнодорожного пути для железобетонных шпал, тип КБ-65 ГОСТ 16277–2016. | т | 2.6029 | 1
12 | Прокладки резиновые для подрельсового основания, тип ЦП-318 ГОСТ 34078-2017 | 1000 шт | 0.37184 | 1
13 | Прокладка резиновая нашпальная под подкладку, тип ЦП-328 ГОСТ 34078-2017. | шт | 371.84 | 1
14 | Накладка переходная Р65-Р50 литая (сталь М-54) внешняя/внутренняя ГОСТ 33184-2014 | шт | 4 | 1
15 | Щебень из плотных горных пород для строительных работ М 800, фракция 20-40 мм ГОСТ 8267-93 | м3 | 163.1448 | 1
16 | Рельсы железнодорожные, тип Р65, категории ДТ350 ГОСТ Р 51685-2022 | м | 232.4 | 1