## ЛСР - СР ТГ-1 типа ТВФ 60-2 с 3
Приложение № 2 к Техническим Требованиям
Ведомость материалов Заказчика
ОКПД2 33.14.19.000 Выполнение работ по среднему ремонту турбогенератора №1 Благовещенской ТЭЦ, г. Благовещенск
№ п/п | Наименование ресурса | Ед. изм. | Кол.
1 | 2 | 3 | 4
120-03-07-СР-26. Средний ремонт ТГ ст.№1 типа ТВФ 60-2 (31.05-29.08.2026г.) |  |  |  |  | Ресурсы подрядчика
1 | Растворитель нефтяной Нефрас С2-80/120, ТУ 38.401-67-108-92 | кг | 40 | 1
2 | Салфетки сорбирующие, ТУ 2271-005-95690898-2012 | шт | 100 | 1
3 | Лента изоляционная ЛЭСБ 0,1х20 | м | 40 | 1
4 | Лента изоляционная ЛЭС 0,2Х35 ГОСТ 5937-81 | м | 150 | 1
5 | Лента киперная ЛЭ-25-36-х/б, ГОСТ 4514-78. | м | 150 | 1
6 | Лента киперная ЛЭ-30-46-х/б, ГОСТ 4514-78. | м | 200 | 1
7 | Лента фторопластовая ФУМ 0,1-25 | кг | 1 | 1
8 | Лента электроизоляционная ЛЭС-0,20х25 ГОСТ 5937-81 | м | 300 | 1
9 | Лента слюдопластовая ЛМС-ББ 0,10х10-50-1 ГОСТ 4268-75 | кг | 1 | 1
10 | Шнур лавсановый ф 3,5 мм | м | 2000 | 1
11 | Стеклолента ЛСПК-110 ТОЛЩИНА 0,1 | м | 10 | 1
12 | Стеклолента ЛИФЧ-ББ 0,17х20 ГОСТ4268-75 | м | 10 | 1
13 | Лента асбестовая ЛАЛЭ-1 0,4х25 ГОСТ14256-78 | м | 10 | 1
14 | Капролон стержневой 100х1000мм | кг | 30 | 1
15 | Капролон стержневой 70х1000мм | кг | 15 | 1
16 | Клей 88-НП (или эквивалент) | кг | 5 | 1
17 | Смола эпоксидная ЭД-20, высший сорт | кг | 10 | 1
18 | Отвердитель ПЭПА. | кг | 1 | 1
19 | Ускоритель отверждения (УП-606/2. 2,4,6 -трис(диметиламинометил)фенол) | кг | 1 | 1
20 | Герметик ФУМ MASTIX (или аналог) | шт | 12 | 1
21 | Клей эпоксидный ЭК-3 (или эквивалент) | кг | 2 | 1
22 | Герметик Пентэласт-1159 (или эквивалент) | шт | 6 | 1
23 | Шнур вакуумный 12х12мм, ТУ 38 105.108-76 | кг | 20 | 1
24 | Шнур резиновый, ТУ 38.105108-76 | кг | 12 | 1
25 | Пластина вакуумная II-4х51-2062 | кг | 10 | 1
26 | Пластина вакуумная II-6х51-2062 | кг | 20 | 1
27 | Пластина вакуумная II-8х51-2062 | кг | 20 | 1
28 | Пластина вакуумная II-10х51-2062 | кг | 95 | 1
29 | Техпластина 1Ф-I-МБС-С-4 | кг | 10 | 1
30 | Техпластина 1Ф-I-МБС-С-6 | кг | 50 | 1
31 | Техпластина 1Ф-I-МБС-С-1,5 | кг | 5 | 1
32 | Техпластина 1Н-1-МБС-С-5 | кг | 40 | 1
33 | Толуол, (чда) ГОСТ 5789-78 с изм.1,2 | кг | 0.86 | 1
34 | Втулка уплотнительная 8ТХ.211.505 | шт | 6 | 1
35 | Шайба уплотняющая 8БС 371.522-1 | шт | 9 | 1
36 | Шайба 8ТХ.950.244 | шт | 4 | 1
37 | Шайба 8БС 950.308 | шт | 4 | 1
38 | Шайба 8БС.950.260 | шт | 9 | 1
39 | Щеткодержатель Б30х30, черт.5БС.112.020 | шт | 10 | 1
40 | Прокладка выравнивающая 8ТХ.371.524 | шт | 4 | 1
41 | Шайба 8ТХ.950.242 | шт | 4 | 1
42 | Втулка уплотнительная 8БС.719.007.1 | шт | 9 | 1
43 | Гайка круглая 8ТХ.946.055 | шт | 4 | 1
44 | Гайка 8ТХ.946.058 | шт | 4 | 1
45 | Шплинт 3,2х40-001, 8ВК.994.013 | шт | 200 | 1
46 | Шайба 8ТХ.950.308 | шт | 4 | 1
47 | Изолятор проходной 8БС.780.002 | шт | 2 | 1
48 | Шайба уплотняющая 8БС.719.007-1 | шт | 9 | 1
49 | Клин пазовый 8БС.783.614 | шт | 100 | 1
50 | Клин пазовый 8БС.783.613 | шт | 60 | 1
51 | Клин пазовый 8БС.783.612 | шт | 60 | 1
52 | Клин пазовый 8БС.783.611 | шт | 100 | 1
53 | Шпилька 8ВК.931.193 | шт | 6 | 1
54 | Трубка винипластовая (черт.5БС.170.311) | шт | 3 | 1
55 | Кольцо уплотняющее ф=10мм (черт. 8БС.370.258) | шт | 12 | 1
56 | Газоохладитель (ГО-225/4554-3-М-УХЛ4 (ИАКЯ.065179.006-24)) | шт | 2 | 1
57 | Лопатка вентилятора 8БС.437.198-1 | шт | 3 | 1
58 | Лопатка вентилятора 8БС.437.198-2 | шт | 3 | 1
59 | Щеткодержатель ДГ30х30 | шт | 10 | 1
60 | Наконечник медный ТМЛ 16-8- 6 лужен.* | шт | 6 | 1
61 | Наконечник медный ТМЛ 70-12-13 луженый | шт | 8 | 1
62 | Наконечник медный ТМЛ 95-12-15 луженый | шт | 8 | 1
63 | Электрощетка ЭГ74 2/15х30х40 | шт | 42 | 1
64 | Щетка LFC554 32x25x64 чертеж 68556 | шт | 40 | 1
65 | Щеткодержатель 25х32х105 | шт | 14 | 1
66 | Текстолит СТЭФ-1с 0,8 ГОСТ 12652-74 | кг | 5 | 1
67 | Текстолит А 50 ГОСТ 2910-74 | кг | 125 | 1
68 | Текстолит СТЭФ-1с 12,0 ГОСТ 12652-74 | кг | 30 | 1
69 | Текстолит СТЭФ-1с 2 ГОСТ 12652-74 | кг | 5 | 1
70 | Стеклотекстолит СТТ-3 ТУ 2296-103-05758799-2003 | кг | 10 | 1
71 | Стеклотекстолит СТТ-4 ТУ 2296-103-05758799-2003 | кг | 10 | 1
72 | Стеклотекстолит СТТ-5 ТУ 2296-103-05758799-2003 | кг | 15 | 1
73 | Стеклотекстолит СТТ-10 ТУ 2296-103-05758799-2003 | кг | 20 | 1
74 | Стеклотекстолит СТТ-0,5 ТУ 2296-103-05758799-2003 | кг | 5 | 1
75 | Стеклотекстолит СТТ-1 ТУ 2296-103-05758799-2003 | кг | 5 | 1
76 | Изофлекс 191 0,25 | кг | 25 | 1
77 | Изофлекс 191 0,35 | кг | 25 | 1
78 | Лакоткань ЛШМ 0,1 мм. шириной 600 мм | м2 | 10 | 1
79 | Лакоткань ЛСК-155/180 0,15 | кг | 0.5 | 1
80 | Лакоткань (Стеклолакоткань ЛСП-130/155 1 сорт - 0,15 мм ТУ 3491-079-05758799-2002) | м | 10 | 1
81 | Лента слюдинитовая ЛСК-110-СПл Поверхностная плотность 210г/м2. | кг | 1 | 1
82 | Препрег ППМ-609 1,5 ширина ТУ 2253-055-13377864-2004 | кг | 4 | 1
83 | Техническое моющее средство ТМС ЛК | кг | 30 | 1
84 | Лак ЛБС-1 | кг | 3 | 1
85 | Эмаль ГФ-92-ХС, красно-коричневая | кг | 10 | 1
86 | Эмаль КО 983 М-ХС (или эквивалент) | кг | 1 | 1
87 | Лак ЛЭУ-227 (или эквивалент) | кг | 3 | 1
88 | Ацетон | л | 30 | 1
89 | Растворитель Р-4 | л | 20 | 1
90 | Ветошь 2 сорт | кг | 30 | 1
91 | Ветошь в/с сорт | кг | 30 | 1
92 | Салфетка техническая, ГОСТ 29298-2005 | шт | 146 | 1
93 | Грунтовка ХС-010 серая. (Расход на один слойне более 125 г\м) | кг | 20 | 1
120-04-07-СР-26. Замена разъеденителя генератора РВРЗ.2-20/10000 У3 с приводами ПД-11-07 УХЛ1 на ГН и ПЧ-50М на У3 на ЗН, без общей рамы (сверхтиповой ремонт)
94 | РВРЗ.2-20/10000 У3 с приводами ПД-11-07 УХЛ1 на ГН и ПЧ-50М на У3 на ЗН, без общей рамы | компл | 1