## ЛСР 120-03-07-СР-26. СР ТГ-1 ти
Приложение № 3.1.
СП "Благовещенская ТЭЦ" | [17 empty] | Средний ремонт ТГ ст.№1 типа ТВФ 60-2 (31.05-29.08.2026г.)
(наименование стройки)
ЛОКАЛЬНАЯ СМЕТА № 120-03-07-СР-26
(локальная смета)
на Средний ремонт ТГ ст.№1 типа ТВФ 60-2 (31.05-29.08.2026г.). | [18 empty] | на Средний ремонт ТГ ст.№1 типа ТВФ 60-2 (31.05-29.08.2026г.),
(наименование работ и затрат, наименование объекта)
| Основание: | ведомость объемов работ
| Сметная стоимость |  | 5673292 | руб.
| строительных работ |  | 6340013 | руб.
| прочих |  | 4296986 | руб.
| Средства на оплату труда |  | 625667 | руб.
| Сметная трудоемкость |  | 3604.27 | чел.час
№ п/п | Обоснование | Наименование работ и затрат |  | Единица измерения | Кол-во | Стоимость единицы, руб. |  |  |  | Общая стоимость, руб. |  |  |  | Т/з осн. раб.на ед. | Т/з осн. раб. Всего | Т/з мех. на ед. | Т/з мех. Всего
[6 empty] | Всего | В том числе |  |  | Всего | В том числе
[7 empty] | Осн.З/п | Эк.Маш | З/пМех |  | Осн.З/п | Эк.Маш | З/пМех
1 | 2 | 3 |  | 4 | 5 | 6 | 7 | 8 | 9 | 10 | 11 | 12 | 13 | 14 | 15 | 16 | 17
Раздел 1. Средний ремонт ТГ ст.№1 типа ТВФ 60-2 (31.05-29.08.2026г.) (типовой ремонт) | [19 empty] | Раздел 1. Средний ремонт ТГ ст.№1 типа ТВФ 60-2 (31.05-29.08.2026г.) (типовой ремонт)
1 | БЦ5-010101-0102 | Проверка турбогенератора на газоплотность, тип: ТВ-50-2,ТВ-0-2,ТВ-60-2,ТВФ-63-2,ТВФ-63-2Е,ТВФ-100-2,ТВФ-110-2Е,ТВФ-120-2 (типа ТВФ 60-2) |  | турбогенератор | 1 | 5513 | 5513 |  |  | 5513 | 5513 |  |  | 31.8 | 31.8 | 0 | 0 |  |  |  | Проверка турбогенератора на газоплотность, тип: ТВ-50-2,ТВ-0-2,ТВ-60-2,ТВФ-63-2,ТВФ-63-2Е,ТВФ-100-2,ТВФ-110-2Е,ТВФ-120-2 (типа ТВФ 60-2)
| Ремонт энергооборудования | [20 empty] | Ремонт энергооборудования
2 | БЦ5-010201-0106 Доп.1, Доп.11 | Снятие и установка верхней половины торцевых щитов (наружных, промежуточных, внутренних щитов), диффузоров, маслоуловителей или коробов с одной стороны турбогенератора, тип: ТВ-50-2; ТВ-60-2; ТВФ-60-2; ТВФ-63-2; ТВФ-63-2Е (типа ТВФ 60-2) |  | комплект на одну сторону турбогенератора | 2 | 13782.5 | 13782.5 |  |  | 27565 | 27565 |  |  | 79.5 | 159 | 0 | 0 |  |  |  | Снятие и установка верхней половины торцевых щитов (наружных, промежуточных, внутренних щитов), диффузоров, маслоуловителей или коробов с одной стороны турбогенератора, тип: ТВ-50-2; ТВ-60-2; ТВФ-60-2; ТВФ-63-2; ТВФ-63-2Е (типа ТВФ 60-2)
| прим.4 | Разд.01_При одновременном снятии верхней и нижней половин торцевого щита ПЗ=2,5 (ОЗП=2,5; ЭМ=2,5; МАТ=2,5; ТЗ=2,5) | [20 empty] | Разд.01_При одновременном снятии верхней и нижней половин торцевого щита ПЗ=2,5 (ОЗП=2,5; ЭМ=2,5; МАТ=2,5; ТЗ=2,5)
| Ремонт энергооборудования | [20 empty] | Ремонт энергооборудования
3 | БЦ5-010202-0106 Доп.11 | Вывод и ввод ротора (транспортировка, установка и снятие рельсового пути и приспособлений. Вывод и ввод ротора с транспортировкой на ремонтную площадку и обратно), турбогенератор типа: ТВФ-60-2,ТВФ-63-2,ТВФ-63-2Е (типа ТВФ 60-2) |  | турбогенератор | 1 | 13761 | 13761 |  |  | 13761 | 13761 |  |  | 79.5 | 79.5 | 0 | 0 |  |  |  | Вывод и ввод ротора (транспортировка, установка и снятие рельсового пути и приспособлений. Вывод и ввод ротора с транспортировкой на ремонтную площадку и обратно), турбогенератор типа: ТВФ-60-2,ТВФ-63-2,ТВФ-63-2Е (типа ТВФ 60-2)
| Ремонт энергооборудования | [20 empty] | Ремонт энергооборудования
4 | БЦ5-010401-0106 | Ремонт ротора с проверкой плотности заклиновки пазов, посадки и состояния бандажных и центрирующих колец (без снятия), контактных колец, вентиляторов, токоподводов, крепления балансировочных грузов, проверкой газоплотности, продуваемости и гидравлической плотности: турбогенераторы ТВФ-60-2, ТВФ-63-2, ТВФ-63-2Е (типа ТВФ 60-2) |  | ротор | 1 | 14252 | 14252 |  |  | 14252 | 14252 |  |  | 82.3 | 82.3 | 0 | 0 |  |  |  | Ремонт ротора с проверкой плотности заклиновки пазов, посадки и состояния бандажных и центрирующих колец (без снятия), контактных колец, вентиляторов, токоподводов, крепления балансировочных грузов, проверкой газоплотности, продуваемости и гидравлической плотности: турбогенераторы ТВФ-60-2, ТВФ-63-2, ТВФ-63-2Е (типа ТВФ 60-2)
| Ремонт энергооборудования | [20 empty] | Ремонт энергооборудования
5 | БЦ5-010301-0104 Доп.11 | Ремонт статора с переклиновкой до 10% пазов, перебандажировкой до 10 шнуровых бандажей, устранением мелких дефектов активной стали, уплотнением активной стали в пределах одного пакета, восстановлением до 6 поверхностных повреждений изоляции лобовых частей, переизолировкой до 5 головок, проверкой обмотки на продуваемость, проходимость и гидравлическую плотность, удалением дисциллята из обмотки, ремонтом и заменой до 5 водосоединительных шлангов, устранением до 5 замыканий «трубка-трубка» и «трубка-медь», чисткой и покраской расточки и лобовых частей: турбогенератор типа Т2-50-2, ТВ50-2, ТВ-60-2, ТВФ-60-2, ТВФ-63-2, ТВФ-63-2Е (типа ТВФ 60-2) |  | статор | 1 | 59008 | 59008 |  |  | 59008 | 59008 |  |  | 340.7 | 340.7 | 0 | 0 |  |  |  | Ремонт статора с переклиновкой до 10% пазов, перебандажировкой до 10 шнуровых бандажей, устранением мелких дефектов активной стали, уплотнением активной стали в пределах одного пакета, восстановлением до 6 поверхностных повреждений изоляции лобовых частей, переизолировкой до 5 головок, проверкой обмотки на продуваемость, проходимость и гидравлическую плотность, удалением дисциллята из обмотки, ремонтом и заменой до 5 водосоединительных шлангов, устранением до 5 замыканий «трубка-трубка» и «трубка-медь», чисткой и покраской расточки и лобовых частей: турбогенератор типа Т2-50-2, ТВ50-2, ТВ-60-2, ТВФ-60-2, ТВФ-63-2, ТВФ-63-2Е (типа ТВФ 60-2)
| Ремонт энергооборудования | [20 empty] | Ремонт энергооборудования
6 | БЦ5-010308-0104 Доп.11 | Испытание активной стали статора (транспортировка к статору испытательной аппаратуры и кабелей, подготовка схемы, разборка схемы, уборка аппаратуры и кабелей): турбогенератор типа Т2-50-2,ТВ-50-2,ТВ-60-2,ТВФ-60-2,ТВФ-63-2,ТВФ-63-2Е (типа ТВФ 60-2) |  | испытание | 1 | 7922 | 7922 |  |  | 7922 | 7922 |  |  | 48.5 | 48.5 | 0 | 0 |  |  |  | Испытание активной стали статора (транспортировка к статору испытательной аппаратуры и кабелей, подготовка схемы, разборка схемы, уборка аппаратуры и кабелей): турбогенератор типа Т2-50-2,ТВ-50-2,ТВ-60-2,ТВФ-60-2,ТВФ-63-2,ТВФ-63-2Е (типа ТВФ 60-2)
| Ремонт энергооборудования | [20 empty] | Ремонт энергооборудования
7 | БЦ5-010338-0103 Доп.11 | Промывка лобовых частей моющими жидкостями с естественной сушкой: турбогенератор типа Т2-50-2,ТВ-50-2,ТВ-60-2,ТВФ-60-2,ТВФ-63-2,ТВФ-63-2Е,ТВФ-100-2,ТВФ-110-2Е,ТВФ-120-2 (типа ТВФ 60-2) |  | статор | 1 | 16171 | 16171 |  |  | 16171 | 16171 |  |  | 98.9 | 98.9 | 0 | 0 |  |  |  | Промывка лобовых частей моющими жидкостями с естественной сушкой: турбогенератор типа Т2-50-2,ТВ-50-2,ТВ-60-2,ТВФ-60-2,ТВФ-63-2,ТВФ-63-2Е,ТВФ-100-2,ТВФ-110-2Е,ТВФ-120-2 (типа ТВФ 60-2)
| Ремонт энергооборудования | [20 empty] | Ремонт энергооборудования
8 | БЦ5-010334-0105 Доп.11 | Ремонт диффузора, промвтулки, перепускного кожуха, внутреннего и промежуточного щитов и внутренних маслоуловителей с одной стороны: турбогенератор типа ТВ-50-2,ТВ-60-2,ТВФ-60-2,ТВФ-63-2,ТВФ-63-2Е (типа ТВФ 60-2) |  | компл. | 2 | 3348 | 3348 |  |  | 6696 | 6696 |  |  | 19.3 | 38.6 | 0 | 0 |  |  |  | Ремонт диффузора, промвтулки, перепускного кожуха, внутреннего и промежуточного щитов и внутренних маслоуловителей с одной стороны: турбогенератор типа ТВ-50-2,ТВ-60-2,ТВФ-60-2,ТВФ-63-2,ТВФ-63-2Е (типа ТВФ 60-2)
| Ремонт энергооборудования | [20 empty] | Ремонт энергооборудования
9 | БЦ5-010336-0103 Доп.11 | Ремонт уплотняющей поверхности половины торцевого щита (короба): турбогенератор типа ТВФ-60-2,ТВФ-63-2,ТВФ-63-2Е,ТВ-100-2,ТВ2-100-2,ТВФ-100-2,ТВФ-110-2Е,ТВФ-120-2 (типа ТВФ 60-2) |  | шт. | 4 | 3348 | 3348 |  |  | 13392 | 13392 |  |  | 19.3 | 77.2 | 0 | 0 |  |  |  | Ремонт уплотняющей поверхности половины торцевого щита (короба): турбогенератор типа ТВФ-60-2,ТВФ-63-2,ТВФ-63-2Е,ТВ-100-2,ТВ2-100-2,ТВФ-100-2,ТВФ-110-2Е,ТВФ-120-2 (типа ТВФ 60-2)
| Ремонт энергооборудования | [20 empty] | Ремонт энергооборудования
10 | БЦ5-010358-0101 | Выполнение работ по повышению надежности крепления диффузоров к наружным щитам согласно требований эксплуатациооного циркуляра Э-6/77, турбогенераторы серий ТВФ и ТВВ |  | статор | 1 | 5881 | 5881 |  |  | 5881 | 5881 |  |  | 34 | 34 | 0 | 0 |  |  |  | Выполнение работ по повышению надежности крепления диффузоров к наружным щитам согласно требований эксплуатациооного циркуляра Э-6/77, турбогенераторы серий ТВФ и ТВВ
| Ремонт энергооборудования | [20 empty] | Ремонт энергооборудования
11 | БЦ5-010407-0105 Доп.11 | Ремонт токоподводов контактных колец и обмотки ротора с заменой дефектных уплотняющих деталей с испытанием на газоплотность: турбогенератор типа ТВФ-60-2,ТВФ-63-2,ТВФ-63-2Е,ТВ-100-2,ТВ2-100-2,ТВФ-100-2,ТВФ-110-2Е,ТВФ-120-2 (типа ТВФ 60-2) |  | компл. | 1 | 13680 | 13680 |  |  | 13680 | 13680 |  |  | 73.5 | 73.5 | 0 | 0 |  |  |  | Ремонт токоподводов контактных колец и обмотки ротора с заменой дефектных уплотняющих деталей с испытанием на газоплотность: турбогенератор типа ТВФ-60-2,ТВФ-63-2,ТВФ-63-2Е,ТВ-100-2,ТВ2-100-2,ТВФ-100-2,ТВФ-110-2Е,ТВФ-120-2 (типа ТВФ 60-2)
| Ремонт энергооборудования | [20 empty] | Ремонт энергооборудования
12 | БЦ5-010471-0101 | Выполнение работ по повышению надежности узла токоподвода ротора согласно требований противоаварийного циркуляра Ц-08-87(Э), турбогенераторы серий ТВ, ТВФ и ТВВ: без изменений конструкции токоведущих болтов |  | ротор | 1 | 6285 | 6285 |  |  | 6285 | 6285 |  |  | 31.6 | 31.6 | 0 | 0 |  |  |  | Выполнение работ по повышению надежности узла токоподвода ротора согласно требований противоаварийного циркуляра Ц-08-87(Э), турбогенераторы серий ТВ, ТВФ и ТВВ: без изменений конструкции токоведущих болтов
| Ремонт энергооборудования | [20 empty] | Ремонт энергооборудования
13 | БЦ5-010421-0102 Доп.11 | Снятие, ремонт и установка лопаток вентилятора: турбогенераторы ТВФ-60-2,ТВ2-100-2,ТВФ-120-2,ТВВ-200-2А,ТГВ-300,ТВФ-63-2,ТВ2-150-2,ТВВ-220-2А,ТВВ-320-2,ТВФ-63-2Е,ТВФ-100-2,ТВВ-160-2,ТГВ-200,ТГВ-500,ТВ-100-2,ТВФ-110-2Е,ТВВ-165-2,ТГВ-200М (типа ТВФ 60-2) |  | вентилятор | 2 | 14088 | 14088 |  |  | 28176 | 28176 |  |  | 81.3 | 162.6 | 0 | 0 |  |  |  | Снятие, ремонт и установка лопаток вентилятора: турбогенераторы ТВФ-60-2,ТВ2-100-2,ТВФ-120-2,ТВВ-200-2А,ТГВ-300,ТВФ-63-2,ТВ2-150-2,ТВВ-220-2А,ТВВ-320-2,ТВФ-63-2Е,ТВФ-100-2,ТВВ-160-2,ТГВ-200,ТГВ-500,ТВ-100-2,ТВФ-110-2Е,ТВВ-165-2,ТГВ-200М (типа ТВФ 60-2)
| Ремонт энергооборудования | [20 empty] | Ремонт энергооборудования
14 | БЦ5-010421-0102 Доп.11 | Снятие, ремонт и установка лопаток вентилятора: турбогенераторы ТВФ-60-2,ТВ2-100-2,ТВФ-120-2,ТВВ-200-2А,ТГВ-300,ТВФ-63-2,ТВ2-150-2,ТВВ-220-2А,ТВВ-320-2,ТВФ-63-2Е,ТВФ-100-2,ТВВ-160-2,ТГВ-200,ТГВ-500,ТВ-100-2,ТВФ-110-2Е,ТВВ-165-2,ТГВ-200М (типа ТВФ 60-2) (ДЛЯ ДИНАМИЧЕСКОЙ БАЛАНСИРОВКИ РОТОРА) |  | вентилятор | 2 | 5635.2 | 5635.2 |  |  | 11270 | 11270 |  |  | 32.52 | 65.04 | 0 | 0 |  |  |  | Снятие, ремонт и установка лопаток вентилятора: турбогенераторы ТВФ-60-2,ТВ2-100-2,ТВФ-120-2,ТВВ-200-2А,ТГВ-300,ТВФ-63-2,ТВ2-150-2,ТВВ-220-2А,ТВВ-320-2,ТВФ-63-2Е,ТВФ-100-2,ТВВ-160-2,ТГВ-200,ТГВ-500,ТВ-100-2,ТВФ-110-2Е,ТВВ-165-2,ТГВ-200М (типа ТВФ 60-2) (ДЛЯ ДИНАМИЧЕСКОЙ БАЛАНСИРОВКИ РОТОРА)
|  | неполный объем работ - без проведения ремонта для балансировки ротора ПЗ=0,4 (ОЗП=0,4; ЭМ=0,4 к расх.; ЗПМ=0,4; МАТ=0,4 к расх.; ТЗ=0,4; ТЗМ=0,4) | [20 empty] | неполный объем работ - без проведения ремонта для балансировки ротора ПЗ=0,4 (ОЗП=0,4; ЭМ=0,4 к расх.; ЗПМ=0,4; МАТ=0,4 к расх.; ТЗ=0,4; ТЗМ=0,4)
| Ремонт энергооборудования | [20 empty] | Ремонт энергооборудования
16 | БЦ5-010469-0101 | Обработка токоведущего болта после изолировки и запечки |  | болт | 2 | 342 | 342 |  |  | 684 | 684 |  |  | 1.7 | 3.4 | 0 | 0 |  |  |  | Обработка токоведущего болта после изолировки и запечки
| Ремонт энергооборудования | [20 empty] | Ремонт энергооборудования
17 | БЦ5-010466-0101 | Восстановление резьбы в стержне центрального токоподвода под токоведущий болт |  | 1 отверстие | 1 | 4106 | 4106 |  |  | 4106 | 4106 |  |  | 20.7 | 20.7 | 0 | 0 |  |  |  | Восстановление резьбы в стержне центрального токоподвода под токоведущий болт
| Ремонт энергооборудования | [20 empty] | Ремонт энергооборудования
18 | БЦ5-010468-0101 | Изготовление уплотнительных шайб для токоведущих болтов |  | шайба | 2 | 513 | 513 |  |  | 1026 | 1026 |  |  | 2.6 | 5.2 | 0 | 0 |  |  |  | Изготовление уплотнительных шайб для токоведущих болтов
| Ремонт энергооборудования | [20 empty] | Ремонт энергооборудования
19 | БЦ5-010704-0103 Доп.11 | Ремонт компенсатора (без серебрения): турбогенераторы типа ТВФ-60-2, ТВФ-63-2, ТВФ-63-2Е, ТВ-100-2, ТВ2-100-2, ТВФ-100-2, ТВФ-110-2Е, ТВФ-120-2 (типа ТВФ 60-2) |  | 1 компенсатор | 9 | 2859 | 2859 |  |  | 25731 | 25731 |  |  | 16.5 | 148.5 | 0 | 0 |  |  |  | Ремонт компенсатора (без серебрения): турбогенераторы типа ТВФ-60-2, ТВФ-63-2, ТВФ-63-2Е, ТВ-100-2, ТВ2-100-2, ТВФ-100-2, ТВФ-110-2Е, ТВФ-120-2 (типа ТВФ 60-2)
| Ремонт энергооборудования | [20 empty] | Ремонт энергооборудования
20 | БЦ5-010503-0103 Доп.11 | Снятие и установка щеточно-контактного аппарата: турбогенераторы типа Т2-50-2,ТВ-50-2,ТВ-60-2,ТВФ-60-2,ТВФ-63-2,ТВФ-63-2Е (типа ТВФ 60-2) |  | компл. | 1 | 2695 | 2695 |  |  | 2695 | 2695 |  |  | 15.6 | 15.6 | 0 | 0 |  |  |  | Снятие и установка щеточно-контактного аппарата: турбогенераторы типа Т2-50-2,ТВ-50-2,ТВ-60-2,ТВФ-60-2,ТВФ-63-2,ТВФ-63-2Е (типа ТВФ 60-2)
| Ремонт энергооборудования | [20 empty] | Ремонт энергооборудования
21 | БЦ5-010502-0103 Доп.11 | Проточка и шлифовка контактных колец: турбогенераторы типа Т2-50-2,ТВ-50-2,ТВ-60-2,ТВФ-60-2,ТВФ-63-2,ТВФ-63-2Е (типа ТВФ 60-2) |  | компл. | 1 | 5390 | 5390 |  |  | 5390 | 5390 |  |  | 29 | 29 | 0 | 0 |  |  |  | Проточка и шлифовка контактных колец: турбогенераторы типа Т2-50-2,ТВ-50-2,ТВ-60-2,ТВФ-60-2,ТВФ-63-2,ТВФ-63-2Е (типа ТВФ 60-2)
| Ремонт энергооборудования | [20 empty] | Ремонт энергооборудования
22 | БЦ5-010501-0104 Доп.11 | Ремонт щеточно-контактного аппарата без шлифовки контактных колец, снятия и установки: турбогенераторы типа Т2-50-2,ТВ-60-2,ТВ-50-2,ТВФ-60-2,ТВФ-63-2,ТВФ-63-2Е (типа ТВФ 60-2) |  | аппарат | 1 | 5023 | 5023 |  |  | 5023 | 5023 |  |  | 29 | 29 | 0 | 0 |  |  |  | Ремонт щеточно-контактного аппарата без шлифовки контактных колец, снятия и установки: турбогенераторы типа Т2-50-2,ТВ-60-2,ТВ-50-2,ТВФ-60-2,ТВФ-63-2,ТВФ-63-2Е (типа ТВФ 60-2)
| Ремонт энергооборудования | [20 empty] | Ремонт энергооборудования
23 | БЦ2-011509-0106 | Динамическая балансировка роторов (на станке) турбины и генераторов, масса ротора: свыше 15 до 25 т |  | ротор | 1 | 55591 | 55591 |  |  | 55591 | 55591 |  |  | 305.9 | 305.9 | 0 | 0 |  |  |  | Динамическая балансировка роторов (на станке) турбины и генераторов, масса ротора: свыше 15 до 25 т
| Ремонт энергооборудования | [20 empty] | Ремонт энергооборудования
24 | БЦ2-011509-0106 | Динамическая балансировка роторов (на станке) турбины и генераторов, масса ротора: свыше 15 до 25 т |  | ротор | 1 | 29463.23 | 29463.23 |  |  | 29463 | 29463 |  |  | 162.127 | 162.13 | 0 | 0 |  |  |  | Динамическая балансировка роторов (на станке) турбины и генераторов, масса ротора: свыше 15 до 25 т
| Прим.2 | При выполнении работ по сборке (разборке) балансировочного станка, центровке электродвигателя с балансируемым ротором, изготовлению и установке балансировочных грузов ПЗ=0,53 (ОЗП=0,53; ЭМ=0,53; МАТ=0,53; ТЗ=0,53) | [20 empty] | При выполнении работ по сборке (разборке) балансировочного станка, центровке электродвигателя с балансируемым ротором, изготовлению и установке балансировочных грузов ПЗ=0,53 (ОЗП=0,53; ЭМ=0,53; МАТ=0,53; ТЗ=0,53)
| Ремонт энергооборудования | [20 empty] | Ремонт энергооборудования
25 | БЦ5-010601-0104 Доп.11 | Ремонт газоохладителя: турбогенераторы типа Т2-50-2,ТВ-50-2,ТВ-60-2,ТВФ-60-2,ТВФ-60-2,ТВФ-63-2,ТВФ-63-2Е (типа ТВФ 60-2) |  | газоохладитель | 4 | 11761 | 11761 |  |  | 47044 | 47044 |  |  | 71.9 | 287.6 | 0 | 0 |  |  |  | Ремонт газоохладителя: турбогенераторы типа Т2-50-2,ТВ-50-2,ТВ-60-2,ТВФ-60-2,ТВФ-60-2,ТВФ-63-2,ТВФ-63-2Е (типа ТВФ 60-2)
| Ремонт энергооборудования | [20 empty] | Ремонт энергооборудования
26 | БЦ5-010801-0102 | Ремонт газовой системы без ремонта арматуры: турбогенераторы типа ТВ-50-2,ТВ-60-2,ТВФ-60-2,ТВФ-63-2,ТВФ-63-2Е,ТВ-100-2,ТВ2-100-2,ТВФ-100-2,ТВФ-110-2Е,ТВФ-120-2,ТВФ-200-2 (типа ТВФ 60-2) |  | 1 компенсатор | 1 | 11719 | 11719 |  |  | 11719 | 11719 |  |  | 67.7 | 67.7 | 0 | 0 |  |  |  | Ремонт газовой системы без ремонта арматуры: турбогенераторы типа ТВ-50-2,ТВ-60-2,ТВФ-60-2,ТВФ-63-2,ТВФ-63-2Е,ТВ-100-2,ТВ2-100-2,ТВФ-100-2,ТВФ-110-2Е,ТВФ-120-2,ТВФ-200-2 (типа ТВФ 60-2)
| Ремонт энергооборудования | [20 empty] | Ремонт энергооборудования
27 | БЦ5-010701-0102 Доп.11 | Ремонт концевого вывода (снятие, разборка, замена дефектных деталей, сборка, опрессовка и установка): турбогенераторы типа ТВ-50-2,ТВ-60-2,ТВФ-63-2,ТВФ-63-2Е,ТВ-100-2,ТВ2-100-2,ТВ2-150-2,ТВФ-110-2Е,ТВФ-120-2,ТВФ-200-2 (типа ТВФ 60-2) |  | вывод | 9 | 8535 | 8535 |  |  | 76815 | 76815 |  |  | 49.3 | 443.7 | 0 | 0 |  |  |  | Ремонт концевого вывода (снятие, разборка, замена дефектных деталей, сборка, опрессовка и установка): турбогенераторы типа ТВ-50-2,ТВ-60-2,ТВФ-63-2,ТВФ-63-2Е,ТВ-100-2,ТВ2-100-2,ТВ2-150-2,ТВФ-110-2Е,ТВФ-120-2,ТВФ-200-2 (типа ТВФ 60-2)
| Ремонт энергооборудования | [20 empty] | Ремонт энергооборудования
28 | БЦ5-010702-0102 Доп.11 | Замена дефектного уплотнения с расшиновкой и ошиновкой вывода со стороны токопровода |  | вывод | 9 | 6370 | 6370 |  |  | 57330 | 57330 |  |  | 36.8 | 331.2 | 0 | 0 |  |  |  | Замена дефектного уплотнения с расшиновкой и ошиновкой вывода со стороны токопровода
| Ремонт энергооборудования | [20 empty] | Ремонт энергооборудования
29 | БЦ5-010703-0106 Доп.11 | Расшиновка и ошиновка вывода со стороны обмотки (со стороны токопровода): турбогенераторы типа Т2-50-2,ТВ-50-2,ТВ-60-2,ТВФ-60-2,ТВФ-63-2,ТВФ-63-2Е,ТВ-100-2,ТВ2-100-2,ТВ2-150-2,ТВФ-100-2,ТВФ-110-2Е,ТВФ-120-2 (типа ТВФ 60-2) |  | вывод | 9 | 4207 | 4207 |  |  | 37863 | 37863 |  |  | 24.3 | 218.7 | 0 | 0 |  |  |  | Расшиновка и ошиновка вывода со стороны обмотки (со стороны токопровода): турбогенераторы типа Т2-50-2,ТВ-50-2,ТВ-60-2,ТВФ-60-2,ТВФ-63-2,ТВФ-63-2Е,ТВ-100-2,ТВ2-100-2,ТВ2-150-2,ТВФ-100-2,ТВФ-110-2Е,ТВФ-120-2 (типа ТВФ 60-2)
| Ремонт энергооборудования | [20 empty] | Ремонт энергооборудования
30 | БЦ5-010901-0102 | Снятие и установка возбудителя вместе с фундаментной плитой: возбудители типа ВТ-120-3000,ВТ-170-3000,ВТ-300-3000,ВТ-450-3000 (типа ВТ-450-3000) |  | возбудитель | 1 | 2205 | 2205 |  |  | 2205 | 2205 |  |  | 13.5 | 13.5 | 0 | 0 |  |  |  | Снятие и установка возбудителя вместе с фундаментной плитой: возбудители типа ВТ-120-3000,ВТ-170-3000,ВТ-300-3000,ВТ-450-3000 (типа ВТ-450-3000)
| Ремонт энергооборудования | [20 empty] | Ремонт энергооборудования
31 | БЦ5-010902-0103 | Ремонт щеточно-контактного аппарата возбудителя: возбудители типа ВТ-450-3000 |  | аппарат | 1 | 6657 | 6657 |  |  | 6657 | 6657 |  |  | 40.7 | 40.7 | 0 | 0 |  |  |  | Ремонт щеточно-контактного аппарата возбудителя: возбудители типа ВТ-450-3000
| Ремонт энергооборудования | [20 empty] | Ремонт энергооборудования
32 | БЦ5-010903-0104 | Ремонт возбудителя с выводом якоря без перемотки обмоток и ремонта щеточно-контактного аппарата: возбудители типа ВТ-120-3000,ВТ-170-3000,ВТ-300-3000,ВТ-450-3000 (типа ВТ-450-3000) |  | возбудитель | 1 | 11515 | 11515 |  |  | 11515 | 11515 |  |  | 68.8 | 68.8 | 0 | 0 |  |  |  | Ремонт возбудителя с выводом якоря без перемотки обмоток и ремонта щеточно-контактного аппарата: возбудители типа ВТ-120-3000,ВТ-170-3000,ВТ-300-3000,ВТ-450-3000 (типа ВТ-450-3000)
| Ремонт энергооборудования | [20 empty] | Ремонт энергооборудования
33 | БЦ5-010905-0101 | Ремонт воздухоохладителя возбудителя: возбудители типа ВТ-120-3000,ВТ-170-3000,ВТ-300-3000,ВТ-450-3000 (типа ВТ-450-3000) |  | воздухоохладитель | 1 | 2982 | 2982 |  |  | 2982 | 2982 |  |  | 19.4 | 19.4 | 0 | 0 |  |  |  | Ремонт воздухоохладителя возбудителя: возбудители типа ВТ-120-3000,ВТ-170-3000,ВТ-300-3000,ВТ-450-3000 (типа ВТ-450-3000)
| Ремонт энергооборудования | [20 empty] | Ремонт энергооборудования
34 | БЦ5-010102-0102 | Устранение неплотностей турбогенератора с проверкой на газоплотность, тип: ТВ-50-2,ТВ-60-2,ТВФ-60-2,ТВФ-63-2,ТВФ-63-2Е,ТВФ-100-2,ТВФ-110-2Е,ТВФ-120-2 (типа ТВФ 60-2) |  | турбогенератор | 1 | 11066 | 11066 |  |  | 11066 | 11066 |  |  | 63.9 | 63.9 | 0 | 0 |  |  |  | Устранение неплотностей турбогенератора с проверкой на газоплотность, тип: ТВ-50-2,ТВ-60-2,ТВФ-60-2,ТВФ-63-2,ТВФ-63-2Е,ТВФ-100-2,ТВФ-110-2Е,ТВФ-120-2 (типа ТВФ 60-2)
| Ремонт энергооборудования | [20 empty] | Ремонт энергооборудования
35 | БЦ5-010365-0101 Доп.6 | Участие в сдаче турбогенератора под нагрузкой, устранение выявленных дефектов, мощность турбогенератора: до 120 МВт |  | турбогенератор | 1 | 1190 | 1190 |  |  | 1190 | 1190 |  |  | 6.4 | 6.4 | 0 | 0 |  |  |  | Участие в сдаче турбогенератора под нагрузкой, устранение выявленных дефектов, мощность турбогенератора: до 120 МВт
| Ремонт энергооборудования | [20 empty] | Ремонт энергооборудования
Итого прямые затраты по разделу в базисных ценах |  |  |  | З/пМех 10: 625667; Осн.З/п 11: 625667; З/пМех 15: 3604.27 | [6 empty] | Итого прямые затраты по разделу в базисных ценах
Итого прямые затраты по разделу с учетом коэффициентов к итогам |  |  |  | З/пМех 10: 4296986; Осн.З/п 11: 625667; З/пМех 15: 3604.27 | [6 empty] | Итого прямые затраты по разделу с учетом коэффициентов к итогам
В том числе, справочно: | [24 empty] | В том числе, справочно:
вредность ПЗ=1,022 (Поз. 1-14, 16-35) |  |  |  | З/пМех 10: 13765 | [7 empty] | вредность ПЗ=1,022 (Поз. 1-14, 16-35)
районный ПЗ=1,3 (Поз. 1-14, 16-35) |  |  |  | З/пМех 10: 191830 | [7 empty] | районный ПЗ=1,3 (Поз. 1-14, 16-35)
дальневосточный ПЗ=1,3 (Поз. 1-14, 16-35) |  |  |  | З/пМех 10: 191830 | [7 empty] | дальневосточный ПЗ=1,3 (Поз. 1-14, 16-35)
перевод в текущие цены 2026г. ПЗ=4,2 (Поз. 1-14, 16-35) |  |  |  | З/пМех 10: 3273894 | [7 empty] | перевод в текущие цены 2026г. ПЗ=4,2 (Поз. 1-14, 16-35)
Итоги по разделу 1 Средний ремонт ТГ ст.№1 типа ТВФ 60-2 (31.05-29.08.2026г.) (типовой ремонт) : | [23 empty] | Итоги по разделу 1 Средний ремонт ТГ ст.№1 типа ТВФ 60-2 (31.05-29.08.2026г.) (типовой ремонт) :
Ремонт энергооборудования: | [24 empty] | Ремонт энергооборудования:
Итого Поз. 1-14, 16-35 |  |  |  | З/пМех 10: 625667; Осн.З/п 11: 625667; З/пМех 15: 3604.27 | [7 empty] | Итого Поз. 1-14, 16-35
Всего с учетом "вредность ПЗ=1,022" |  |  |  | З/пМех 10: 639432; Осн.З/п 11: 625667; З/пМех 15: 3604.27 | [7 empty] | Всего с учетом "вредность ПЗ=1,022"
районный ПЗ=1,3 |  |  |  | З/пМех 10: 191830 | [7 empty] | районный ПЗ=1,3
дальневосточный ПЗ=1,3 |  |  |  | З/пМех 10: 191830 | [7 empty] | дальневосточный ПЗ=1,3
Всего с учетом коэффициентов к итогам 2-го уровня |  |  |  | З/пМех 10: 1023092; Осн.З/п 11: 625667; З/пМех 15: 3604.27 | [7 empty] | Всего с учетом коэффициентов к итогам 2-го уровня
Всего с учетом "перевод в текущие цены 2026г. ПЗ=4,2" |  |  |  | З/пМех 10: 4296986; Осн.З/п 11: 625667; З/пМех 15: 3604.27 | [7 empty] | Всего с учетом "перевод в текущие цены 2026г. ПЗ=4,2"
Итого |  |  |  | З/пМех 10: 4296986; З/пМех 15: 3604.27 | [7 empty] | Итого
В том числе: | [24 empty] | В том числе:
ФОТ |  |  |  | З/пМех 10: 625667 | [7 empty] | ФОТ
Итого по разделу 1 Средний ремонт ТГ ст.№1 типа ТВФ 60-2 (31.05-29.08.2026г.) (типовой ремонт) |  |  |  | З/пМех 10: 4296986; З/пМех 15: 3604.27 | [8 empty] | Итого по разделу 1 Средний ремонт ТГ ст.№1 типа ТВФ 60-2 (31.05-29.08.2026г.) (типовой ремонт)
Раздел 2. Материал Заказчика | [19 empty] | Раздел 2. Материал Заказчика
Типовой ремонт | [26 empty] | Типовой ремонт
37 * | 979005-1005 | Грунтовка ХС-010 серая. (Расход на один слойне более 125 г\м) |  | 4: кг; 5: 20; 6: 372,60 447,12/1,2; З/пМех 10: 7452; З/пМех 14: 0; З/пМех 15: 0; З/пМех 16: 0; З/пМех 17: 0 |  |  |  | Грунтовка ХС-010 серая. (Расход на один слойне более 125 г\м)
|  | Цена МАТ=447,12/1,2 | [25 empty] | Цена МАТ=447,12/1,2
| Материалы для строительных работ | [20 empty] | Материалы для строительных работ
38 * | 338305-0018 | Щеткодержатель ДГ30х30 |  | 4: шт; 5: 10; 6: 2 970,00 3564,0/1,2; З/пМех 10: 29700; З/пМех 14: 0; З/пМех 15: 0; З/пМех 16: 0; З/пМех 17: 0 |  |  |  | Щеткодержатель ДГ30х30
|  | Цена МАТ=3564,0/1,2 | [25 empty] | Цена МАТ=3564,0/1,2
| Материалы для строительных работ | [20 empty] | Материалы для строительных работ
39 * | 338303-0007 | Лопатка вентилятора 8БС.437.198-1 |  | 4: шт; 5: 3; 6: 153 388,76 184066,513/1,2; З/пМех 10: 460166; З/пМех 14: 0; З/пМех 15: 0; З/пМех 16: 0; З/пМех 17: 0 |  |  |  | Лопатка вентилятора 8БС.437.198-1
|  | Цена МАТ=184066,513/1,2 | [25 empty] | Цена МАТ=184066,513/1,2
| Материалы для строительных работ | [20 empty] | Материалы для строительных работ
40 * | 338303-0008 | Лопатка вентилятора 8БС.437.198-2 |  | 4: шт; 5: 3; 6: 153 388,76 184066,51/1,2; З/пМех 10: 460166; З/пМех 14: 0; З/пМех 15: 0; З/пМех 16: 0; З/пМех 17: 0 |  |  |  | Лопатка вентилятора 8БС.437.198-2
|  | Цена МАТ=184066,51/1,2 | [25 empty] | Цена МАТ=184066,51/1,2
| Материалы для строительных работ | [20 empty] | Материалы для строительных работ
41 * | 338302-0002 | Втулка уплотнительная 8ТХ.211.505 |  | 4: шт; 5: 6; 6: 3 009,60 3611,52/1,2; З/пМех 10: 18058; З/пМех 14: 0; З/пМех 15: 0; З/пМех 16: 0; З/пМех 17: 0 |  |  |  | Втулка уплотнительная 8ТХ.211.505
|  | Цена МАТ=3611,52/1,2 | [25 empty] | Цена МАТ=3611,52/1,2
| Материалы для строительных работ | [20 empty] | Материалы для строительных работ
42 * | 338302-0006 | Шайба уплотняющая 8БС 371.522-1 |  | 4: шт; 5: 9; 6: 2 376,00 2851,2/1,2; З/пМех 10: 21384; З/пМех 14: 0; З/пМех 15: 0; З/пМех 16: 0; З/пМех 17: 0 |  |  |  | Шайба уплотняющая 8БС 371.522-1
|  | Цена МАТ=2851,2/1,2 | [25 empty] | Цена МАТ=2851,2/1,2
| Материалы для строительных работ | [20 empty] | Материалы для строительных работ
43 * | 338302-0010 | Шайба 8ТХ.950.244 |  | 4: шт; 5: 4; 6: 2 059,20 2471,04/1,2; З/пМех 10: 8237; З/пМех 14: 0; З/пМех 15: 0; З/пМех 16: 0; З/пМех 17: 0 |  |  |  | Шайба 8ТХ.950.244
|  | Цена МАТ=2471,04/1,2 | [25 empty] | Цена МАТ=2471,04/1,2
| Материалы для строительных работ | [20 empty] | Материалы для строительных работ
44 * | 338302-0011 | Шайба 8БС 950.308 |  | 4: шт; 5: 4; 6: 1 029,60 1235,52/1,2; З/пМех 10: 4118; З/пМех 14: 0; З/пМех 15: 0; З/пМех 16: 0; З/пМех 17: 0 |  |  |  | Шайба 8БС 950.308
|  | Цена МАТ=1235,52/1,2 | [25 empty] | Цена МАТ=1235,52/1,2
| Материалы для строительных работ | [20 empty] | Материалы для строительных работ
45 * | 338302-0012 | Шайба 8БС.950.260 |  | 4: шт; 5: 9; 6: 2 217,60 2661,12/1,2; З/пМех 10: 19958; З/пМех 14: 0; З/пМех 15: 0; З/пМех 16: 0; З/пМех 17: 0 |  |  |  | Шайба 8БС.950.260
|  | Цена МАТ=2661,12/1,2 | [25 empty] | Цена МАТ=2661,12/1,2
| Материалы для строительных работ | [20 empty] | Материалы для строительных работ
46 * | 338302-0020 | Щеткодержатель Б30х30, черт.5БС.112.020 |  | 4: шт; 5: 10; 6: 1 425,60 1710,72/1,2; З/пМех 10: 14256; З/пМех 14: 0; З/пМех 15: 0; З/пМех 16: 0; З/пМех 17: 0 |  |  |  | Щеткодержатель Б30х30, черт.5БС.112.020
|  | Цена МАТ=1710,72/1,2 | [25 empty] | Цена МАТ=1710,72/1,2
| Материалы для строительных работ | [20 empty] | Материалы для строительных работ
47 * | 338302-0021 | Прокладка выравнивающая 8ТХ.371.524 |  | 4: шт; 5: 4; 6: 912,03 1094,433/1,2; З/пМех 10: 3648; З/пМех 14: 0; З/пМех 15: 0; З/пМех 16: 0; З/пМех 17: 0 |  |  |  | Прокладка выравнивающая 8ТХ.371.524
|  | Цена МАТ=1094,433/1,2 | [25 empty] | Цена МАТ=1094,433/1,2
| Материалы для строительных работ | [20 empty] | Материалы для строительных работ
48 * | 338302-0024 | Шайба 8ТХ.950.242 |  | 4: шт; 5: 4; 6: 2 217,60 2661,12/1,2; З/пМех 10: 8870; З/пМех 14: 0; З/пМех 15: 0; З/пМех 16: 0; З/пМех 17: 0 |  |  |  | Шайба 8ТХ.950.242
|  | Цена МАТ=2661,12/1,2 | [25 empty] | Цена МАТ=2661,12/1,2
| Материалы для строительных работ | [20 empty] | Материалы для строительных работ
49 * | 338302-0039 | Втулка уплотнительная 8БС.719.007.1 |  | 4: шт; 5: 9; 6: 2 692,80 3231,36/1,2; З/пМех 10: 24235; З/пМех 14: 0; З/пМех 15: 0; З/пМех 16: 0; З/пМех 17: 0 |  |  |  | Втулка уплотнительная 8БС.719.007.1
|  | Цена МАТ=3231,36/1,2 | [25 empty] | Цена МАТ=3231,36/1,2
| Материалы для строительных работ | [20 empty] | Материалы для строительных работ
50 * | 338302-0041 | Гайка круглая 8ТХ.946.055 |  | 4: шт; 5: 4; 6: 3 009,60 3611,52/1,2; З/пМех 10: 12038; З/пМех 14: 0; З/пМех 15: 0; З/пМех 16: 0; З/пМех 17: 0 |  |  |  | Гайка круглая 8ТХ.946.055
|  | Цена МАТ=3611,52/1,2 | [25 empty] | Цена МАТ=3611,52/1,2
| Материалы для строительных работ | [20 empty] | Материалы для строительных работ
51 * | 338302-0042 | Гайка 8ТХ.946.058 |  | 4: шт; 5: 4; 6: 2 851,20 3421,44/1,2; З/пМех 10: 11405; З/пМех 14: 0; З/пМех 15: 0; З/пМех 16: 0; З/пМех 17: 0 |  |  |  | Гайка 8ТХ.946.058
|  | Цена МАТ=3421,44/1,2 | [25 empty] | Цена МАТ=3421,44/1,2
| Материалы для строительных работ | [20 empty] | Материалы для строительных работ
52 * | 338302-0056 | Шплинт 3,2х40-001, 8ВК.994.013 |  | 4: шт; 5: 200; 6: 71,28 85,536/1,2; З/пМех 10: 14256; З/пМех 14: 0; З/пМех 15: 0; З/пМех 16: 0; З/пМех 17: 0 |  |  |  | Шплинт 3,2х40-001, 8ВК.994.013
|  | Цена МАТ=85,536/1,2 | [25 empty] | Цена МАТ=85,536/1,2
| Материалы для строительных работ | [20 empty] | Материалы для строительных работ
53 * | 338302-0059 | Шайба 8ТХ.950.308 |  | 4: шт; 5: 4; 6: 3 009,60 3611,52/1,2; З/пМех 10: 12038; З/пМех 14: 0; З/пМех 15: 0; З/пМех 16: 0; З/пМех 17: 0 |  |  |  | Шайба 8ТХ.950.308
|  | Цена МАТ=3611,52/1,2 | [25 empty] | Цена МАТ=3611,52/1,2
| Материалы для строительных работ | [20 empty] | Материалы для строительных работ
54 * | 338302-0070 | Изолятор проходной 8БС.780.002 |  | 4: шт; 5: 2; 6: 50 688,00 60825,6/1,2; З/пМех 10: 101376; З/пМех 14: 0; З/пМех 15: 0; З/пМех 16: 0; З/пМех 17: 0 |  |  |  | Изолятор проходной 8БС.780.002
|  | Цена МАТ=60825,6/1,2 | [25 empty] | Цена МАТ=60825,6/1,2
| Материалы для строительных работ | [20 empty] | Материалы для строительных работ
55 * | 338302-0071 | Шайба уплотняющая 8БС.719.007-1 |  | 4: шт; 5: 9; 6: 2 376,00 2851,2/1,2; З/пМех 10: 21384; З/пМех 14: 0; З/пМех 15: 0; З/пМех 16: 0; З/пМех 17: 0 |  |  |  | Шайба уплотняющая 8БС.719.007-1
|  | Цена МАТ=2851,2/1,2 | [25 empty] | Цена МАТ=2851,2/1,2
| Материалы для строительных работ | [20 empty] | Материалы для строительных работ
56 * | 338302-0072 | Клин пазовый 8БС.783.614 |  | 4: шт; 5: 100; 6: 696,96 836,352/1,2; З/пМех 10: 69696; З/пМех 14: 0; З/пМех 15: 0; З/пМех 16: 0; З/пМех 17: 0 |  |  |  | Клин пазовый 8БС.783.614
|  | Цена МАТ=836,352/1,2 | [25 empty] | Цена МАТ=836,352/1,2
| Материалы для строительных работ | [20 empty] | Материалы для строительных работ
57 * | 338302-0073 | Клин пазовый 8БС.783.613 |  | 4: шт; 5: 60; 6: 696,96 836,352/1,2; З/пМех 10: 41818; З/пМех 14: 0; З/пМех 15: 0; З/пМех 16: 0; З/пМех 17: 0 |  |  |  | Клин пазовый 8БС.783.613
|  | Цена МАТ=836,352/1,2 | [25 empty] | Цена МАТ=836,352/1,2
| Материалы для строительных работ | [20 empty] | Материалы для строительных работ
58 * | 338302-0074 | Клин пазовый 8БС.783.612 |  | 4: шт; 5: 60; 6: 696,96 836,352/1,2; З/пМех 10: 41818; З/пМех 14: 0; З/пМех 15: 0; З/пМех 16: 0; З/пМех 17: 0 |  |  |  | Клин пазовый 8БС.783.612
|  | Цена МАТ=836,352/1,2 | [25 empty] | Цена МАТ=836,352/1,2
| Материалы для строительных работ | [20 empty] | Материалы для строительных работ
59 * | 338302-0075 | Клин пазовый 8БС.783.611 |  | 4: шт; 5: 100; 6: 696,96 836,352/1,2; З/пМех 10: 69696; З/пМех 14: 0; З/пМех 15: 0; З/пМех 16: 0; З/пМех 17: 0 |  |  |  | Клин пазовый 8БС.783.611
|  | Цена МАТ=836,352/1,2 | [25 empty] | Цена МАТ=836,352/1,2
| Материалы для строительных работ | [20 empty] | Материалы для строительных работ
60 * | 338302-0076 | Шпилька 8ВК.931.193 |  | 4: шт; 5: 6; 6: 2 217,60 2661,12/1,2; З/пМех 10: 13306; З/пМех 14: 0; З/пМех 15: 0; З/пМех 16: 0; З/пМех 17: 0 |  |  |  | Шпилька 8ВК.931.193
|  | Цена МАТ=2661,12/1,2 | [25 empty] | Цена МАТ=2661,12/1,2
| Материалы для строительных работ | [20 empty] | Материалы для строительных работ
61 * | 338302-0090 | Трубка винипластовая (черт.5БС.170.311) |  | 4: шт; 5: 3; 6: 22 700,65 27240,779/1,2; З/пМех 10: 68102; З/пМех 14: 0; З/пМех 15: 0; З/пМех 16: 0; З/пМех 17: 0 |  |  |  | Трубка винипластовая (черт.5БС.170.311)
|  | Цена МАТ=27240,779/1,2 | [25 empty] | Цена МАТ=27240,779/1,2
| Материалы для строительных работ | [20 empty] | Материалы для строительных работ
62 * | 338302-0093 | Кольцо уплотняющее ф=10мм (черт. 8БС.370.258) |  | 4: шт; 5: 12; 6: 871,20 1045,44/1,2; З/пМех 10: 10454; З/пМех 14: 0; З/пМех 15: 0; З/пМех 16: 0; З/пМех 17: 0 |  |  |  | Кольцо уплотняющее ф=10мм (черт. 8БС.370.258)
|  | Цена МАТ=1045,44/1,2 | [25 empty] | Цена МАТ=1045,44/1,2
| Материалы для строительных работ | [20 empty] | Материалы для строительных работ
63 * | 338302-0107 | Газоохладитель (ГО-225/4554-3-М-УХЛ4 (ИАКЯ.065179.006-24)) |  | 4: шт; 5: 2; 6: 1 750 000,00 2100000,00/1,2; З/пМех 10: 3500000; З/пМех 14: 0; З/пМех 15: 0; З/пМех 16: 0; З/пМех 17: 0 |  |  |  | Газоохладитель (ГО-225/4554-3-М-УХЛ4 (ИАКЯ.065179.006-24))
|  | Цена МАТ=2100000,00/1,2 | [25 empty] | Цена МАТ=2100000,00/1,2
| Материалы для строительных работ | [20 empty] | Материалы для строительных работ
64 * | 229141-0001 | Капролон стержневой 100х1000мм |  | 4: кг; 5: 30; 6: 1 444,49 1733,393/1,2; З/пМех 10: 43335; З/пМех 14: 0; З/пМех 15: 0; З/пМех 16: 0; З/пМех 17: 0 |  |  |  | Капролон стержневой 100х1000мм
|  | Цена МАТ=1733,393/1,2 | [25 empty] | Цена МАТ=1733,393/1,2
| Материалы для строительных работ | [20 empty] | Материалы для строительных работ
65 * | 229141-0004 | Капролон стержневой 70х1000мм |  | 4: кг; 5: 15; 6: 1 444,49 1733,393/1,2; З/пМех 10: 21667; З/пМех 14: 0; З/пМех 15: 0; З/пМех 16: 0; З/пМех 17: 0 |  |  |  | Капролон стержневой 70х1000мм
|  | Цена МАТ=1733,393/1,2 | [25 empty] | Цена МАТ=1733,393/1,2
| Материалы для строительных работ | [20 empty] | Материалы для строительных работ
66 * | 349119-0011 | Изофлекс 191 0,25 |  | 4: кг; 5: 25; 6: 3 631,87 4358,245/1,2; З/пМех 10: 90797; З/пМех 14: 0; З/пМех 15: 0; З/пМех 16: 0; З/пМех 17: 0 |  |  |  | Изофлекс 191 0,25
|  | Цена МАТ=4358,245/1,2 | [25 empty] | Цена МАТ=4358,245/1,2
| Материалы для строительных работ | [20 empty] | Материалы для строительных работ
67 * | 349119-0012 | Изофлекс 191 0,35 |  | 4: кг; 5: 25; 6: 3 631,87 4358,245/1,2; З/пМех 10: 90797; З/пМех 14: 0; З/пМех 15: 0; З/пМех 16: 0; З/пМех 17: 0 |  |  |  | Изофлекс 191 0,35
|  | Цена МАТ=4358,245/1,2 | [25 empty] | Цена МАТ=4358,245/1,2
| Материалы для строительных работ | [20 empty] | Материалы для строительных работ
68 * | 231004-1013 | Клей 88-НП (или эквивалент) |  | 4: кг; 5: 5; 6: 1 752,31 2102,775/1,2; З/пМех 10: 8762; З/пМех 14: 0; З/пМех 15: 0; З/пМех 16: 0; З/пМех 17: 0 |  |  |  | Клей 88-НП (или эквивалент)
|  | Цена МАТ=2102,775/1,2 | [25 empty] | Цена МАТ=2102,775/1,2
| Материалы для строительных работ | [20 empty] | Материалы для строительных работ
69 * | 231004-1049 | Смола эпоксидная ЭД-20, высший сорт |  | 4: кг; 5: 10; 6: 939,17 1127,0/1,2; З/пМех 10: 9392; З/пМех 14: 0; З/пМех 15: 0; З/пМех 16: 0; З/пМех 17: 0 |  |  |  | Смола эпоксидная ЭД-20, высший сорт
|  | Цена МАТ=1127,0/1,2 | [25 empty] | Цена МАТ=1127,0/1,2
| Материалы для строительных работ | [20 empty] | Материалы для строительных работ
70 * | 231004-1051 | Отвердитель ПЭПА. |  | 4: кг; 5: 1; 6: 1 983,75 2380,5/1,2; З/пМех 10: 1984; З/пМех 14: 0; З/пМех 15: 0; З/пМех 16: 0; З/пМех 17: 0 |  |  |  | Отвердитель ПЭПА.
|  | Цена МАТ=2380,5/1,2 | [25 empty] | Цена МАТ=2380,5/1,2
| Материалы для строительных работ | [20 empty] | Материалы для строительных работ
71 * | 231004-1054 | Ускоритель отверждения (УП-606/2. 2,4,6 -трис(диметиламинометил)фенол) |  | 4: кг; 5: 1; 6: 1 763,33 2116,0/1,2; З/пМех 10: 1763; З/пМех 14: 0; З/пМех 15: 0; З/пМех 16: 0; З/пМех 17: 0 |  |  |  | Ускоритель отверждения (УП-606/2. 2,4,6 -трис(диметиламинометил)фенол)
|  | Цена МАТ=2116,0/1,2 | [25 empty] | Цена МАТ=2116,0/1,2
| Материалы для строительных работ | [20 empty] | Материалы для строительных работ
72 * | 231004-1070 | Герметик ФУМ MASTIX (или аналог) |  | 4: шт; 5: 12; 6: 198,38 238,05/1,2; З/пМех 10: 2381; З/пМех 14: 0; З/пМех 15: 0; З/пМех 16: 0; З/пМех 17: 0 |  |  |  | Герметик ФУМ MASTIX (или аналог)
|  | Цена МАТ=238,05/1,2 | [25 empty] | Цена МАТ=238,05/1,2
| Материалы для строительных работ | [20 empty] | Материалы для строительных работ
73 * | 231004-1081 | Клей эпоксидный ЭК-3 (или эквивалент) |  | 4: кг; 5: 2; 6: 2 779,17 3335,0/1,2; З/пМех 10: 5558; З/пМех 14: 0; З/пМех 15: 0; З/пМех 16: 0; З/пМех 17: 0 |  |  |  | Клей эпоксидный ЭК-3 (или эквивалент)
|  | Цена МАТ=3335,0/1,2 | [25 empty] | Цена МАТ=3335,0/1,2
| Материалы для строительных работ | [20 empty] | Материалы для строительных работ
74 * | 231004-1121 | Герметик Пентэласт-1159 (или эквивалент) |  | 4: шт; 5: 6; 6: 1 719,25 2063,1/1,2; З/пМех 10: 10316; З/пМех 14: 0; З/пМех 15: 0; З/пМех 16: 0; З/пМех 17: 0 |  |  |  | Герметик Пентэласт-1159 (или эквивалент)
|  | Цена МАТ=2063,1/1,2 | [25 empty] | Цена МАТ=2063,1/1,2
| Материалы для строительных работ | [20 empty] | Материалы для строительных работ
75 * | 349133-0002 | Лакоткань ЛШМ 0,1 мм. шириной 600 мм |  | 4: м2; 5: 10; 6: 619,17 743,007/1,2; З/пМех 10: 6192; З/пМех 14: 0; З/пМех 15: 0; З/пМех 16: 0; З/пМех 17: 0 |  |  |  | Лакоткань ЛШМ 0,1 мм. шириной 600 мм
|  | Цена МАТ=743,007/1,2 | [25 empty] | Цена МАТ=743,007/1,2
| Материалы для строительных работ | [20 empty] | Материалы для строительных работ
76 * | 349133-0005 | Лакоткань ЛСК-155/180 0,15 |  | 4: кг; 5: 0.5; 6: 4 103,76 4924,515/1,2; З/пМех 10: 2052; З/пМех 14: 0; З/пМех 15: 0; З/пМех 16: 0; З/пМех 17: 0 |  |  |  | Лакоткань ЛСК-155/180 0,15
|  | Цена МАТ=4924,515/1,2 | [25 empty] | Цена МАТ=4924,515/1,2
| Материалы для строительных работ | [20 empty] | Материалы для строительных работ
77 * | 224522-0010 | Лента изоляционная ЛЭСБ 0,1х20 |  | 4: м; 5: 40; 6: 32,42 38,9/1,2; З/пМех 10: 1297; З/пМех 14: 0; З/пМех 15: 0; З/пМех 16: 0; З/пМех 17: 0 |  |  |  | Лента изоляционная ЛЭСБ 0,1х20
|  | Цена МАТ=38,9/1,2 | [25 empty] | Цена МАТ=38,9/1,2
| Материалы для строительных работ | [20 empty] | Материалы для строительных работ
78 * | 224522-0011 | Лента изоляционная ЛЭС 0,2Х35 ГОСТ 5937-81 |  | 4: м; 5: 150; 6: 18,01 21,611/1,2; З/пМех 10: 2702; З/пМех 14: 0; З/пМех 15: 0; З/пМех 16: 0; З/пМех 17: 0 |  |  |  | Лента изоляционная ЛЭС 0,2Х35 ГОСТ 5937-81
|  | Цена МАТ=21,611/1,2 | [25 empty] | Цена МАТ=21,611/1,2
| Материалы для строительных работ | [20 empty] | Материалы для строительных работ
79 * | 224522-0012 | Лента киперная ЛЭ-25-36-х/б, ГОСТ 4514-78. |  | 4: м; 5: 150; 6: 27,01 32,417/1,2; З/пМех 10: 4052; З/пМех 14: 0; З/пМех 15: 0; З/пМех 16: 0; З/пМех 17: 0 |  |  |  | Лента киперная ЛЭ-25-36-х/б, ГОСТ 4514-78.
|  | Цена МАТ=32,417/1,2 | [25 empty] | Цена МАТ=32,417/1,2
| Материалы для строительных работ | [20 empty] | Материалы для строительных работ
80 * | 224522-0013 | Лента киперная ЛЭ-30-46-х/б, ГОСТ 4514-78. |  | 4: м; 5: 200; 6: 27,01 32,417/1,2; З/пМех 10: 5402; З/пМех 14: 0; З/пМех 15: 0; З/пМех 16: 0; З/пМех 17: 0 |  |  |  | Лента киперная ЛЭ-30-46-х/б, ГОСТ 4514-78.
|  | Цена МАТ=32,417/1,2 | [25 empty] | Цена МАТ=32,417/1,2
| Материалы для строительных работ | [20 empty] | Материалы для строительных работ
81 * | 224522-0020 | Лента фторопластовая ФУМ 0,1-25 |  | 4: кг; 5: 1; 6: 2 701,39 3241,67/1,2; З/пМех 10: 2701; З/пМех 14: 0; З/пМех 15: 0; З/пМех 16: 0; З/пМех 17: 0 |  |  |  | Лента фторопластовая ФУМ 0,1-25
|  | Цена МАТ=3241,67/1,2 | [25 empty] | Цена МАТ=3241,67/1,2
| Материалы для строительных работ | [20 empty] | Материалы для строительных работ
82 * | 224522-0021 | Лента электроизоляционная ЛЭС-0,20х25 ГОСТ 5937-81 |  | 4: м; 5: 300; 6: 18,01 21,611/1,2; З/пМех 10: 5403; З/пМех 14: 0; З/пМех 15: 0; З/пМех 16: 0; З/пМех 17: 0 |  |  |  | Лента электроизоляционная ЛЭС-0,20х25 ГОСТ 5937-81
|  | Цена МАТ=21,611/1,2 | [25 empty] | Цена МАТ=21,611/1,2
| Материалы для строительных работ | [20 empty] | Материалы для строительных работ
83 * | 224522-0025 | Лента слюдопластовая ЛМС-ББ 0,10х10-50-1 ГОСТ 4268-75 |  | 4: кг; 5: 1; 6: 1 304,48 1565,376/1,2; З/пМех 10: 1304; З/пМех 14: 0; З/пМех 15: 0; З/пМех 16: 0; З/пМех 17: 0 |  |  |  | Лента слюдопластовая ЛМС-ББ 0,10х10-50-1 ГОСТ 4268-75
|  | Цена МАТ=1565,376/1,2 | [25 empty] | Цена МАТ=1565,376/1,2
| Материалы для строительных работ | [20 empty] | Материалы для строительных работ
84 * | 224522-0027 | Шнур лавсановый ф 3,5 мм |  | 4: м; 5: 2000; 6: 22,52 27,018/1,2; З/пМех 10: 45040; З/пМех 14: 0; З/пМех 15: 0; З/пМех 16: 0; З/пМех 17: 0 |  |  |  | Шнур лавсановый ф 3,5 мм
|  | Цена МАТ=27,018/1,2 | [25 empty] | Цена МАТ=27,018/1,2
| Материалы для строительных работ | [20 empty] | Материалы для строительных работ
85 * | 224522-0057 | Стеклолента ЛСПК-110 ТОЛЩИНА 0,1 |  | 4: м; 5: 10; 6: 1 584,82 1901,78/1,2; З/пМех 10: 15848; З/пМех 14: 0; З/пМех 15: 0; З/пМех 16: 0; З/пМех 17: 0 |  |  |  | Стеклолента ЛСПК-110 ТОЛЩИНА 0,1
|  | Цена МАТ=1901,78/1,2 | [25 empty] | Цена МАТ=1901,78/1,2
| Материалы для строительных работ | [20 empty] | Материалы для строительных работ
86 * | 224522-0058 | Стеклолента ЛИФЧ-ББ 0,17х20 ГОСТ4268-75 |  | 4: м; 5: 10; 6: 1 224,63 1469,557/1,2; З/пМех 10: 12246; З/пМех 14: 0; З/пМех 15: 0; З/пМех 16: 0; З/пМех 17: 0 |  |  |  | Стеклолента ЛИФЧ-ББ 0,17х20 ГОСТ4268-75
|  | Цена МАТ=1469,557/1,2 | [25 empty] | Цена МАТ=1469,557/1,2
| Материалы для строительных работ | [20 empty] | Материалы для строительных работ
87 * | 224522-0059 | Лента асбестовая ЛАЛЭ-1 0,4х25 ГОСТ14256-78 |  | 4: м; 5: 10; 6: 115,26 138,311/1,2; З/пМех 10: 1153; З/пМех 14: 0; З/пМех 15: 0; З/пМех 16: 0; З/пМех 17: 0 |  |  |  | Лента асбестовая ЛАЛЭ-1 0,4х25 ГОСТ14256-78
|  | Цена МАТ=138,311/1,2 | [25 empty] | Цена МАТ=138,311/1,2
| Материалы для строительных работ | [20 empty] | Материалы для строительных работ
88 * | 529690-0214 | Лента слюдинитовая ЛСК-110-СПл Поверхностная плотность 210г/м2. |  | 4: кг; 5: 1; 6: 1 912,63 2295,15/1,2; З/пМех 10: 1913; З/пМех 14: 0; З/пМех 15: 0; З/пМех 16: 0; З/пМех 17: 0 |  |  |  | Лента слюдинитовая ЛСК-110-СПл Поверхностная плотность 210г/м2.
|  | Цена МАТ=2295,15/1,2 | [25 empty] | Цена МАТ=2295,15/1,2
| Материалы для строительных работ | [20 empty] | Материалы для строительных работ
89 * | 025002-0185 | Растворитель нефтяной Нефрас С2-80/120, ТУ 38.401-67-108-92 |  | 4: кг; 5: 40; 6: 142,27 170,726/1,2; З/пМех 10: 5691; З/пМех 14: 0; З/пМех 15: 0; З/пМех 16: 0; З/пМех 17: 0 |  |  |  | Растворитель нефтяной Нефрас С2-80/120, ТУ 38.401-67-108-92
|  | Цена МАТ=170,726/1,2 | [25 empty] | Цена МАТ=170,726/1,2
| Материалы для строительных работ | [20 empty] | Материалы для строительных работ
90 * | 344980-0028 | Наконечник медный ТМЛ 16-8- 6 лужен.* |  | 4: шт; 5: 6; 6: 40,83 49,0/1,2; З/пМех 10: 245; З/пМех 14: 0; З/пМех 15: 0; З/пМех 16: 0; З/пМех 17: 0 |  |  |  | Наконечник медный ТМЛ 16-8- 6 лужен.*
|  | Цена МАТ=49,0/1,2 | [25 empty] | Цена МАТ=49,0/1,2
| Материалы для строительных работ | [20 empty] | Материалы для строительных работ
91 * | 344980-0040 | Наконечник медный ТМЛ 70-12-13 луженый |  | 4: шт; 5: 8; 6: 114,17 137,0/1,2; З/пМех 10: 913; З/пМех 14: 0; З/пМех 15: 0; З/пМех 16: 0; З/пМех 17: 0 |  |  |  | Наконечник медный ТМЛ 70-12-13 луженый
|  | Цена МАТ=137,0/1,2 | [25 empty] | Цена МАТ=137,0/1,2
| Материалы для строительных работ | [20 empty] | Материалы для строительных работ
92 * | 344980-0044 | Наконечник медный ТМЛ 95-12-15 луженый |  | 4: шт; 5: 8; 6: 197,50 237,0/1,2; З/пМех 10: 1580; З/пМех 14: 0; З/пМех 15: 0; З/пМех 16: 0; З/пМех 17: 0 |  |  |  | Наконечник медный ТМЛ 95-12-15 луженый
|  | Цена МАТ=237,0/1,2 | [25 empty] | Цена МАТ=237,0/1,2
| Материалы для строительных работ | [20 empty] | Материалы для строительных работ
93 * | 254320-0017 | Техпластина 1Ф-I-МБС-С-4 |  | 4: кг; 5: 10; 6: 164,16 196,995/1,2; З/пМех 10: 1642; З/пМех 14: 0; З/пМех 15: 0; З/пМех 16: 0; З/пМех 17: 0 |  |  |  | Техпластина 1Ф-I-МБС-С-4
|  | Цена МАТ=196,995/1,2 | [25 empty] | Цена МАТ=196,995/1,2
| Материалы для строительных работ | [20 empty] | Материалы для строительных работ
94 * | 254320-0019 | Техпластина 1Ф-I-МБС-С-6 |  | 4: кг; 5: 50; 6: 543,18 651,812/1,2; З/пМех 10: 27159; З/пМех 14: 0; З/пМех 15: 0; З/пМех 16: 0; З/пМех 17: 0 |  |  |  | Техпластина 1Ф-I-МБС-С-6
|  | Цена МАТ=651,812/1,2 | [25 empty] | Цена МАТ=651,812/1,2
| Материалы для строительных работ | [20 empty] | Материалы для строительных работ
95 * | 254320-0042 | Техпластина 1Ф-I-МБС-С-1,5 |  | 4: кг; 5: 5; 6: 543,18 651,812/1,2; З/пМех 10: 2716; З/пМех 14: 0; З/пМех 15: 0; З/пМех 16: 0; З/пМех 17: 0 |  |  |  | Техпластина 1Ф-I-МБС-С-1,5
|  | Цена МАТ=651,812/1,2 | [25 empty] | Цена МАТ=651,812/1,2
| Материалы для строительных работ | [20 empty] | Материалы для строительных работ
96 * | 254320-0054 | Техпластина 1Н-1-МБС-С-5 |  | 4: кг; 5: 40; 6: 543,18 651,812/1,2; З/пМех 10: 21727; З/пМех 14: 0; З/пМех 15: 0; З/пМех 16: 0; З/пМех 17: 0 |  |  |  | Техпластина 1Н-1-МБС-С-5
|  | Цена МАТ=651,812/1,2 | [25 empty] | Цена МАТ=651,812/1,2
| Материалы для строительных работ | [20 empty] | Материалы для строительных работ
97 * | 254310-0030 | Пластина вакуумная II-4х51-2062 |  | 4: кг; 5: 10; 6: 645,65 774,784/1,2; З/пМех 10: 6457; З/пМех 14: 0; З/пМех 15: 0; З/пМех 16: 0; З/пМех 17: 0 |  |  |  | Пластина вакуумная II-4х51-2062
|  | Цена МАТ=774,784/1,2 | [25 empty] | Цена МАТ=774,784/1,2
| Материалы для строительных работ | [20 empty] | Материалы для строительных работ
98 * | 254310-0031 | Пластина вакуумная II-6х51-2062 |  | 4: кг; 5: 20; 6: 645,65 774,784/1,2; З/пМех 10: 12913; З/пМех 14: 0; З/пМех 15: 0; З/пМех 16: 0; З/пМех 17: 0 |  |  |  | Пластина вакуумная II-6х51-2062
|  | Цена МАТ=774,784/1,2 | [25 empty] | Цена МАТ=774,784/1,2
| Материалы для строительных работ | [20 empty] | Материалы для строительных работ
99 * | 254310-0032 | Пластина вакуумная II-8х51-2062 |  | 4: кг; 5: 20; 6: 645,65 774,784/1,2; З/пМех 10: 12913; З/пМех 14: 0; З/пМех 15: 0; З/пМех 16: 0; З/пМех 17: 0 |  |  |  | Пластина вакуумная II-8х51-2062
|  | Цена МАТ=774,784/1,2 | [25 empty] | Цена МАТ=774,784/1,2
| Материалы для строительных работ | [20 empty] | Материалы для строительных работ
100 * | 254310-0033 | Пластина вакуумная II-10х51-2062 |  | 4: кг; 5: 95; 6: 645,65 774,784/1,2; З/пМех 10: 61337; З/пМех 14: 0; З/пМех 15: 0; З/пМех 16: 0; З/пМех 17: 0 |  |  |  | Пластина вакуумная II-10х51-2062
|  | Цена МАТ=774,784/1,2 | [25 empty] | Цена МАТ=774,784/1,2
| Материалы для строительных работ | [20 empty] | Материалы для строительных работ
101 * | 979004-1000 | Ацетон |  | 4: л; 5: 30; 6: 271,40 325,68/1,2; З/пМех 10: 8142; З/пМех 14: 0; З/пМех 15: 0; З/пМех 16: 0; З/пМех 17: 0 |  |  |  | Ацетон
|  | Цена МАТ=325,68/1,2 | [25 empty] | Цена МАТ=325,68/1,2
| Материалы для строительных работ | [20 empty] | Материалы для строительных работ
102 * | 979004-1006 | Растворитель Р-4 |  | 4: л; 5: 20; 6: 358,80 430,56/1,2; З/пМех 10: 7176; З/пМех 14: 0; З/пМех 15: 0; З/пМех 16: 0; З/пМех 17: 0 |  |  |  | Растворитель Р-4
|  | Цена МАТ=430,56/1,2 | [25 empty] | Цена МАТ=430,56/1,2
| Материалы для строительных работ | [20 empty] | Материалы для строительных работ
103 * | 216325-0002 | Салфетки сорбирующие, ТУ 2271-005-95690898-2012 |  | 4: шт; 5: 100; 6: 278,30 333,96/1,2; З/пМех 10: 27830; З/пМех 14: 0; З/пМех 15: 0; З/пМех 16: 0; З/пМех 17: 0 |  |  |  | Салфетки сорбирующие, ТУ 2271-005-95690898-2012
|  | Цена МАТ=333,96/1,2 | [25 empty] | Цена МАТ=333,96/1,2
| Материалы для строительных работ | [20 empty] | Материалы для строительных работ
104 * | 914430-0008 | Техническое моющее средство ТМС ЛК |  | 4: кг; 5: 30; 6: 667,97 801,559/1,2; З/пМех 10: 20039; З/пМех 14: 0; З/пМех 15: 0; З/пМех 16: 0; З/пМех 17: 0 |  |  |  | Техническое моющее средство ТМС ЛК
|  | Цена МАТ=801,559/1,2 | [25 empty] | Цена МАТ=801,559/1,2
| Материалы для строительных работ | [20 empty] | Материалы для строительных работ
105 * | 349133-0018 | Лакоткань (Стеклолакоткань ЛСП-130/155 1 сорт - 0,15 мм ТУ 3491-079-05758799-2002) |  | 4: м; 5: 10; 6: 461,18 553,41/1,2; З/пМех 10: 4612; З/пМех 14: 0; З/пМех 15: 0; З/пМех 16: 0; З/пМех 17: 0 |  |  |  | Лакоткань (Стеклолакоткань ЛСП-130/155 1 сорт - 0,15 мм ТУ 3491-079-05758799-2002)
|  | Цена МАТ=553,41/1,2 | [25 empty] | Цена МАТ=553,41/1,2
| Материалы для строительных работ | [20 empty] | Материалы для строительных работ
106 * | 349112-0004 | Текстолит СТЭФ-1с 0,8 ГОСТ 12652-74 |  | 4: кг; 5: 5; 6: 759,59 911,506/1,2; З/пМех 10: 3798; З/пМех 14: 0; З/пМех 15: 0; З/пМех 16: 0; З/пМех 17: 0 |  |  |  | Текстолит СТЭФ-1с 0,8 ГОСТ 12652-74
|  | Цена МАТ=911,506/1,2 | [25 empty] | Цена МАТ=911,506/1,2
| Материалы для строительных работ | [20 empty] | Материалы для строительных работ
107 * | 349112-0033 | Текстолит А 50 ГОСТ 2910-74 |  | 4: кг; 5: 125; 6: 576,08 691,301/1,2; З/пМех 10: 72010; З/пМех 14: 0; З/пМех 15: 0; З/пМех 16: 0; З/пМех 17: 0 |  |  |  | Текстолит А 50 ГОСТ 2910-74
|  | Цена МАТ=691,301/1,2 | [25 empty] | Цена МАТ=691,301/1,2
| Материалы для строительных работ | [20 empty] | Материалы для строительных работ
108 * | 349112-0036 | Текстолит СТЭФ-1с 12,0 ГОСТ 12652-74 |  | 4: кг; 5: 30; 6: 515,17 618,199/1,2; З/пМех 10: 15455; З/пМех 14: 0; З/пМех 15: 0; З/пМех 16: 0; З/пМех 17: 0 |  |  |  | Текстолит СТЭФ-1с 12,0 ГОСТ 12652-74
|  | Цена МАТ=618,199/1,2 | [25 empty] | Цена МАТ=618,199/1,2
| Материалы для строительных работ | [20 empty] | Материалы для строительных работ
109 * | 349112-0041 | Текстолит СТЭФ-1с 2 ГОСТ 12652-74 |  | 4: кг; 5: 5; 6: 759,59 911,506/1,2; З/пМех 10: 3798; З/пМех 14: 0; З/пМех 15: 0; З/пМех 16: 0; З/пМех 17: 0 |  |  |  | Текстолит СТЭФ-1с 2 ГОСТ 12652-74
|  | Цена МАТ=911,506/1,2 | [25 empty] | Цена МАТ=911,506/1,2
| Материалы для строительных работ | [20 empty] | Материалы для строительных работ
110 * | 349112-0044 | Стеклотекстолит СТТ-3 ТУ 2296-103-05758799-2003 |  | 4: кг; 5: 10; 6: 1 137,50 1365,002/1,2; З/пМех 10: 11375; З/пМех 14: 0; З/пМех 15: 0; З/пМех 16: 0; З/пМех 17: 0 |  |  |  | Стеклотекстолит СТТ-3 ТУ 2296-103-05758799-2003
|  | Цена МАТ=1365,002/1,2 | [25 empty] | Цена МАТ=1365,002/1,2
| Материалы для строительных работ | [20 empty] | Материалы для строительных работ
111 * | 349112-0045 | Стеклотекстолит СТТ-4 ТУ 2296-103-05758799-2003 |  | 4: кг; 5: 10; 6: 1 137,50 1365,002/1,2; З/пМех 10: 11375; З/пМех 14: 0; З/пМех 15: 0; З/пМех 16: 0; З/пМех 17: 0 |  |  |  | Стеклотекстолит СТТ-4 ТУ 2296-103-05758799-2003
|  | Цена МАТ=1365,002/1,2 | [25 empty] | Цена МАТ=1365,002/1,2
| Материалы для строительных работ | [20 empty] | Материалы для строительных работ
112 * | 349112-0046 | Стеклотекстолит СТТ-5 ТУ 2296-103-05758799-2003 |  | 4: кг; 5: 15; 6: 1 137,50 1365,002/1,2; З/пМех 10: 17063; З/пМех 14: 0; З/пМех 15: 0; З/пМех 16: 0; З/пМех 17: 0 |  |  |  | Стеклотекстолит СТТ-5 ТУ 2296-103-05758799-2003
|  | Цена МАТ=1365,002/1,2 | [25 empty] | Цена МАТ=1365,002/1,2
| Материалы для строительных работ | [20 empty] | Материалы для строительных работ
113 * | 349112-0047 | Стеклотекстолит СТТ-10 ТУ 2296-103-05758799-2003 |  | 4: кг; 5: 20; 6: 1 346,20 1615,441/1,2; З/пМех 10: 26924; З/пМех 14: 0; З/пМех 15: 0; З/пМех 16: 0; З/пМех 17: 0 |  |  |  | Стеклотекстолит СТТ-10 ТУ 2296-103-05758799-2003
|  | Цена МАТ=1615,441/1,2 | [25 empty] | Цена МАТ=1615,441/1,2
| Материалы для строительных работ | [20 empty] | Материалы для строительных работ
114 * | 349113-0053 | Стеклотекстолит СТТ-0,5 ТУ 2296-103-05758799-2003 |  | 4: кг; 5: 5; 6: 759,59 911,506/1,2; З/пМех 10: 3798; З/пМех 14: 0; З/пМех 15: 0; З/пМех 16: 0; З/пМех 17: 0 |  |  |  | Стеклотекстолит СТТ-0,5 ТУ 2296-103-05758799-2003
|  | Цена МАТ=911,506/1,2 | [25 empty] | Цена МАТ=911,506/1,2
| Материалы для строительных работ | [20 empty] | Материалы для строительных работ
115 * | 349113-0054 | Стеклотекстолит СТТ-1 ТУ 2296-103-05758799-2003 |  | 4: кг; 5: 5; 6: 759,59 911,506/1,2; З/пМех 10: 3798; З/пМех 14: 0; З/пМех 15: 0; З/пМех 16: 0; З/пМех 17: 0 |  |  |  | Стеклотекстолит СТТ-1 ТУ 2296-103-05758799-2003
|  | Цена МАТ=911,506/1,2 | [25 empty] | Цена МАТ=911,506/1,2
| Материалы для строительных работ | [20 empty] | Материалы для строительных работ
116 * | 979004-2003 | Ветошь 2 сорт |  | 4: кг; 5: 30; 6: 71,50 85,8/1,2; З/пМех 10: 2145; З/пМех 14: 0; З/пМех 15: 0; З/пМех 16: 0; З/пМех 17: 0 |  |  |  | Ветошь 2 сорт
|  | Цена МАТ=85,8/1,2 | [25 empty] | Цена МАТ=85,8/1,2
| Материалы для строительных работ | [20 empty] | Материалы для строительных работ
117 * | 979004-2004 | Ветошь в/с сорт |  | 4: кг; 5: 30; 6: 146,42 175,7/1,2; З/пМех 10: 4393; З/пМех 14: 0; З/пМех 15: 0; З/пМех 16: 0; З/пМех 17: 0 |  |  |  | Ветошь в/с сорт
|  | Цена МАТ=175,7/1,2 | [25 empty] | Цена МАТ=175,7/1,2
| Материалы для строительных работ | [20 empty] | Материалы для строительных работ
118 * | 979004-2010 | Салфетка техническая, ГОСТ 29298-2005 |  | 4: шт; 5: 146; 6: 10,00 12,00/1,2; З/пМех 10: 1460; З/пМех 14: 0; З/пМех 15: 0; З/пМех 16: 0; З/пМех 17: 0 |  |  |  | Салфетка техническая, ГОСТ 29298-2005
|  | Цена МАТ=12,00/1,2 | [25 empty] | Цена МАТ=12,00/1,2
| Материалы для строительных работ | [20 empty] | Материалы для строительных работ
119 * | 264000-0423 | Толуол, (чда) ГОСТ 5789-78 с изм.1,2 |  | 4: кг; 5: 0.86; 6: 388,08 465,696/1,2; З/пМех 10: 334; З/пМех 14: 0; З/пМех 15: 0; З/пМех 16: 0; З/пМех 17: 0 |  |  |  | Толуол, (чда) ГОСТ 5789-78 с изм.1,2
|  | Цена МАТ=465,696/1,2 | [25 empty] | Цена МАТ=465,696/1,2
| Материалы для строительных работ | [20 empty] | Материалы для строительных работ
120 * | 253160-0063 | Шнур вакуумный 12х12мм, ТУ 38 105.108-76 |  | 4: кг; 5: 20; 6: 896,46 1075,756/1,2; З/пМех 10: 17929; З/пМех 14: 0; З/пМех 15: 0; З/пМех 16: 0; З/пМех 17: 0 |  |  |  | Шнур вакуумный 12х12мм, ТУ 38 105.108-76
|  | Цена МАТ=1075,756/1,2 | [25 empty] | Цена МАТ=1075,756/1,2
| Материалы для строительных работ | [20 empty] | Материалы для строительных работ
121 * | 253160-0124 | Шнур резиновый, ТУ 38.105108-76 |  | 4: кг; 5: 12; 6: 896,46 1075,756/1,2; З/пМех 10: 10758; З/пМех 14: 0; З/пМех 15: 0; З/пМех 16: 0; З/пМех 17: 0 |  |  |  | Шнур резиновый, ТУ 38.105108-76
|  | Цена МАТ=1075,756/1,2 | [25 empty] | Цена МАТ=1075,756/1,2
| Материалы для строительных работ | [20 empty] | Материалы для строительных работ
122 * | 544315-0016 | Препрег ППМ-609 1,5 ширина ТУ 2253-055-13377864-2004 |  | 4: кг; 5: 4; 6: 3 025,56 3630,67/1,2; З/пМех 10: 12102; З/пМех 14: 0; З/пМех 15: 0; З/пМех 16: 0; З/пМех 17: 0 |  |  |  | Препрег ППМ-609 1,5 ширина ТУ 2253-055-13377864-2004
|  | Цена МАТ=3630,67/1,2 | [25 empty] | Цена МАТ=3630,67/1,2
| Материалы для строительных работ | [20 empty] | Материалы для строительных работ
123 * | 346001-0066 | Электрощетка ЭГ74 2/15х30х40 |  | 4: шт; 5: 42; 6: 542,85 651,418/1,2; З/пМех 10: 22800; З/пМех 14: 0; З/пМех 15: 0; З/пМех 16: 0; З/пМех 17: 0 |  |  |  | Электрощетка ЭГ74 2/15х30х40
|  | Цена МАТ=651,418/1,2 | [25 empty] | Цена МАТ=651,418/1,2
| Материалы для строительных работ | [20 empty] | Материалы для строительных работ
124 * | 346001-0108 | Щетка LFC554 32x25x64 чертеж 68556 |  | 4: шт; 5: 40; 6: 4 750,00 5700,0/1,2; З/пМех 10: 190000; З/пМех 14: 0; З/пМех 15: 0; З/пМех 16: 0; З/пМех 17: 0 |  |  |  | Щетка LFC554 32x25x64 чертеж 68556
|  | Цена МАТ=5700,0/1,2 | [25 empty] | Цена МАТ=5700,0/1,2
| Материалы для строительных работ | [20 empty] | Материалы для строительных работ
125 * | 346001-0110 | Щеткодержатель 25х32х105 |  | 4: шт; 5: 14; 6: 13 750,00 16500,0/1,2; З/пМех 10: 192500; З/пМех 14: 0; З/пМех 15: 0; З/пМех 16: 0; З/пМех 17: 0 |  |  |  | Щеткодержатель 25х32х105
|  | Цена МАТ=16500,0/1,2 | [25 empty] | Цена МАТ=16500,0/1,2
| Материалы для строительных работ | [20 empty] | Материалы для строительных работ
126 * | 979003-0197 | Лак ЛБС-1 |  | 4: кг; 5: 3; 6: 593,40 712,08/1,2; З/пМех 10: 1780; З/пМех 14: 0; З/пМех 15: 0; З/пМех 16: 0; З/пМех 17: 0 |  |  |  | Лак ЛБС-1
|  | Цена МАТ=712,08/1,2 | [25 empty] | Цена МАТ=712,08/1,2
| Материалы для строительных работ | [20 empty] | Материалы для строительных работ
127 * | 979003-0232 | Эмаль ГФ-92-ХС, красно-коричневая |  | 4: кг; 5: 10; 6: 490,00 588,0/1,2; З/пМех 10: 4900; З/пМех 14: 0; З/пМех 15: 0; З/пМех 16: 0; З/пМех 17: 0 |  |  |  | Эмаль ГФ-92-ХС, красно-коричневая
|  | Цена МАТ=588,0/1,2 | [25 empty] | Цена МАТ=588,0/1,2
| Материалы для строительных работ | [20 empty] | Материалы для строительных работ
128 * | 979003-0287 | Эмаль КО 983 М-ХС (или эквивалент) |  | 4: кг; 5: 1; 6: 6 734,40 8081,28/1,2; З/пМех 10: 6734; З/пМех 14: 0; З/пМех 15: 0; З/пМех 16: 0; З/пМех 17: 0 |  |  |  | Эмаль КО 983 М-ХС (или эквивалент)
|  | Цена МАТ=8081,28/1,2 | [25 empty] | Цена МАТ=8081,28/1,2
| Материалы для строительных работ | [20 empty] | Материалы для строительных работ
129 * | 979003-0314 | Лак ЛЭУ-227 (или эквивалент) |  | 4: кг; 5: 3; 6: 6 000,00 7200,0/1,2; З/пМех 10: 18000; З/пМех 14: 0; З/пМех 15: 0; З/пМех 16: 0; З/пМех 17: 0 |  |  |  | Лак ЛЭУ-227 (или эквивалент)
|  | Цена МАТ=7200,0/1,2 | [25 empty] | Цена МАТ=7200,0/1,2
| Материалы для строительных работ | [20 empty] | Материалы для строительных работ
Итого прямые затраты по разделу в базисных ценах |  |  |  | З/пМех 10: 6340013 | [6 empty] | Итого прямые затраты по разделу в базисных ценах
Итоги по разделу 2 Материал Заказчика : | [23 empty] | Итоги по разделу 2 Материал Заказчика :
Материалы для строительных работ: | [24 empty] | Материалы для строительных работ:
Итого Поз. 37-129 |  |  |  | З/пМех 10: 6340013 | [7 empty] | Итого Поз. 37-129
Итого |  |  |  | З/пМех 10: 6340013 | [7 empty] | Итого
В том числе: | [24 empty] | В том числе:
Материалы |  |  |  | З/пМех 10: 6340013 | [7 empty] | Материалы
Итого по разделу 2 Материал Заказчика |  |  |  | З/пМех 10: 6340013 | [8 empty] | Итого по разделу 2 Материал Заказчика
Итого прямые затраты по смете в базисных ценах |  |  |  | З/пМех 10: 6965680; Осн.З/п 11: 625667; З/пМех 15: 3604.27 | [11 empty] | Итого прямые затраты по смете в базисных ценах
Итого прямые затраты по смете с учетом коэффициентов к итогам |  |  |  | З/пМех 10: 10636999; Осн.З/п 11: 625667; З/пМех 15: 3604.27 | [11 empty] | Итого прямые затраты по смете с учетом коэффициентов к итогам
В том числе, справочно: | [29 empty] | В том числе, справочно:
вредность ПЗ=1,022 (Поз. 1-14, 16-35) |  |  |  | З/пМех 10: 13765 | [12 empty] | вредность ПЗ=1,022 (Поз. 1-14, 16-35)
районный ПЗ=1,3 (Поз. 1-14, 16-35) |  |  |  | З/пМех 10: 191830 | [12 empty] | районный ПЗ=1,3 (Поз. 1-14, 16-35)
дальневосточный ПЗ=1,3 (Поз. 1-14, 16-35) |  |  |  | З/пМех 10: 191830 | [12 empty] | дальневосточный ПЗ=1,3 (Поз. 1-14, 16-35)
перевод в текущие цены 2026г. ПЗ=4,2 (Поз. 1-14, 16-35) |  |  |  | З/пМех 10: 3273894 | [12 empty] | перевод в текущие цены 2026г. ПЗ=4,2 (Поз. 1-14, 16-35)
Итоги по смете: | [28 empty] | Итоги по смете:
Итоги по Строительным работам | [29 empty] | Итоги по Строительным работам
Материалы для строительных работ: | [29 empty] | Материалы для строительных работ:
Итого Поз. 37-129 |  |  |  | З/пМех 10: 6340013 | [12 empty] | Итого Поз. 37-129
Итого |  |  |  | З/пМех 10: 6340013 | [12 empty] | Итого
Итоги по Прочим затратам | [29 empty] | Итоги по Прочим затратам
Ремонт энергооборудования: | [29 empty] | Ремонт энергооборудования:
Итого Поз. 1-14, 16-35 |  |  |  | З/пМех 10: 625667; Осн.З/п 11: 625667; З/пМех 15: 3604.27 | [12 empty] | Итого Поз. 1-14, 16-35
Всего с учетом "вредность ПЗ=1,022" |  |  |  | З/пМех 10: 639432; Осн.З/п 11: 625667; З/пМех 15: 3604.27 | [12 empty] | Всего с учетом "вредность ПЗ=1,022"
районный ПЗ=1,3 |  |  |  | З/пМех 10: 191830 | [12 empty] | районный ПЗ=1,3
дальневосточный ПЗ=1,3 |  |  |  | З/пМех 10: 191830 | [12 empty] | дальневосточный ПЗ=1,3
Всего с учетом коэффициентов к итогам 2-го уровня |  |  |  | З/пМех 10: 1023092; Осн.З/п 11: 625667; З/пМех 15: 3604.27 | [12 empty] | Всего с учетом коэффициентов к итогам 2-го уровня
Всего с учетом "перевод в текущие цены 2026г. ПЗ=4,2" |  |  |  | З/пМех 10: 4296986; Осн.З/п 11: 625667; З/пМех 15: 3604.27 | [12 empty] | Всего с учетом "перевод в текущие цены 2026г. ПЗ=4,2"
Итого |  |  |  | З/пМех 10: 4296986; З/пМех 15: 3604.27 | [12 empty] | Итого
Итого |  |  |  | З/пМех 10: 10636999; З/пМех 15: 3604.27 | [12 empty] | Итого
В том числе: | [29 empty] | В том числе:
Материалы |  |  |  | З/пМех 10: 6340013 | [12 empty] | Материалы
ФОТ |  |  |  | З/пМех 10: 625667 | [12 empty] | ФОТ
Итого Строительные работы для расчета лимитированных затрат |  |  |  | З/пМех 10: 6340013 | [12 empty] | Итого Строительные работы для расчета лимитированных затрат
Материалы Заказчика -6340013 |  |  |  | З/пМех 10: -6340013 | [12 empty] | Материалы Заказчика -6340013
Командировочные расходы ремонтного персонала Подрядчика: проезд (г.Иркутск-г.Благовещенск-г.Иркутск)-59650 руб*5 чел*2=596500 руб.; проживание-550руб.*5 чел.*91дн.=250250 руб.; суточные- 500 руб.*5 чел.*91 дн.=227500 руб. |  |  |  | З/пМех 10: 1074250 | [12 empty] | Командировочные расходы ремонтного персонала Подрядчика: проезд (г.Иркутск-г.Благовещенск-г.Иркутск)-59650 руб*5 чел*2=596500 руб.; проживание-550руб.*5 чел.*91дн.=250250 руб.; суточные- 500 руб.*5 чел.*91 дн.=227500 руб.
Командировочные расходы инженера по вибрации: проезд ( г.Иркутск-г.Благовещенск-г.Иркутск) -59650руб.*1чел.*2=119300 руб., суточные 500 руб*1чел*5 дн.=2500 руб, проживание 550 руб.*1чел*5дн=2750руб. |  |  |  | З/пМех 10: 124550 | [12 empty] | Командировочные расходы инженера по вибрации: проезд ( г.Иркутск-г.Благовещенск-г.Иркутск) -59650руб.*1чел.*2=119300 руб., суточные 500 руб*1чел*5 дн.=2500 руб, проживание 550 руб.*1чел*5дн=2750руб.
Стоимость доставки оборудования (2,7т) г.Иркутск-г.Благовещенск-г.Иркутск: 88753 руб.*2=177506 руб. (на основании конъюктурного анализа) |  |  |  | З/пМех 10: 177506 | [12 empty] | Стоимость доставки оборудования (2,7т) г.Иркутск-г.Благовещенск-г.Иркутск: 88753 руб.*2=177506 руб. (на основании конъюктурного анализа)
Итого |  |  |  | З/пМех 10: 1376306 | [13 empty] | Итого
Итого с прочими затратами (4 296 986) |  |  |  | З/пМех 10: 5673292 | [12 empty] | Итого с прочими затратами (4 296 986)
ВСЕГО по смете |  |  |  | З/пМех 10: 5673292; З/пМех 15: 3604.27 | [14 empty] | ВСЕГО по смете