## ЛСР 120-04-07-СР-26. Замена раз
Приложение № 3.2.
СП "Благовещенская ТЭЦ" | [13 empty] | Замена разъеденителя генератора РВРЗ.2-20/10000 У3 с приводами ПД-11-07 УХЛ1 на ГН и ПЧ-50М на У3 на ЗН, без общей рамы (сверхтиповой ремонт)
(наименование стройки)
ЛОКАЛЬНЫЙ СМЕТНЫЙ РАСЧЕТ (СМЕТА) № 120-04-07-СР-26
Замена разъеденителя генератора РВРЗ.2-20/10000 У3 с приводами ПД-11-07 УХЛ1 на ГН и ПЧ-50М на У3 на ЗН, без общей рамы (сверхтиповой ремонт) | [14 empty] | Замена разъеденителя генератора РВРЗ.2-20/10000 У3 с приводами ПД-11-07 УХЛ1 на ГН и ПЧ-50М на У3 на ЗН, без общей рамы (сверхтиповой ремонт)
(наименование работ и затрат)
Составлен | ресурсно-индексным | методом
Основание | ведомость объемов работ
(проектная и (или) иная техническая документация)
Составлен(а) в текущем уровне цен |  | II квартал 2025 года | [13 empty] | II квартал 2025 года
Сметная стоимость |  |  | 185.39 | тыс.руб.
в том числе:
| строительных работ |  | 0 | тыс.руб. |  |  |  | Средства на оплату труда рабочих |  |  |  | 53.32 | тыс.руб.
| монтажных работ |  | 3854.51 | тыс.руб. |  |  |  | Средства на оплату труда машинистов |  |  |  | 21.81 | тыс.руб.
| оборудования |  | 0 | тыс.руб. |  |  |  | Нормативные затраты труда рабочих |  |  |  | 83.33 | чел.-ч.
| прочих затрат |  | 0 | тыс.руб. |  |  |  | Нормативные затраты труда машинистов |  |  |  | 35.88 | чел.-ч.
№ п/п | Обоснование | Наименование работ и затрат |  |  | Единица измерения | Количество |  |  | Сметная стоимость, руб.
[6 empty] | на единицу измерения | коэффициенты | всего с учетом коэффициентов | на единицу измерения в базисном уровне цен | индекс | на единицу измерения в текущем уровне цен | коэффициенты | всего в текущем уровне цен
1 | 2 | 3 |  |  | 4 | 5 | 6 | 7 | 8 | 9 | 10 | 11 | 12
Раздел 1. Замена разъеденителя генератора РВРЗ.2-20/10000 У3 с приводами ПД-11-07 УХЛ1 на ГН и ПЧ-50М на У3 на ЗН, без общей рамы (сверхтиповой ремонт) | [16 empty] | Раздел 1. Замена разъеденителя генератора РВРЗ.2-20/10000 У3 с приводами ПД-11-07 УХЛ1 на ГН и ПЧ-50М на У3 на ЗН, без общей рамы (сверхтиповой ремонт)
1 | ГЭСНм08-01-056-06 | (Демонтаж) Разъединитель трехполюсный напряжением: до 20 кВ, ток до 12500 А |  |  | 4: компл; 5: 1; 6: 1; 7: 1 |  |  |  |  | (Демонтаж) Разъединитель трехполюсный напряжением: до 20 кВ, ток до 12500 А
| 648/пр_2022_п.145_т.3_стр.4_стб.3 | Демонтаж оборудования, не пригодного для дальнейшего использования (предназначено в лом), без разборки и резки ОЗП=0,3; ЭМ=0,3 к расх.; ЗПМ=0,3; МАТ=0 к расх.; ТЗ=0,3; ТЗМ=0,3 | [16 empty] | Демонтаж оборудования, не пригодного для дальнейшего использования (предназначено в лом), без разборки и резки ОЗП=0,3; ЭМ=0,3 к расх.; ЗПМ=0,3; МАТ=0 к расх.; ТЗ=0,3; ТЗМ=0,3
|  | Итого прямые затраты |  |  | 12: 20518 | [6 empty] | Итого прямые затраты
|  | ФОТ |  |  | 12: 17337 | [7 empty] | ФОТ
| Пр/812-049.3-1 | НР Электротехнические установки на других объектах |  |  | 4: %; 5: 97; 7: 97; 12: 16817 | [7 empty] | НР Электротехнические установки на других объектах
| Пр/774-049.3 | СП Электротехнические установки на других объектах |  |  | 4: %; 5: 30; 7: 30; 12: 5201 | [7 empty] | СП Электротехнические установки на других объектах
|  | Всего по позиции |  |  | 10: 42782; 12: 42782 | [8 empty] | Всего по позиции
2 | ГЭСНм08-01-056-06 | Монтаж. Разъединитель трехполюсный напряжением: до 20 кВ, ток до 12500 А |  |  | 4: компл; 5: 1; 6: 1; 7: 1 |  |  |  |  | Монтаж. Разъединитель трехполюсный напряжением: до 20 кВ, ток до 12500 А
|  | Итого прямые затраты |  |  | 12: 74424 | [6 empty] | Итого прямые затраты
|  | ФОТ |  |  | 12: 57792 | [7 empty] | ФОТ
| Пр/812-049.3-1 | НР Электротехнические установки на других объектах |  |  | 4: %; 5: 97; 7: 97; 12: 56058 | [7 empty] | НР Электротехнические установки на других объектах
| Пр/774-049.3 | СП Электротехнические установки на других объектах |  |  | 4: %; 5: 30; 7: 30; 12: 17338 | [7 empty] | СП Электротехнические установки на других объектах
|  | Всего по позиции |  |  | 10: 148640; 12: 148640 | [8 empty] | Всего по позиции
3 | ФСБЦ-01.3.01.06-0050 | Смазка универсальная тугоплавкая УТ (консталин жировой) |  |  | т | -0.002 | 1 | -0.002 | 144581.55 | 1.99 | 287717.28 |  | -575 |  |  |  |  | Смазка универсальная тугоплавкая УТ (консталин жировой)
|  | Всего по позиции |  |  | 12: -575 | [8 empty] | Всего по позиции
4 | ФСБЦ-01.7.06.07-0003 | Ленты перфорированные из оцинкованной стали, ширина 17 мм, толщина 0,6 мм |  |  | 100 м | -0.01 | 1 | -0.01 | 1352.25 | 1.61 | 2177.12 |  | -22 |  |  |  |  | Ленты перфорированные из оцинкованной стали, ширина 17 мм, толщина 0,6 мм
|  | Всего по позиции |  |  | 12: -22 | [8 empty] | Всего по позиции
5 | ФСБЦ-01.7.11.07-0227 | Электроды сварочные для сварки низколегированных и углеродистых сталей УОНИ 13/45, Э42А, диаметр 4-5 мм |  |  | кг | -0.12 | 1 | -0.12 | 155.63 | 1.25 | 194.54 |  | -23 |  |  |  |  | Электроды сварочные для сварки низколегированных и углеродистых сталей УОНИ 13/45, Э42А, диаметр 4-5 мм
|  | Всего по позиции |  |  | 12: -23 | [8 empty] | Всего по позиции
6 | ФСБЦ-01.7.15.03-0042 | Болты с гайками и шайбами строительные |  |  | кг | -15.4 | 1 | -15.4 | 174.93 | 1.39 | 243.15 |  | -3745 |  |  |  |  | Болты с гайками и шайбами строительные
|  | Всего по позиции |  |  | 12: -3745 | [8 empty] | Всего по позиции
7 | ФСБЦ-08.3.07.01-0052 | Прокат стальной горячекатаный полосовой, марки стали Ст3сп, Ст3пс, размеры 50х5 мм |  |  | т | -0.004 | 1 | -0.004 | 70310.45 | 0.99 | 69607.35 |  | -278 |  |  |  |  | Прокат стальной горячекатаный полосовой, марки стали Ст3сп, Ст3пс, размеры 50х5 мм
|  | Всего по позиции |  |  | 12: -278 | [8 empty] | Всего по позиции
8 | ФСБЦ-11.1.03.05-0065 | Доска необрезная хвойных пород, естественной влажности, длина 2-6,5 м, ширина 100-250, толщина 30-50 мм, сорт III |  |  | м3 | -0.01 | 1 | -0.01 | 7555 | 1.88 | 14203.4 |  | -142 |  |  |  |  | Доска необрезная хвойных пород, естественной влажности, длина 2-6,5 м, ширина 100-250, толщина 30-50 мм, сорт III
|  | Всего по позиции |  |  | 12: -142 | [8 empty] | Всего по позиции
9 | ФСБЦ-14.4.02.04-0142 | Краска масляная МА-0115, мумия, сурик железный |  |  | кг | -1.98 | 1 | -1.98 | 79.88 | 1.76 | 140.59 |  | -278 |  |  |  |  | Краска масляная МА-0115, мумия, сурик железный
|  | Всего по позиции |  |  | 12: -278 | [8 empty] | Всего по позиции
10 | ФСБЦ-23.3.06.04-0011 | Трубы стальные сварные неоцинкованные водогазопроводные с резьбой, легкие, номинальный диаметр 50 мм, толщина стенки 3 мм |  |  | м | -3.3 | 1 | -3.3 | 261.66 | 1.12 | 293.06 |  | -967 |  |  |  |  | Трубы стальные сварные неоцинкованные водогазопроводные с резьбой, легкие, номинальный диаметр 50 мм, толщина стенки 3 мм
|  | Всего по позиции |  |  | 12: -967 | [8 empty] | Всего по позиции
11 * | 669463-0024 | РВРЗ.2-20/10000 У3 с приводами ПД-11-07 УХЛ1 на ГН и ПЧ-50М на У3 на ЗН, без общей рамы |  |  | компл | 1 | 1 | 1 |  |  | 3669120 |  | 3669120 |  |  |  |  | РВРЗ.2-20/10000 У3 с приводами ПД-11-07 УХЛ1 на ГН и ПЧ-50М на У3 на ЗН, без общей рамы
|  | Всего по позиции |  |  | 12: 3669120 | [8 empty] | Всего по позиции
|  | Итоги по разделу 1 Замена разъеденителя генератора РВРЗ.2-20/10000 У3 с приводами ПД-11-07 УХЛ1 на ГН и ПЧ-50М на У3 на ЗН, без общей рамы (сверхтиповой ремонт) : | [20 empty] | Итоги по разделу 1 Замена разъеденителя генератора РВРЗ.2-20/10000 У3 с приводами ПД-11-07 УХЛ1 на ГН и ПЧ-50М на У3 на ЗН, без общей рамы (сверхтиповой ремонт) :
|  | Всего прямые затраты (справочно) |  |  | 12: 3759098 | [10 empty] | Всего прямые затраты (справочно)
|  | в том числе: | [21 empty] | в том числе:
|  | Оплата труда рабочих |  |  | 12: 53323 | [10 empty] | Оплата труда рабочих
|  | Эксплуатация машин |  |  | 12: 13783 | [10 empty] | Эксплуатация машин
|  | Оплата труда машинистов (Отм) |  |  | 12: 21806 | [10 empty] | Оплата труда машинистов (Отм)
|  | Материалы |  |  | 12: 3670186 | [10 empty] | Материалы
|  | Монтажные работы |  |  | 12: 3854512 | [10 empty] | Монтажные работы
|  | в том числе: | [21 empty] | в том числе:
|  | оплата труда |  |  | 12: 53323 | [10 empty] | оплата труда
|  | эксплуатация машин и механизмов |  |  | 12: 13783 | [10 empty] | эксплуатация машин и механизмов
|  | оплата труда машинистов (Отм) |  |  | 12: 21806 | [10 empty] | оплата труда машинистов (Отм)
|  | материалы |  |  | 12: 3670186 | [10 empty] | материалы
|  | накладные расходы |  |  | 12: 72875 | [10 empty] | накладные расходы
|  | сметная прибыль |  |  | 12: 22539 | [10 empty] | сметная прибыль
|  | Всего ФОТ (справочно) |  |  | 12: 75129 | [10 empty] | Всего ФОТ (справочно)
|  | Всего накладные расходы (справочно) |  |  | 12: 72875 | [10 empty] | Всего накладные расходы (справочно)
|  | Всего сметная прибыль (справочно) |  |  | 12: 22539 | [10 empty] | Всего сметная прибыль (справочно)
|  | Всего по разделу 1 Замена разъеденителя генератора РВРЗ.2-20/10000 У3 с приводами ПД-11-07 УХЛ1 на ГН и ПЧ-50М на У3 на ЗН, без общей рамы (сверхтиповой ремонт) |  |  | 12: 3854512 | [11 empty] | Всего по разделу 1 Замена разъеденителя генератора РВРЗ.2-20/10000 У3 с приводами ПД-11-07 УХЛ1 на ГН и ПЧ-50М на У3 на ЗН, без общей рамы (сверхтиповой ремонт)
|  | справочно: | [21 empty] | справочно:
|  | Затраты труда рабочих |  |  | 7: 83,33 | [12 empty] | Затраты труда рабочих
|  | Затраты труда машинистов |  |  | 7: 35,88 | [12 empty] | Затраты труда машинистов
|  | Материалы заказчика | [21 empty] | Материалы заказчика
|  | Монтажные работы | [21 empty] | Монтажные работы
| 669463-0024 | РВРЗ.2-20/10000 У3 с приводами ПД-11-07 УХЛ1 на ГН и ПЧ-50М на У3 на ЗН, без общей рамы, "компл" Кол-во: 1 |  |  | 12: 3669120 | [10 empty] | РВРЗ.2-20/10000 У3 с приводами ПД-11-07 УХЛ1 на ГН и ПЧ-50М на У3 на ЗН, без общей рамы, "компл" Кол-во: 1
|  | Итоги по смете: | [24 empty] | Итоги по смете:
|  | Всего прямые затраты (справочно) |  |  | 12: 3759098 | [14 empty] | Всего прямые затраты (справочно)
|  | в том числе: | [25 empty] | в том числе:
|  | Оплата труда рабочих |  |  | 12: 53323 | [14 empty] | Оплата труда рабочих
|  | Эксплуатация машин |  |  | 12: 13783 | [14 empty] | Эксплуатация машин
|  | Оплата труда машинистов (Отм) |  |  | 12: 21806 | [14 empty] | Оплата труда машинистов (Отм)
|  | Материалы |  |  | 12: 3670186 | [14 empty] | Материалы
|  | Монтажные работы |  |  | 12: 3854512 | [14 empty] | Монтажные работы
|  | в том числе: | [25 empty] | в том числе:
|  | оплата труда |  |  | 12: 53323 | [14 empty] | оплата труда
|  | эксплуатация машин и механизмов |  |  | 12: 13783 | [14 empty] | эксплуатация машин и механизмов
|  | оплата труда машинистов (Отм) |  |  | 12: 21806 | [14 empty] | оплата труда машинистов (Отм)
|  | материалы |  |  | 12: 3670186 | [14 empty] | материалы
|  | накладные расходы |  |  | 12: 72875 | [14 empty] | накладные расходы
|  | сметная прибыль |  |  | 12: 22539 | [14 empty] | сметная прибыль
|  | Всего ФОТ (справочно) |  |  | 12: 75129 | [14 empty] | Всего ФОТ (справочно)
|  | Всего накладные расходы (справочно) |  |  | 12: 72875 | [14 empty] | Всего накладные расходы (справочно)
|  | Всего сметная прибыль (справочно) |  |  | 12: 22539 | [14 empty] | Всего сметная прибыль (справочно)
|  | Возврат стоимости материала заказчика -3669120 |  |  | 12: -3669120 | [14 empty] | Возврат стоимости материала заказчика -3669120
|  | ВСЕГО по смете |  |  | 12: 185392 | [15 empty] | ВСЕГО по смете
|  | справочно: | [25 empty] | справочно:
|  | Затраты труда рабочих |  |  | 7: 83,33 | [16 empty] | Затраты труда рабочих
|  | Затраты труда машинистов |  |  | 7: 35,88 | [16 empty] | Затраты труда машинистов
|  | Материалы заказчика | [25 empty] | Материалы заказчика
|  | Монтажные работы | [25 empty] | Монтажные работы
| 669463-0024 | РВРЗ.2-20/10000 У3 с приводами ПД-11-07 УХЛ1 на ГН и ПЧ-50М на У3 на ЗН, без общей рамы, "компл" Кол-во: 1 |  |  | 12: 3669120 | [14 empty] | РВРЗ.2-20/10000 У3 с приводами ПД-11-07 УХЛ1 на ГН и ПЧ-50М на У3 на ЗН, без общей рамы, "компл" Кол-во: 1