## 02-01-01 ТХ - Расчет общей потр
Ведомость поставки Заказчика
| Стройка | Устройство резервных трубопроводов водорода и азота от электролизной установки до генераторов ТГ-1, ТГ-2, ТГ-3 Нерюнгринской ГРЭС, с модернизацией газовых постов турбогенераторов |  |  |  | Устройство резервных трубопроводов водорода и азота от электролизной установки до генераторов ТГ-1, ТГ-2, ТГ-3 Нерюнгринской ГРЭС, с модернизацией газовых постов турбогенераторов
| Объект | Резервный трубопровод водорода |  |  |  |  | Резервный трубопровод водорода
| Смета № 02-01-01 | технологию производства. | [5 empty] | технологию производства.
№ п/п | Код ресурса | Наименование ресурса | Ед. изм. | Кол.
1 | 2 | 3 | 4 | 5
Ресурсы заказчика | [8 empty] | Ресурсы заказчика
Материалы | [9 empty] | Материалы
1 | 025002-0210 | Масло М-10ДМ моторное для автотракторных двигателей Вязкость кинематическая, мм2/с: при 100 °С 11,4-11,5 Индекс вязкости, не менее 90 Щелочное число, мг КОН на 1 г масла, не менее 8,2 Температура вспышки в открытом тигле, °С, не ниже 220 Температура застывания, °С, не выш | т | 0.000648 | 1
2 | 090206-0037 | Сталь листовая ст. 09 Г2С 8 мм | т | 0.11935 | 1
3 | 090206-0038 | Сталь листовая ст. 09 Г2С 10 мм | т | 0.0171 | 1
4 | 092512-0003 | Сталь сортовая швеллер ст. 3СП №10 | т | 0.2138 | 1
5 | 092512-0004 | Сталь сортовая швеллер ст. 3СП №12 | т | 0.0076 | 1
6 | 092512-0006 | Сталь сортовая швеллер ст. 3СП №16 | т | 0.08804 | 1
7 | 092512-0024 | Сталь сортовая швеллер ст. 09Г2С №40 | т | 0.0018939 | 1
8 | 093121-0004 | Сталь сортовая уголок ст. 3 СП 50х50х5 мм | т | 0.01766 | 1
9 | 093121-0006 | Сталь сортовая уголок ст. 3 СП 75х75х6 мм | т | 0.2562 | 1
10 | 121116-0005 | Проволока сварочная Св-08Г2С 2,0мм, марка - Св-08Г2С, диаметр - 2,0мм, ГОСТ 2246-70 | кг | 0.0421 | 1
11 | 127200-0074 | Электроды МР-3 d-2,5 мм ГОСТ 9466-75, ГОСТ 9467-75 | кг | 0.018 | 1
12 | 134400-0012 | Труба 25х3,5 ГОСТ 8734-75 | т | 0.003712 | 1
13 | 134400-0024 | Труба 57х3,5 ГОСТ 8732-78 | т | 3.9824 | 1
14 | 147000-0067 | Опора скользящая приварная 57х4-20 Серия ТС-623.000-04 | шт | 255 | 1
15 | 168000-0692 | анкер-шпилька клиновой М12х115/20 HST2 Клиновой анкер HILTI для бетона оц. сталь, резьба-M12, длина-115, толщина скрепляемого материала-20 мм, сейсмическая категория С1, С2 | шт | 16 | 1
16 | 211400-0007 | Аргон газообразный высший сорт ГОСТ 10157-2016, 99,993% | м3 | 2.04 | 1
17 | 211400-0012 | Ацетилен ГОСТ 5457-75 | кг | 6.6923 | 1
18 | 211400-0020 | Кислород газообразный ГОСТ 5583-78 | м3 | 24.2347 | 1
19 | 211400-0024 | Пропан-бутан ГОСТ Р 52087-2018 | кг | 2.9453 | 1
20 | 311300-4949 | Штуцеры для ответвлений ОСТ 34 10.761-97; 18х2-50; ГОСТ 8733-74 | шт | 5 | 1
21 | 311300-4950 | Штуцеры для ответвлений ОСТ 34 10.761-97; 32х2-50; ГОСТ 8733-74 | шт | 7 | 1
22 | 311300-4951 | Штуцеры для ответвлений ОСТ 34 10.761-97; 57х2-50; ГОСТ 8733-74 | шт | 6 | 1
23 | 311300-4952 | Штуцеры для ответвлений ОСТ 34 10.761-97; 25х2-50; ГОСТ 8733-74 | шт | 6 | 1
24 | 374216-0026 | Кран шаровый, приварной КШ 25.16.4110 среда- природный газ, Ду25; Ру1,6МПа | шт | 6 | 1
25 | 374216-0027 | Кран шаровый, приварной КШ 15.16.4110 среда- природный газ Ду 15; Ру 1,6МПа | шт | 12 | 1
26 | 374221-0159 | Кран шаровый приварной Ду 50; Ру 1,6МПа КШ.50.16.4110 | шт | 7 | 1
27 | 374221-0173 | Кран шаровой стальной под приварку DN25; PN4,0МПа 100 025/GS | шт | 2 | 1
28 | 374221-0174 | Кран шаровой стальной под приварку DN50; PN4,0МПа 100 050/GS | шт | 2 | 1
29 | 374235-0011 | Клапан обратный одностворчатый межфланцевый 19с80р SEAGULL DN 50, PN 16 ГОСТ Р 53671-2009 | шт | 2 | 1
30 | 474422-4170 | Вентиль игольчатый со штуцерно-ниппельным единением под приварку DN6 PN 2,5 МПа | шт | 2 | 1
31 | 533130-0100 | Брус (г.Нерюнгри) обрезной, сорт 1, сосна, 100х100х6000 мм, ГОСТ 8486-86 | м3 | 0.0010055 | 1
32 | 534111-0001 | Шпала обрезная деревянная для железных дорог широкой колетип шпалытип I по ГОСТ Р 58615-2019 способ пропиткипо ГОСТ 20022.5-93 антисептик для пропитки древесины (указывается Участником конкретно!)масло каменноугольное ГОСТ 2770-74 или нефтяной антисептик Ж | шт | 6 | 1
33 | 538800-0048 | Заглушка резьбовая Ду50 (2") | шт | 1 | 1
34 | 979003-0259 | Эмаль ПФ 115, серая | кг | 6.21 | 1
35 | 979003-0266 | Эмаль ХВ 785, на основе поливинилхлоридной смолы, для защиты железобетонных, металлических и бетонных строительных конструкций, голубая. Время высыхания при температуре (20±2) оС: - до степени 3 не более 1 часа Расход на один слой: 115 - 145 г/м2; (8,9 - 6,9 м2/л | кг | 61.37 | 1
36 | 979025-00183 | Мел тальковый длина-125 мм, ширина-13 мм, толщина-5 мм.. Упаковка не менее 12 шт. | шт | 70 | 1
Оборудование | [9 empty] | Оборудование
37 | 383302-0269 | Пост газового управления чертеж 6ВК.360.0340 | комплект | 3 | 1

## 02-01-02 АТХ - Расчет общей пот
Ведомость поставки Заказчика
| Стройка | Устройство резервных трубопроводов водорода и азота от электролизной установки до генераторов ТГ-1, ТГ-2, ТГ-3 Нерюнгринской ГРЭС, с модернизацией газовых постов турбогенераторов |  |  |  | Устройство резервных трубопроводов водорода и азота от электролизной установки до генераторов ТГ-1, ТГ-2, ТГ-3 Нерюнгринской ГРЭС, с модернизацией газовых постов турбогенераторов
| Объект | Резервный трубопровод водорода |  |  |  |  | Резервный трубопровод водорода
| Смета № 02-01-02 | автоматизацию технологических процессов. | [5 empty] | автоматизацию технологических процессов.
№ п/п | Код ресурса | Наименование ресурса | Ед. изм. | Кол.
1 | 2 | 3 | 4 | 5
Ресурсы заказчика | [8 empty] | Ресурсы заказчика
Материалы | [9 empty] | Материалы
1 | 211400-0007 | Аргон газообразный высший сорт ГОСТ 10157-2016, 99,993% | м3 | 0.848 | 1
2 | 374215-3991 | Клапан регулирующий сальниковый с патрубком под приварку DN20, PN 6,3 МПа, Т=425 1с-11-4 | шт | 2 | 1
3 | 574410-0001 | Известь строительная негашеная гранулированная ГОСТ 9179-77 | кг | 0.00126 | 1
Оборудование | [9 empty] | Оборудование
4 | 342450-0328 | Выключатель врубной ВРА 1- 1- 11600 | шт | 8 | 1
5 | 346003-0073 | Выключатель кнопочный ВК30-10-11110-40 У2, красный, 1з+1р, цилиндр, IP40, 10А, 660 В | шт | 2 | 1
6 | 346003-0495 | Пускатель ПМЛ-1100 Б, 380В | шт | 4 | 1
7 | 421211-0083 | Манометр ДМ 2010 Cr У2 Диапазон измерений 0-1кгс/см2, диаметр корпуса 100мм, резьба М20х1,5. Кл.т. 1,5 | шт | 2 | 1