## Здание ОВК на выполнение работ
УТВЕРЖДАЮ:
Главный инженер
СП "Владивостокская ТЭЦ-2" АО "ДГК "
________________Д.П. Мельник
" 07 " ноября 2024 г.
ВЕДОМОСТЬ ОБЪЕМОВ РАБОТ № 2
Выполнение работ по косметическому ремонту кабинетов ОВК, ИБК Владивостокской ТЭЦ-2, г. Владивосток
№ п/п | Наименование работ | Ед. изм. | Кол-во
1 | 3 | 4 | 5
Раздел 1. Ремонт помещений здания ЭЦ (каб. ГВИиИЭ, каб. 104 НЭЦ, каб. ЗНЭЦ по ремонту, каб. 321 ЗНЭЦ, каб. 321 ЗНЭЦ (1), каб. 516 МС РЗАИ, каб. 517 МС РЗАИ, каб. 518 МС РЗАИ) | [5 empty] | Раздел 1. Ремонт помещений здания ЭЦ (каб. ГВИиИЭ, каб. 104 НЭЦ, каб. ЗНЭЦ по ремонту, каб. 321 ЗНЭЦ, каб. 321 ЗНЭЦ (1), каб. 516 МС РЗАИ, каб. 517 МС РЗАИ, каб. 518 МС РЗАИ)
Демонтажные работы | [6 empty] | Демонтажные работы
1.1 | Снятие обоев: простых и улучшенных | м2 | 254.8 | S=60,7+79,2+78,2+36,7=254,8 м2 | 1
1.2 | Расчистка поверхностей шпателем, щетками от старых покрасок | м2 | 254.8 | S=60,7+79,2+78,2+36,7=254,8 м2 | 1
1.3 | Разборка покрытий полов: из линолеума и релина | м2 | 88.9 | S=14,9+36,0+33,0+5,0=88,9 м2 | 1
1.4 | Разборка плинтусов: деревянных и из пластмассовых материалов | м | 74.2 | L=16,4+24,0+23,0+10,8=74,2 м | 1
1.5 | Разборка покрытий полов: из древесностружечных плит в один слой | м2 | 88.9 | S=14,9+36,0+33,0+5,0=88,9 м2 | 1
1.6 | Разборка отбойным молотком стяжек толщиной 50 мм: бетонных | м2 | 88.9 | S=14,9+36,0+33,0+5,0=88,9 м2 | 1
1.7 | Затаривание строительного мусора в мешки | т | 10.744 | 0,07644+4,2672+6,4008 | 1
1.8 | Погрузка в автотранспортное средство: мусор строительный с погрузкой вручную | т | 12.355 | 0,07644+0,41783+0,08162+1,11125+4,2672+6,4008 | 1
1.9 | Перевозка грузов I класса автомобилями-самосвалами грузоподъемностью до 15 т по дорогам с усовершенствованным (асфальтобетонным, цементобетонным, железобетонным, обработанным органическим вяжущим) дорожным покрытием на расстояние 14 км | т | 12.355 |  | 1
Строительные работы | [6 empty] | Строительные работы
1.10 | Устройство пароизоляции из полиэтиленовой пленки в один слой насухо | м2 | 88.9 | S=14,9+36,0+33,0+5,0=88,9 м2 | 1
1.11 | Армирование стяжек сетками сварными | м2 | 88.9 | S=14,9+36,0+33,0+5,0=88,9 м2 | 1
| Сетка стальная сварная из арматурной проволоки без покрытия, диаметр проволоки 4 мм размер ячейки 100х100 мм | м2 | 89.79 |  | 1
1.12 | Устройство стяжек: цементных толщиной 100 мм | м2 | 88.9 | S=14,9+36,0+33,0+5,0=88,9 м2 | 1
| Раствор готовый кладочный, цементный, М150 | м3 | 9.06 |  | 1
1.13 | Устройство покрытий: из досок ламинированных замковым способом | м2 | 88.9 | S=14,9+36,0+33,0+5,0=88,9 м2 | 1
| Подложка Axton XPS 3 мм | м2 | 93.35 |  | 1
| Ламинат «Дуб фрост» 33 класс толщина 8 мм с фаской | м2 | 91.12 |  | 1
1.14 | Устройство плинтусов поливинилхлоридных: на винтах самонарезающих | м | 74.2 | L=16,4+24,0+23,0+10,8=74,2 м | 1
| Плинтус для полов из ПВХ, с кабель-каналом, размеры 22х49 мм | м | 74.9 |  | 1
1.15 | Сплошное выравнивание внутренних поверхностей (однослойное оштукатуривание) из сухих растворных смесей толщиной до 10 мм: стен | м2 | 254.8 | S=60,7+79,2+78,2+36,7=254,8 м2 | 1
| Состав грунтовочный глубокого проникновения | кг | 26.24 |  | 1
| Смеси сухие штукатурные, декоративные, тонкослойные, для наружных и внутренних работ с грануляцией 1,5 мм | кг | 2293.2 |  | 1
1.16 | Окраска водно-дисперсионными акриловыми составами высококачественная: по штукатурке стен | м2 | 254.8 | S=60,7+79,2+78,2+36,7=254,8 м2 | 1
| Состав грунтовочный глубокого проникновения | кг | 50.96 |  | 1
| Краска водно-дисперсионная акрилатная ВД-АК-101 | т | 0.0764 |  | 1
1.17 | Монтаж системы защиты стен и углов: отбойной доски-пластины шириной до 300 мм, с креплением к поверхности на клей | м | 148.4 | S=(16,4+24,0+23,0+10,8)*2=148,4 м | 1
| Плитка ПВХ Brooklyn (914.4*152.4*2.5) (Корица DB116-11H-20) | м | 149.9 |  | 1
1.18 | Устройство потолков: плитно-ячеистых по каркасу из оцинкованного профиля | м2 | 88.9 | S=14,9+36,0+33,0+5,0=88,9 м2 | 1
| Панели потолочные декоративные из минерального волокна в комплекте с подвесной системой из оцинкованной стали, твердые, с прямой кромкой, класс пожарной опасности КМ1, класс звукопоглощения D-E, толщина 12 мм | м2 | 91.567 |  | 1
1.19 | Светильник в подвесных потолках, устанавливаемый: на подвесках, количество ламп в светильнике свыше 2 до 4 | шт | 21 |  | 1
| Светильник светодиодный Jazzway PPL595/U PRO 595*595 Opal 4 линии 36W 4000K 3960Lm IP40 AC180-265V 310mA(38mm)3г. Гар. | шт | 21 |  | 1
Раздел 2. Ремонт помещений здания ХЦ (каб. 320 НХЦ, каб. 433 ЗНХЦ, каб. 406 ТЭЛ, каб. 405 БКВЛ, каб. 403 ГЛ, каб. 432 ВЛ, каб. 432 ВЛ (1), каб. 432 ВЛ (2)) | [5 empty] | Раздел 2. Ремонт помещений здания ХЦ (каб. 320 НХЦ, каб. 433 ЗНХЦ, каб. 406 ТЭЛ, каб. 405 БКВЛ, каб. 403 ГЛ, каб. 432 ВЛ, каб. 432 ВЛ (1), каб. 432 ВЛ (2))
Демонтажные работы | [6 empty] | Демонтажные работы
2.1 | Снятие обоев: простых и улучшенных | м2 | 688.6 | S=61,6+82,2+78,3+55,4+65,6+142,3+82,2+121,0=688,6 м2 | 1
2.2 | Расчистка поверхностей шпателем, щетками от старых покрасок | м2 | 688.6 | S=61,6+82,2+78,3+55,4+65,6+142,3+82,2+121,0=688,6 м2 | 1
2.3 | Разборка покрытий полов: из линолеума и релина | м2 | 230.7 | S=20,5+25,5+23,2+11,6+16,8+71,0+25,6+36,5=230,7 м2 | 1
2.4 | Разборка плинтусов: деревянных и из пластмассовых материалов | м | 174.8 | L=18,1+20,5+19,6+13,8+16,4+35,6+20,6+30,2=174,8 м | 1
2.5 | Разборка покрытий полов: из древесностружечных плит в один слой | м2 | 230.7 | S=20,5+25,5+23,2+11,6+16,8+71,0+25,6+36,5=230,7 м2 | 1
2.6 | Разборка отбойным молотком стяжек толщиной 50 мм: бетонных | м2 | 230.7 | S=20,5+25,5+23,2+11,6+16,8+71,0+25,6+36,5=230,7 м2 | 1
2.7 | Затаривание строительного мусора в мешки | т | 27.891 | 0,20658+11,0736+16,6104 | 1
2.8 | Погрузка в автотранспортное средство: мусор строительный с погрузкой вручную | т | 32.051 | 0,20658+1,08429+0,19228+2,88375+11,0736+16,6104 | 1
2.9 | Перевозка грузов I класса автомобилями-самосвалами грузоподъемностью до 15 т по дорогам с усовершенствованным (асфальтобетонным, цементобетонным, железобетонным, обработанным органическим вяжущим) дорожным покрытием на расстояние 14 км | т | 32.051 |  | 1
Строительные работы | [6 empty] | Строительные работы
2.10 | Устройство пароизоляции из полиэтиленовой пленки в один слой насухо | м2 | 230.7 | S=20,5+25,5+23,2+11,6+16,8+71,0+25,6+36,5=230,7 м2 | 1
2.11 | Армирование стяжек сетками сварными | м2 | 230.7 | (S=20,5+25,5+23,2+11,6+16,8+71,0+25,6+36,5=230,7 м2 | 1
| Сетка стальная сварная из арматурной проволоки без покрытия, диаметр проволоки 4 мм размер ячейки 100х100 мм | м2 | 233.01 |  | 1
2.12 | Устройство стяжек: цементных толщиной 100 мм | м2 | 230.7 | S=20,5+25,5+23,2+11,6+16,8+71,0+25,6+36,5=230,7 м2 | 1
| Раствор готовый кладочный, цементный, М150 | м3 | 23.54 |  | 1
2.13 | Устройство покрытий: из досок ламинированных замковым способом | м2 | 230.7 | S=20,5+25,5+23,2+11,6+16,8+71,0+25,6+36,5=230,7 м2 | 1
| Подложка Axton XPS 3 мм | м2 | 242.2 |  | 1
| Ламинат «Дуб фрост» 33 класс толщина 8 мм с фаской | м2 | 236.47 |  | 1
2.14 | Устройство плинтусов поливинилхлоридных: на винтах самонарезающих | м | 174.8 | L=18,1+20,5+19,6+13,8+16,4+35,6+20,6+30,2=174,8 м | 1
| Плинтус для полов из ПВХ, с кабель-каналом, размеры 22х49 мм | м | 176.5 |  | 1
2.15 | Сплошное выравнивание внутренних поверхностей (однослойное оштукатуривание) из сухих растворных смесей толщиной до 10 мм: стен | м2 | 688.6 | S=61,6+82,2+78,3+55,4+65,6+142,3+82,2+121,0=688,6 м2 | 1
| Состав грунтовочный глубокого проникновения | кг | 70.93 |  | 1
| Смеси сухие штукатурные, декоративные, тонкослойные, для наружных и внутренних работ с грануляцией 1,5 мм | кг | 6197.4 |  | 1
2.16 | Окраска водно-дисперсионными акриловыми составами высококачественная: по штукатурке стен | м2 | 688.6 | S=61,6+82,2+78,3+55,4+65,6+142,3+82,2+121,0=688,6 м2 | 1
| Состав грунтовочный глубокого проникновения | кг | 137.7 |  | 1
| Краска водно-дисперсионная акрилатная ВД-АК-101 | т | 0.2066 |  | 1
2.17 | Монтаж системы защиты стен и углов: отбойной доски-пластины шириной до 300 мм, с креплением к поверхности на клей | м | 349.6 | L=(18,1+20,5+19,6+13,8+16,4+35,6+20,6+30,2)*2=349,6 м | 1
| Плитка ПВХ Brooklyn (914.4*152.4*2.5) (Корица DB116-11H-20) | м | 353.1 |  | 1
2.18 | Устройство потолков: плитно-ячеистых по каркасу из оцинкованного профиля | м2 | 230.7 | S=20,5+25,5+23,2+11,6+16,8+71,0+25,6+36,5=230,7 м2 | 1
| Панели потолочные декоративные из минерального волокна в комплекте с подвесной системой из оцинкованной стали, твердые, с прямой кромкой, класс пожарной опасности КМ1, класс звукопоглощения D-E, толщина 12 мм | м2 | 237.621 |  | 1
2.19 | Светильник в подвесных потолках, устанавливаемый: на подвесках, количество ламп в светильнике свыше 2 до 4 | шт | 50 |  | 1
| Светильник светодиодный Jazzway PPL595/U PRO 595*595 Opal 4 линии 36W 4000K 3960Lm IP40 AC180-265V 310mA(38mm)3г. Гар. | шт | 50 |  | 1
Раздел 3. Ремонт помещений здания КЦ (каб. 105, каб. 313 НКЦ) | [5 empty] | Раздел 3. Ремонт помещений здания КЦ (каб. 105, каб. 313 НКЦ)
Демонтажные работы | [6 empty] | Демонтажные работы
3.1 | Снятие обоев: простых и улучшенных | м2 | 92.3 | S=40,5+51,8=92,3 м2 | 1
3.2 | Расчистка поверхностей шпателем, щетками от старых покрасок | м2 | 92.3 | S=40,5+51,8=92,3 м2 | 1
3.3 | Разборка покрытий полов: из линолеума и релина | м2 | 31.3 | S=16,8+14,5=31,3 м2 | 1
3.4 | Разборка плинтусов: деревянных и из пластмассовых материалов | м | 32.8 | L=17,6+15,2=32,8 м | 1
3.5 | Разборка покрытий полов: из древесностружечных плит в один слой | м2 | 31.3 | S=16,8+14,5=31,3 м2 | 1
3.6 | Разборка отбойным молотком стяжек толщиной 50 мм: бетонных | м2 | 31.3 | S=16,8+14,5=31,3 м2 | 1
3.7 | Затаривание строительного мусора в мешки | т | 3.784 | 0,02769+1,5024+2,2536 | 1
3.8 | Погрузка в автотранспортное средство: мусор строительный с погрузкой вручную | т | 4.358 | 0,02769+0,14711+0,03608+0,39125+1,5024+2,2536 | 1
3.9 | Перевозка грузов I класса автомобилями-самосвалами грузоподъемностью до 15 т по дорогам с усовершенствованным (асфальтобетонным, цементобетонным, железобетонным, обработанным органическим вяжущим) дорожным покрытием на расстояние 14 км | т | 4.358 |  | 1
Строительные работы | [6 empty] | Строительные работы
3.10 | Устройство пароизоляции из полиэтиленовой пленки в один слой насухо | м2 | 31.3 | S=16,8+14,5=31,3 м2 | 1
3.11 | Армирование стяжек сетками сварными | м2 | 31.3 | S=16,8+14,5=31,3 м2 | 1
| Сетка стальная сварная из арматурной проволоки без покрытия, диаметр проволоки 4 мм размер ячейки 100х100 мм | м2 | 31.61 |  | 1
3.12 | Устройство стяжек: цементных толщиной 100 мм | м2 | 31.3 | S=16,8+14,5=31,3 м2 | 1
| Раствор готовый кладочный, цементный, М150 | м3 | 3.19 |  | 1
3.13 | Устройство покрытий: из досок ламинированных замковым способом | м2 | 31.3 | S=16,8+14,5=31,3 м2 | 1
| Подложка Axton XPS 3 мм | м2 | 32.87 |  | 1
| Ламинат «Дуб фрост» 33 класс толщина 8 мм с фаской | м2 | 32.08 |  | 1
3.14 | Устройство плинтусов поливинилхлоридных: на винтах самонарезающих | м | 32.8 | L=17,6+15,2=32,8 м | 1
| Плинтус для полов из ПВХ, с кабель-каналом, размеры 22х49 мм | м | 33.1 |  | 1
3.15 | Сплошное выравнивание внутренних поверхностей (однослойное оштукатуривание) из сухих растворных смесей толщиной до 10 мм: стен | м2 | 92.3 | S=40,5+51,8=92,3 м2 | 1
| Состав грунтовочный глубокого проникновения | кг | 9.51 |  | 1
| Смеси сухие штукатурные, декоративные, тонкослойные, для наружных и внутренних работ с грануляцией 1,5 мм | кг | 830.7 |  | 1
3.16 | Окраска водно-дисперсионными акриловыми составами высококачественная: по штукатурке стен | м2 | 92.3 | S=40,5+51,8=92,3 м2 | 1
| Состав грунтовочный глубокого проникновения | кг | 18.46 |  | 1
| Краска водно-дисперсионная акрилатная ВД-АК-101 | т | 0.02769 |  | 1
3.17 | Монтаж системы защиты стен и углов: отбойной доски-пластины шириной до 300 мм, с креплением к поверхности на клей | м | 65.6 | L=(17,6+15,2)*2=65,6 м | 1
| Плитка ПВХ Brooklyn (914.4*152.4*2.5) (Корица DB116-11H-20) | м | 66.26 |  | 1
3.18 | Устройство потолков: плитно-ячеистых по каркасу из оцинкованного профиля | м2 | 31.3 | S=16,8+14,5=31,3 м2 | 1
| Панели потолочные декоративные из минерального волокна в комплекте с подвесной системой из оцинкованной стали, твердые, с прямой кромкой, класс пожарной опасности КМ1, класс звукопоглощения D-E, толщина 12 мм | м2 | 32.24 |  | 1
3.19 | Светильник в подвесных потолках, устанавливаемый: на подвесках, количество ламп в светильнике свыше 2 до 4 | шт | 9 |  | 1
| Светильник светодиодный Jazzway PPL595/U PRO 595*595 Opal 4 линии 36W 4000K 3960Lm IP40 AC180-265V 310mA(38mm)3г. Гар. | шт | 9 |  | 1
Раздел 4. Ремонт помещений здания ТЦ (каб. 305, каб. 314, каб. 315, каб. 322) | [5 empty] | Раздел 5. Ремонт помещений здания ТЦ (каб. 305, каб. 314, каб. 315, каб. 322)
Демонтажные работы | [6 empty] | Демонтажные работы
4.1 | Снятие обоев: простых и улучшенных | м2 | 240 | S=45,6+66,0+65,6+62,8=240 м2 | 1
4.2 | Расчистка поверхностей шпателем, щетками от старых покрасок | м2 | 240 | S=45,6+66,0+65,6+62,8=240 м2 | 1
4.3 | Разборка покрытий полов: из линолеума и релина | м2 | 75.4 | S=10,9+22,6+22,4+19,5=75,4 м2 | 1
4.4 | Разборка плинтусов: деревянных и из пластмассовых материалов | м | 70.6 | L=13,4+19,4+19,3+18,5=70,6 м | 1
4.5 | Разборка покрытий полов: из древесностружечных плит в один слой | м2 | 75.4 | S=10,9+22,6+22,4+19,5=75,4 м2 | 1
4.6 | Разборка отбойным молотком стяжек толщиной 50 мм: бетонных | м2 | 75.4 | S=10,9+22,6+22,4+19,5=75,4 м2 | 1
4.7 | Затаривание строительного мусора в мешки | т | 9.12 | 0,072+3,6192+5,4288 | 1
4.8 | Погрузка в автотранспортное средство: мусор строительный с погрузкой вручную | т | 10.495 | 0,072+0,35438+0,07766+0,9425+3,6192+5,4288 | 1
4.9 | Перевозка грузов I класса автомобилями-самосвалами грузоподъемностью до 15 т по дорогам с усовершенствованным (асфальтобетонным, цементобетонным, железобетонным, обработанным органическим вяжущим) дорожным покрытием на расстояние 14 км | т | 10.495 |  | 1
Строительные работы | [6 empty] | Строительные работы
4.10 | Устройство пароизоляции из полиэтиленовой пленки в один слой насухо | м2 | 75.4 | S=10,9+22,6+22,4+19,5=75,4 м2 | 1
4.11 | Армирование стяжек сетками сварными | м2 | 75.4 | S=10,9+22,6+22,4+19,5=75,4 м2 | 1
| Сетка стальная сварная из арматурной проволоки без покрытия, диаметр проволоки 4 мм размер ячейки 100х100 мм | м2 | 76.15 |  | 1
4.12 | Устройство стяжек: цементных толщиной 100 мм | м2 | 75.4 | S=10,9+22,6+22,4+19,5=75,4 м2 | 1
| Раствор готовый кладочный, цементный, М150 | м3 | 7.69 |  | 1
4.13 | Устройство покрытий: из досок ламинированных замковым способом | м2 | 75.4 | S=10,9+22,6+22,4+19,5=75,4 м2 | 1
| Подложка Axton XPS 3 мм | м2 | 79.17 |  | 1
| Ламинат «Дуб фрост» 33 класс толщина 8 мм с фаской | м2 | 77.29 |  | 1
4.14 | Устройство плинтусов поливинилхлоридных: на винтах самонарезающих | м | 70.6 | L=13,4+19,4+19,3+18,5=70,6 м | 1
| Плинтус для полов из ПВХ, с кабель-каналом, размеры 22х49 мм | м | 71.31 |  | 1
4.15 | Сплошное выравнивание внутренних поверхностей (однослойное оштукатуривание) из сухих растворных смесей толщиной до 10 мм: стен | м2 | 240 | S=45,6+66+65,6+62,8=240 м2 | 1
| Состав грунтовочный глубокого проникновения | кг | 24.72 |  | 1
| Смеси сухие штукатурные, декоративные, тонкослойные, для наружных и внутренних работ с грануляцией 1,5 мм | кг | 2160 |  | 1
4.16 | Окраска водно-дисперсионными акриловыми составами высококачественная: по штукатурке стен | м2 | 240 | S=45,6+66+65,6+62,8=240 м2 | 1
| Краска водно-дисперсионная акрилатная ВД-АК-101 | т | 0.072 |  | 1
| Состав грунтовочный глубокого проникновения | кг | 48 |  | 1
4.17 | Монтаж системы защиты стен и углов: отбойной доски-пластины шириной до 300 мм, с креплением к поверхности на клей | м | 141.2 | L=(13,4+19,4+19,3+18,5)*2=141,2 м | 1
| Плитка ПВХ Brooklyn (914.4*152.4*2.5) (Корица DB116-11H-20) | м | 142.61 |  | 1
4.18 | Устройство потолков: плитно-ячеистых по каркасу из оцинкованного профиля | м2 | 75.4 | S=10,9+22,6+22,4+19,5=75,4 м2 | 1
| Панели потолочные декоративные из минерального волокна в комплекте с подвесной системой из оцинкованной стали, твердые, с прямой кромкой, класс пожарной опасности КМ1, класс звукопоглощения D-E, толщина 12 мм | м2 | 77.662 |  | 1
4.19 | Светильник в подвесных потолках, устанавливаемый: на подвесках, количество ламп в светильнике свыше 2 до 4 | шт | 18 |  | 1
| Светильник светодиодный Jazzway PPL595/U PRO 595*595 Opal 4 линии 36W 4000K 3960Lm IP40 AC180-265V 310mA(38mm)3г. Гар. | шт | 18 |  | 1
Раздел 5. Ремонт помещений здания СПБиОТ (каб. 332, каб. 333, каб. 303, каб. 303(1)) | [5 empty] | Раздел 6. Ремонт помещений здания СПБиОТ (каб. 332, каб. 333, каб. 303, каб. 303(1))
Демонтажные работы | [6 empty] | Демонтажные работы
5.1 | Снятие обоев: простых и улучшенных | м2 | 252.6 | S=81+59,4+67,3+44,9=252,6 м2 | 1
5.2 | Расчистка поверхностей шпателем, щетками от старых покрасок | м2 | 252.6 | S=81+59,4+67,3+44,9=252,6 м2 | 1
5.3 | Разборка покрытий полов: из линолеума и релина | м2 | 85.9 | S=35,5+16,5+23,4+10,5=85,9 м2 | 1
5.4 | Разборка плинтусов: деревянных и из пластмассовых материалов | м | 74.3 | L=23,8+17,5+19,8+13,2=74,3 м | 1
5.5 | Разборка покрытий полов: из древесностружечных плит в один слой | м2 | 85.9 | S=35,5+16,5+23,4+10,5=85,9 м2 | 1
5.6 | Разборка отбойным молотком стяжек толщиной 50 мм: бетонных | м2 | 85.9 | S=35,5+16,5+23,4+10,5=85,9 м2 | 1
5.7 | Затаривание строительного мусора в мешки | т | 10.384 | 0,07578+4,1232+6,1848 | 1
5.8 | Погрузка в автотранспортное средство: мусор строительный с погрузкой вручную | т | 11.943 | 0,07578+0,40373+0,08173+1,07375+4,1232+6,1848 | 1
5.9 | Перевозка грузов I класса автомобилями-самосвалами грузоподъемностью до 15 т по дорогам с усовершенствованным (асфальтобетонным, цементобетонным, железобетонным, обработанным органическим вяжущим) дорожным покрытием на расстояние 14 км | т | 11.943 |  | 1
Строительные работы | [6 empty] | Строительные работы
5.10 | Устройство пароизоляции из полиэтиленовой пленки в один слой насухо | м2 | 85.9 | S=35,5+16,5+23,4+10,5=85,9 м2 | 1
5.11 | Армирование стяжек сетками сварными | м2 | 85.9 | S=35,5+16,5+23,4+10,5=85,9 м2 | 1
| Сетка стальная сварная из арматурной проволоки без покрытия, диаметр проволоки 4 мм размер ячейки 100х100 мм | м2 | 86.76 |  | 1
5.12 | Устройство стяжек: цементных толщиной 20 мм | м2 | 85.9 | S=35,5+16,5+23,4+10,5=85,9 м2 | 1
| Раствор готовый кладочный, цементный, М150 | м3 | 8.76 |  | 1
5.13 | Устройство покрытий: из досок ламинированных замковым способом | м2 | 85.9 | S=35,5+16,5+23,4+10,5=85,9 м2 | 1
| Подложка Axton XPS 3 мм | м2 | 90.2 |  | 1
| Ламинат «Дуб фрост» 33 класс толщина 8 мм с фаской | м2 | 88.05 |  | 1
5.14 | Устройство плинтусов поливинилхлоридных: на винтах самонарезающих | м | 74.3 | L=23,8+17,5+19,8+13,2=74,3 м | 1
| Плинтус для полов из ПВХ, с кабель-каналом, размеры 22х49 мм | м | 75.04 |  | 1
5.15 | Сплошное выравнивание внутренних поверхностей (однослойное оштукатуривание) из сухих растворных смесей толщиной до 10 мм: стен | м2 | 252.6 | S=81+59,4+67,3+44,9=252,6 м2 | 1
| Состав грунтовочный глубокого проникновения | кг | 26.02 |  | 1
| Смеси сухие штукатурные, декоративные, тонкослойные, для наружных и внутренних работ с грануляцией 1,5 мм | кг | 2273.4 |  | 1
5.16 | Окраска водно-дисперсионными акриловыми составами высококачественная: по штукатурке стен | м2 | 252.6 | S=81+59,4+67,3+44,9=252,6 м2 | 1
| Краска водно-дисперсионная акрилатная ВД-АК-101 | т | 0.0758 |  | 1
| Состав грунтовочный глубокого проникновения | кг | 50.52 |  | 1
5.17 | Монтаж системы защиты стен и углов: отбойной доски-пластины шириной до 300 мм, с креплением к поверхности на клей | м | 148.6 | L=(23,8+17,5+19,8+13,2)*2=148,6 м | 1
| Плитка ПВХ Brooklyn (914.4*152.4*2.5) (Корица DB116-11H-20) | м | 150.09 |  | 1
5.18 | Устройство потолков: плитно-ячеистых по каркасу из оцинкованного профиля | м2 | 85.9 | S=35,5+16,5+23,4+10,5=85,9 м2 | 1
| Панели потолочные декоративные из минерального волокна в комплекте с подвесной системой из оцинкованной стали, твердые, с прямой кромкой, класс пожарной опасности КМ1, класс звукопоглощения D-E, толщина 12 мм | м2 | 88.477 |  | 1
5.19 | Светильник в подвесных потолках, устанавливаемый: на подвесках, количество ламп в светильнике свыше 2 до 4 | шт | 20 |  | 1
| Светильник светодиодный Jazzway PPL595/U PRO 595*595 Opal 4 линии 36W 4000K 3960Lm IP40 AC180-265V 310mA(38mm)3г. Гар. | шт | 20 |  | 1
Раздел 6. Ремонт помещений здания ЦАСУТП (ТАИ) (каб. 425, каб. 425 (1), каб. 425 (2), каб. 414, каб. 413, каб. 426, каб. 427, каб. 408, каб. 407, каб. 416, каб. 416 (1), каб. 417, каб. 418) | [5 empty] | Раздел 7. Ремонт помещений здания ЦАСУТП (ТАИ) (каб. 425, каб. 425 (1), каб. 425 (2), каб. 414, каб. 413, каб. 426, каб. 427, каб. 408, каб. 407, каб. 416, каб. 416 (1), каб. 417, каб. 418)
Демонтажные работы | [6 empty] | Демонтажные работы
6.1 | Снятие обоев: простых и улучшенных | м2 | 884.3 | S=75,1+45,3+45,3+78,8+79,2+95,8+95,6+79,0+78,8+46,3+55,1+53,8+56,2=884,3 м2 | 1
6.2 | Расчистка поверхностей шпателем, щетками от старых покрасок | м2 | 884.3 | S=75,1+45,3+45,3+78,8+79,2+95,8+95,6+79,0+78,8+46,3+55,1+53,8+56,2=884,3 м2 | 1
6.3 | Разборка покрытий полов: из линолеума и релина | м2 | 248.7 | S=20,4+8,0+8,0+23,5+23,7+35,9+35,7+23,6+23,5+12,1+11,5+10,8+12,0=248,7 м2 | 1
6.4 | Разборка плинтусов: деревянных и из пластмассовых материалов | м | 223.6 | L=18,8+11,3+11,3+19,7+19,8+24,0+23,9+19,8+19,7+14,1+13,8+13,4+14,0=223,6 м | 1
6.5 | Разборка покрытий полов: из древесностружечных плит в один слой | м2 | 248.7 | S=20,4+8,0+8,0+23,5+23,7+35,9+35,7+23,6+23,5+12,1+11,5+10,8+12,0=248,7 м2 | 1
6.6 | Разборка отбойным молотком стяжек толщиной 50 мм: бетонных | м2 | 248.7 | S=20,4+8,0+8,0+23,5+23,7+35,9+35,7+23,6+23,5+12,1+11,5+10,8+12,0=248,7 м2 | 1
6.7 | Затаривание строительного мусора в мешки | т | 30.109 | 0,26529+11,9376+17,9064 | 1
6.8 | Погрузка в автотранспортное средство: мусор строительный с погрузкой вручную | т | 34.633 | 0,26529+1,16889+0,24596+3,10875+11,9376+17,9064 | 1
6.9 | Перевозка грузов I класса автомобилями-самосвалами грузоподъемностью до 15 т по дорогам с усовершенствованным (асфальтобетонным, цементобетонным, железобетонным, обработанным органическим вяжущим) дорожным покрытием на расстояние 14 км | т | 34.633 |  | 1
Строительные работы | [6 empty] | Строительные работы
6.10 | Устройство пароизоляции из полиэтиленовой пленки в один слой насухо | м2 | 248.7 | S=20,4+8,0+8,0+23,5+23,7+35,9+35,7+23,6+23,5+12,1+11,5+10,8+12,0=248,7 м2 | 1
6.11 | Армирование стяжек сетками сварными | м2 | 248.7 | S=20,4+8,0+8,0+23,5+23,7+35,9+35,7+23,6+23,5+12,1+11,5+10,8+12,0=248,7 м2 | 1
| Сетка стальная сварная из арматурной проволоки без покрытия, диаметр проволоки 4 мм размер ячейки 100х100 мм | м2 | 251.19 |  | 1
6.12 | Устройство стяжек: цементных толщиной 100 мм | м2 | 248.7 | S=20,4+8,0+8,0+23,5+23,7+35,9+35,7+23,6+23,5+12,1+11,5+10,8+12,0=248,7 м2 | 1
| Раствор готовый кладочный, цементный, М150 | м3 | 25.36 |  | 1
6.13 | Устройство покрытий: из досок ламинированных замковым способом | м2 | 248.7 | S=20,4+8,0+8,0+23,5+23,7+35,9+35,7+23,6+23,5+12,1+11,5+10,8+12,0=248,7 м2 | 1
| Подложка Axton XPS 3 мм | м2 | 261.14 |  | 1
| Ламинат «Дуб фрост» 33 класс толщина 8 мм с фаской | м2 | 254.92 |  | 1
6.14 | Устройство плинтусов поливинилхлоридных: на винтах самонарезающих | м | 223.6 | L=18,8+11,3+11,3+19,7+19,8+24,0+23,9+19,8+19,7+14,1+13,8+13,4+14,0=223,6 м | 1
| Плинтус для полов из ПВХ, с кабель-каналом, размеры 22х49 мм | м | 225.84 |  | 1
6.15 | Сплошное выравнивание внутренних поверхностей (однослойное оштукатуривание) из сухих растворных смесей толщиной до 10 мм: стен | м2 | 884.3 | S=75,1+45,3+45,3+78,8+79,2+95,8+95,6+79,0+78,8+46,3+55,1+53,8+56,2=884,3 м2 | 1
| Состав грунтовочный глубокого проникновения | кг | 91.08 |  | 1
| Смеси сухие штукатурные, декоративные, тонкослойные, для наружных и внутренних работ с грануляцией 1,5 мм | кг | 7958.7 |  | 1
6.16 | Окраска водно-дисперсионными акриловыми составами высококачественная: по штукатурке стен | м2 | 884.3 | S=75,1+45,3+45,3+78,8+79,2+95,8+95,6+79,0+78,8+46,3+55,1+53,8+56,2=884,3 м2 | 1
| Краска водно-дисперсионная акрилатная ВД-АК-101 | т | 0.2653 |  | 1
| Состав грунтовочный глубокого проникновения | кг | 176.86 |  | 1
6.17 | Монтаж системы защиты стен и углов: отбойной доски-пластины шириной до 300 мм, с креплением к поверхности на клей | м | 447.2 | L=(18,8+11,3+11,3+19,7+19,8+24,0+23,9+19,8+19,7+14,1+13,8+13,4+14,0)*2=447,2 м | 1
| Плитка ПВХ Brooklyn (914.4*152.4*2.5) (Корица DB116-11H-20) | м | 451.67 |  | 1
6.18 | Устройство потолков: плитно-ячеистых по каркасу из оцинкованного профиля | м2 | 248.7 | S=20,4+8,0+8,0+23,5+23,7+35,9+35,7+23,6+23,5+12,1+11,5+10,8+12,0=248,7 м2 | 1
| Панели потолочные декоративные из минерального волокна в комплекте с подвесной системой из оцинкованной стали, твердые, с прямой кромкой, класс пожарной опасности КМ1, класс звукопоглощения D-E, толщина 12 мм | м2 | 256.16 |  | 1
6.19 | Светильник в подвесных потолках, устанавливаемый: на подвесках, количество ламп в светильнике свыше 2 до 4 | шт | 52 |  | 1
| Светильник светодиодный Jazzway PPL595/U PRO 595*595 Opal 4 линии 36W 4000K 3960Lm IP40 AC180-265V 310mA(38mm)3г. Гар. | шт | 52 |  | 1
Раздел 7. Ремонт помещений здания УГТС (каб. 331) | [5 empty] | Раздел 8. Ремонт помещений здания УГТС (каб. 331)
Демонтажные работы | [6 empty] | Демонтажные работы
7.1 | Снятие обоев: простых и улучшенных | м2 | 59.4 | S=59,4 м2 | 1
7.2 | Расчистка поверхностей шпателем, щетками от старых покрасок | м2 | 59.4 | S=59,4 м2 | 1
7.3 | Разборка покрытий полов: из линолеума и релина | м2 | 16.5 | S=16,5 м2 | 1
7.4 | Разборка плинтусов: деревянных и из пластмассовых материалов | м | 17.5 | L=17,5 м | 1
7.5 | Разборка покрытий полов: из древесностружечных плит в один слой | м2 | 16.5 | S=16,5 м2 | 1
7.6 | Разборка отбойным молотком стяжек толщиной 50 мм: бетонных | м2 | 16.5 | S=16,5 м2 | 1
7.7 | Затаривание строительного мусора в мешки | т | 1.998 | 0,01782+0,792+1,188 | 1
7.8 | Погрузка в автотранспортное средство: мусор строительный с погрузкой вручную | т | 2.301 | 0,01782+0,07755+0,01925+0,20625+0,792+1,188 | 1
7.9 | Перевозка грузов I класса автомобилями-самосвалами грузоподъемностью до 15 т по дорогам с усовершенствованным (асфальтобетонным, цементобетонным, железобетонным, обработанным органическим вяжущим) дорожным покрытием на расстояние 14 км | т | 2.301 |  | 1
Строительные работы | [6 empty] | Строительные работы
7.10 | Устройство пароизоляции из полиэтиленовой пленки в один слой насухо | м2 | 16.5 | S=16,5 м2 | 1
7.11 | Армирование стяжек сетками сварными | м2 | 16.5 | S=16,5 м2 | 1
| Сетка стальная сварная из арматурной проволоки без покрытия, диаметр проволоки 4 мм размер ячейки 100х100 мм | м2 | 16.67 |  | 1
7.12 | Устройство стяжек: цементных толщиной 100 мм | м2 | 16.5 | S=16,5 м2 | 1
| Раствор готовый кладочный, цементный, М150 | м3 | 1.69 |  | 1
7.13 | Устройство покрытий: из досок ламинированных замковым способом | м2 | 16.5 | S=16,5 м2 | 1
| Подложка Axton XPS 3 мм | м2 | 17.33 |  | 1
| Ламинат «Дуб фрост» 33 класс толщина 8 мм с фаской | м2 | 16.91 |  | 1
7.14 | Устройство плинтусов поливинилхлоридных: на винтах самонарезающих | м | 17.5 | L=17,5 м | 1
| Плинтус для полов из ПВХ, с кабель-каналом, размеры 22х49 мм | м | 17.68 |  | 1
7.15 | Сплошное выравнивание внутренних поверхностей (однослойное оштукатуривание) из сухих растворных смесей толщиной до 10 мм: стен | м2 | 59.4 | S=59,4 м2 | 1
| Состав грунтовочный глубокого проникновения | кг | 6.12 |  | 1
| Смеси сухие штукатурные, декоративные, тонкослойные, для наружных и внутренних работ с грануляцией 1,5 мм | кг | 534.6 |  | 1
7.16 | Окраска водно-дисперсионными акриловыми составами высококачественная: по штукатурке стен | м2 | 59.4 | S=59,4 м2 | 1
| Краска водно-дисперсионная акрилатная ВД-АК-101 | т | 0.0178 |  | 1
| Состав грунтовочный глубокого проникновения | кг | 11.88 |  | 1
7.17 | Монтаж системы защиты стен и углов: отбойной доски-пластины шириной до 300 мм, с креплением к поверхности на клей | м | 35 | L=17,5*2=35 м | 1
| Плитка ПВХ Brooklyn (914.4*152.4*2.5) (Корица DB116-11H-20) | м | 35.35 |  | 1
7.18 | Устройство потолков: плитно-ячеистых по каркасу из оцинкованного профиля | м2 | 16.5 | S=16,5 м2 | 1
| Панели потолочные декоративные из минерального волокна в комплекте с подвесной системой из оцинкованной стали, твердые, с прямой кромкой, класс пожарной опасности КМ1, класс звукопоглощения D-E, толщина 12 мм | м2 | 17 |  | 1
7.19 | Светильник в подвесных потолках, устанавливаемый: на подвесках, количество ламп в светильнике свыше 2 до 4 | шт | 6 |  | 1
| Светильник светодиодный Jazzway PPL595/U PRO 595*595 Opal 4 линии 36W 4000K 3960Lm IP40 AC180-265V 310mA(38mm)3г. Гар. | шт | 6 |  | 1
Раздел 8. Ремонт помещений здания ОППР (каб. 308, каб. 309) | [5 empty] | Раздел 9. Ремонт помещений здания ОППР (каб. 308, каб. 309)
Демонтажные работы | [6 empty] | Демонтажные работы
8.1 | Снятие обоев: простых и улучшенных | м2 | 132.4 | S=67,2+65,2=132,4 м2 | 1
8.2 | Расчистка поверхностей шпателем, щетками от старых покрасок | м2 | 132.4 | S=67,2+65,2=132,4 м2 | 1
8.3 | Разборка покрытий полов: из линолеума и релина | м2 | 45.5 | S=23,3+22,2=45,5 м2 | 1
8.4 | Разборка плинтусов: деревянных и из пластмассовых материалов | м | 39 | L=19,8+19,2=39 м | 1
8.5 | Разборка покрытий полов: из древесностружечных плит в один слой | м2 | 45.5 | S=23,3+22,2=45,5 м2 | 1
8.6 | Разборка отбойным молотком стяжек толщиной 50 мм: бетонных | м2 | 45.5 | S=23,3+22,2=45,5 м2 | 1
8.7 | Затаривание строительного мусора в мешки | т | 5.5 | 0,03972+2,184+3,276 | 1
8.8 | Погрузка в автотранспортное средство: мусор строительный с погрузкой вручную | т | 6.325 | 0,03972+0,21385+0,0429+0,56875+2,184+3,276 | 1
8.9 | Перевозка грузов I класса автомобилями-самосвалами грузоподъемностью до 15 т по дорогам с усовершенствованным (асфальтобетонным, цементобетонным, железобетонным, обработанным органическим вяжущим) дорожным покрытием на расстояние 14 км | т | 6.325 |  | 1
Строительные работы | [6 empty] | Строительные работы
8.10 | Устройство пароизоляции из полиэтиленовой пленки в один слой насухо | м2 | 45.5 | S=23,3+22,2=45,5 м2 | 1
8.11 | Армирование стяжек сетками сварными | м2 | 45.5 | S=23,3+22,2=45,5 м2 | 1
| Сетка стальная сварная из арматурной проволоки без покрытия, диаметр проволоки 4 мм размер ячейки 100х100 мм | м2 | 45.96 |  | 1
8.12 | Устройство стяжек: цементных толщиной 100 мм | м2 | 45.5 | S=23,3+22,2=45,5 м2 | 1
| Раствор готовый кладочный, цементный, М150 | м3 | 4.64 |  | 1
8.13 | Устройство покрытий: из досок ламинированных замковым способом | м2 | 45.5 | S=23,3+22,2=45,5 м2 | 1
| Подложка Axton XPS 3 мм | м2 | 47.78 |  | 1
| Ламинат «Дуб фрост» 33 класс толщина 8 мм с фаской | м2 | 46.64 |  | 1
8.14 | Устройство плинтусов поливинилхлоридных: на винтах самонарезающих | м | 39 | L=19,8+19,2=39 м | 1
| Плинтус для полов из ПВХ, с кабель-каналом, размеры 22х49 мм | м | 39.39 |  | 1
8.15 | Сплошное выравнивание внутренних поверхностей (однослойное оштукатуривание) из сухих растворных смесей толщиной до 10 мм: стен | м2 | 132.4 | S=67,2+65,2=132,4 м2 | 1
| Состав грунтовочный глубокого проникновения | кг | 13.64 |  | 1
| Смеси сухие штукатурные, декоративные, тонкослойные, для наружных и внутренних работ с грануляцией 1,5 мм | кг | 1191.6 |  | 1
8.16 | Окраска водно-дисперсионными акриловыми составами высококачественная: по штукатурке стен | м2 | 132.4 | S=67,2+65,2=132,4 м2 | 1
| Краска водно-дисперсионная акрилатная ВД-АК-101 | т | 0.0397 |  | 1
| Состав грунтовочный глубокого проникновения | кг | 26.48 |  | 1
8.17 | Монтаж системы защиты стен и углов: отбойной доски-пластины шириной до 300 мм, с креплением к поверхности на клей | м | 78 | L=(19,8+19,2)*2=78 м | 1
| Плитка ПВХ Brooklyn (914.4*152.4*2.5) (Корица DB116-11H-20) | м | 78.78 |  | 1
8.18 | Устройство потолков: плитно-ячеистых по каркасу из оцинкованного профиля | м2 | 45.5 | S=23,3+22,2=45,5 м2 | 1
| Панели потолочные декоративные из минерального волокна в комплекте с подвесной системой из оцинкованной стали, твердые, с прямой кромкой, класс пожарной опасности КМ1, класс звукопоглощения D-E, толщина 12 мм | м2 | 46.87 |  | 1
8.19 | Светильник в подвесных потолках, устанавливаемый: на подвесках, количество ламп в светильнике свыше 2 до 4 | шт | 13 |  | 1
| Светильник светодиодный Jazzway PPL595/U PRO 595*595 Opal 4 линии 36W 4000K 3960Lm IP40 AC180-265V 310mA(38mm)3г. Гар. | шт | 13 |  | 1
Раздел 9. Ремонт помещений здания ПТО (каб. 334 ) | [5 empty] | Раздел 10. Ремонт помещений здания ПТО (каб. 334 )
Демонтажные работы | [6 empty] | Демонтажные работы
9.1 | Снятие обоев: простых и улучшенных | м2 | 69.8 | S=69,8 м2 | 1
9.2 | Расчистка поверхностей шпателем, щетками от старых покрасок | м2 | 69.8 | S=69,8 м2 | 1
9.3 | Разборка покрытий полов: из линолеума и релина | м2 | 25.5 | S=25,5 м2 | 1
9.4 | Разборка плинтусов: деревянных и из пластмассовых материалов | м | 20.5 | L=20,5 м | 1
9.5 | Разборка покрытий полов: из древесностружечных плит в один слой | м2 | 25.5 | S=25,5 м2 | 1
9.6 | Разборка отбойным молотком стяжек толщиной 50 мм: бетонных | м2 | 25.5 | S=25,5 м2 | 1
9.7 | Затаривание строительного мусора в мешки | т | 3.081 | 0,02094+1,224+1,836 | 1
9.8 | Погрузка в автотранспортное средство: мусор строительный с погрузкой вручную | т | 3.542 | 0,02094+0,11985+0,02255+0,31875+1,224+1,836 | 1
9.9 | Перевозка грузов I класса автомобилями-самосвалами грузоподъемностью до 15 т по дорогам с усовершенствованным (асфальтобетонным, цементобетонным, железобетонным, обработанным органическим вяжущим) дорожным покрытием на расстояние 14 км | т | 3.542 |  | 1
Строительные работы | [6 empty] | Строительные работы
9.10 | Устройство пароизоляции из полиэтиленовой пленки в один слой насухо | м2 | 25.5 | S=25,5 м2 | 1
9.11 | Армирование стяжек сетками сварными | м2 | 25.5 | S=25,5 м2 | 1
| Сетка стальная сварная из арматурной проволоки без покрытия, диаметр проволоки 4 мм размер ячейки 100х100 мм | м2 | 25.76 |  | 1
9.12 | Устройство стяжек: цементных толщиной 100 мм | м2 | 25.5 | S=25,5 м2 | 1
| Раствор готовый кладочный, цементный, М150 | м3 | 2.6 |  | 1
9.13 | Устройство покрытий: из досок ламинированных замковым способом | м2 | 25.5 | S=25,5 м2 | 1
| Подложка Axton XPS 3 мм | м2 | 26.78 |  | 1
| Ламинат «Дуб фрост» 33 класс толщина 8 мм с фаской | м2 | 26.14 |  | 1
9.14 | Устройство плинтусов поливинилхлоридных: на винтах самонарезающих | м | 20.5 | L=20,5 м | 1
| Плинтус для полов из ПВХ, с кабель-каналом, размеры 22х49 мм | м | 20.71 |  | 1
9.15 | Сплошное выравнивание внутренних поверхностей (однослойное оштукатуривание) из сухих растворных смесей толщиной до 10 мм: стен | м2 | 69.8 | S=69,8 м2 | 1
| Состав грунтовочный глубокого проникновения | кг | 7.19 |  | 1
| Смеси сухие штукатурные, декоративные, тонкослойные, для наружных и внутренних работ с грануляцией 1,5 мм | кг | 628.2 |  | 1
9.16 | Окраска водно-дисперсионными акриловыми составами высококачественная: по штукатурке стен | м2 | 69.8 | S=69,8 м2 | 1
| Краска водно-дисперсионная акрилатная ВД-АК-101 | т | 0.0209 |  | 1
| Состав грунтовочный глубокого проникновения | кг | 13.96 |  | 1
9.17 | Монтаж системы защиты стен и углов: отбойной доски-пластины шириной до 300 мм, с креплением к поверхности на клей | м | 41 | L=20,5*2=41 м | 1
| Плитка ПВХ Brooklyn (914.4*152.4*2.5) (Корица DB116-11H-20) | м | 41.41 |  | 1
9.18 | Устройство потолков: плитно-ячеистых по каркасу из оцинкованного профиля | м2 | 25.5 | S=25,5 м2 | 1
| Панели потолочные декоративные из минерального волокна в комплекте с подвесной системой из оцинкованной стали, твердые, с прямой кромкой, класс пожарной опасности КМ1, класс звукопоглощения D-E, толщина 12 мм | м2 | 26.27 |  | 1
9.19 | Светильник в подвесных потолках, устанавливаемый: на подвесках, количество ламп в светильнике свыше 2 до 4 | шт | 8 |  | 1
| Светильник светодиодный Jazzway PPL595/U PRO 595*595 Opal 4 линии 36W 4000K 3960Lm IP40 AC180-265V 310mA(38mm)3г. Гар. | шт | 8 |  | 1
Выполнение работ по косметическому ремонту кабинетов ИБК Владивостокской ТЭЦ-2, г. Владивосток
Раздел 1. Ремонт помещений здания ЭЦ (каб. Н МС РЗАИ, каб. 513 МС РЗАИ, каб. 516 МС РЗАИ, каб. 517 МС РЗАИ, каб. 518 МС РЗАИ)
Демонтажные работы
1.1 | Снятие обоев: простых и улучшенных | м2 | 181.7 | S=50,3+57,0+74,4=181,7 м2
1.2 | Расчистка поверхностей шпателем, щетками от старых покрасок | м2 | 181.7 | S=50,3+57,0+74,4=181,7 м2
1.3 | Разборка покрытий полов: из линолеума и релина | м2 | 69.9 | S=11,3+20,2+38,4=69,9 м2
1.4 | Разборка плинтусов: деревянных и из пластмассовых материалов | м | 57.4 | L=13,6+19,0+24,8=57,4 м
1.5 | Разборка покрытий полов: из древесностружечных плит в один слой | м2 | 69.9 | S=11,3+20,2+38,4=69,9 м2
1.6 | Разборка отбойным молотком стяжек толщиной 50 мм: бетонных | м2 | 69.9 | S=11,3+20,2+38,4=69,9 м2
1.7 | Затаривание строительного мусора в мешки | т | 8.443 | 0,05451+3,3552+5,0328
1.8 | Погрузка в автотранспортное средство: мусор строительный с погрузкой вручную | т | 9.708 | 0,05451+0,32853+0,06314+0,87375+3,3552+5,0328
1.9 | Перевозка грузов I класса автомобилями-самосвалами грузоподъемностью до 15 т по дорогам с усовершенствованным (асфальтобетонным, цементобетонным, железобетонным, обработанным органическим вяжущим) дорожным покрытием на расстояние 14 км | т | 9.708
Строительные работы
1.10 | Устройство пароизоляции из полиэтиленовой пленки в один слой насухо | м2 | 69.9 | S=11,3+20,2+38,4=69,9 м2
1.11 | Армирование стяжек сетками сварными | м2 | 69.9 | S=11,3+20,2+38,4=69,9 м2
| Сетка стальная сварная из арматурной проволоки без покрытия, диаметр проволоки 4 мм размер ячейки 100х100 мм | м2 | 70.6
1.12 | Устройство стяжек: цементных толщиной 100 мм | м2 | 69.9 | S=11,3+20,2+38,4=69,9 м2
| Раствор готовый кладочный, цементный, М150 | м3 | 7.13
1.13 | Устройство покрытий: из досок ламинированных замковым способом | м2 | 69.9 | S=11,3+20,2+38,4=69,9 м2
| Подложка Axton XPS 3 мм | м2 | 73.4
| Ламинат «Дуб фрост» 33 класс толщина 8 мм с фаской | м2 | 71.65
1.14 | Устройство плинтусов поливинилхлоридных: на винтах самонарезающих | м | 57.4 | L=13,6+19,0+24,8=57,4 м
| Плинтус для полов из ПВХ, с кабель-каналом, размеры 22х49 мм | м | 58
1.15 | Сплошное выравнивание внутренних поверхностей (однослойное оштукатуривание) из сухих растворных смесей толщиной до 10 мм: стен | м2 | 181.7 | S=50,3+57,0+74,4=181,7 м2
| Состав грунтовочный глубокого проникновения | кг | 18.72
| Смеси сухие штукатурные, декоративные, тонкослойные, для наружных и внутренних работ с грануляцией 1,5 мм | кг | 1635.3
1.16 | Окраска водно-дисперсионными акриловыми составами высококачественная: по штукатурке стен | м2 | 181.7 | S=50,3+57,0+74,4=181,7 м2
| Состав грунтовочный глубокого проникновения | кг | 36.34
| Краска водно-дисперсионная акрилатная ВД-АК-101 | т | 0.0545
1.17 | Монтаж системы защиты стен и углов: отбойной доски-пластины шириной до 300 мм, с креплением к поверхности на клей | м | 114.8 | L=(13,6+19,0+24,8)*2 =114,8 м
| Плитка ПВХ Brooklyn (914.4*152.4*2.5) (Корица DB116-11H-20) | м | 115.9
1.18 | Устройство потолков: плитно-ячеистых по каркасу из оцинкованного профиля | м2 | 69.9 | S=11,3+20,2+38,4=69,9 м2
| Панели потолочные декоративные из минерального волокна в комплекте с подвесной системой из оцинкованной стали, твердые, с прямой кромкой, класс пожарной опасности КМ1, класс звукопоглощения D-E, толщина 12 мм | м2 | 72
1.19 | Светильник в подвесных потолках, устанавливаемый: на подвесках, количество ламп в светильнике свыше 2 до 4 | шт | 17
| Светильник светодиодный Jazzway PPL595/U PRO 595*595 Opal 4 линии 36W 4000K 3960Lm IP40 AC180-265V 310mA(38mm)3г. Гар. | шт | 17
Раздел 2. Ремонт помещений здания СОП (каб. 508, каб. 510)
Демонтажные работы
2.1 | Снятие обоев: простых и улучшенных | м2 | 103.8 | S=61,2+42,6=103,8 м2
2.2 | Расчистка поверхностей шпателем, щетками от старых покрасок | м2 | 103.8 | S=61,2+42,6=103,8 м2
2.3 | Разборка покрытий полов: из линолеума и релина | м2 | 37.2 | S=25+12,2=37,2 м2
2.4 | Разборка плинтусов: деревянных и из пластмассовых материалов | м | 34.6 | L=20,4+14,2=34,6 м
2.5 | Разборка покрытий полов: из древесностружечных плит в один слой | м2 | 37.2 | S=25+12,2=37,2 м2
2.6 | Разборка отбойным молотком стяжек толщиной 50 мм: бетонных | м2 | 37.2 | S=25+12,2=37,2 м2
2.7 | Затаривание строительного мусора в мешки | т | 4.495 | 0,03114+1,7856+2,6784
2.8 | Погрузка в автотранспортное средство: мусор строительный с погрузкой вручную | т | 5.173 | 0,03114+0,17484+0,03806+0,465+1,7856+2,6784
2.9 | Перевозка грузов I класса автомобилями-самосвалами грузоподъемностью до 15 т по дорогам с усовершенствованным (асфальтобетонным, цементобетонным, железобетонным, обработанным органическим вяжущим) дорожным покрытием на расстояние 14 км | т | 5.173
Строительные работы
2.10 | Устройство пароизоляции: прокладочной в один слой | м2 | 37.2 | S=25+12,2=37,2 м2
2.11 | Армирование стяжек сетками сварными | м2 | 37.2 | S=25+12,2=37,2 м2
| Сетка сварная 100х100х4 мм | кг | 37.57
2.12 | Устройство стяжек: цементных толщиной 100 мм | м2 | 37.2 | S=25+12,2=37,2 м2
| Раствор готовый кладочный, цементный, М150 | м3 | 3.7944
2.13 | Устройство покрытий: из досок ламинированных замковым способом | м2 | 37.2 | S=25+12,2=37,2 м2
| Подложка Axton XPS 3 мм | м2 | 39.06
| Ламинат «Дуб фрост» 33 класс толщина 8 мм с фаской | м2 | 38.13
2.14 | Устройство плинтусов поливинилхлоридных: на винтах самонарезающих | м | 34.6 | L=20,4+14,2=34,6 м
| Плинтус для полов из ПВХ, с кабель-каналом, размеры 22х49 мм | м | 34.95
2.15 | Сплошное выравнивание внутренних поверхностей (однослойное оштукатуривание) из сухих растворных смесей толщиной до 10 мм: стен | м2 | 103.8 | S=61,2+42,6=103,8 м2
| Состав грунтовочный глубокого проникновения | кг | 10.6914
| Смеси сухие штукатурные, декоративные, тонкослойные, для наружных и внутренних работ с грануляцией 1,5 мм | кг | 934.2
2.16 | Окраска водно-дисперсионными акриловыми составами высококачественная: по штукатурке стен | м2 | 103.8 | S=61,2+42,6=103,8 м2
| Краска водно-дисперсионная акрилатная ВД-АК-101 | т | 0.03114
| Состав грунтовочный глубокого проникновения | кг | 20.76
2.17 | Монтаж системы защиты стен и углов: отбойной доски-пластины шириной до 300 мм, с креплением к поверхности на клей | м | 69.2 | L=(20,4+14,2)*2=69,2 м
| Плитка ПВХ Brooklyn (914.4*152.4*2.5) (Корица DB116-11H-20) | м | 69.89
2.18 | Устройство потолков: плитно-ячеистых по каркасу из оцинкованного профиля | м2 | 37.2 | S=25+12,2=37,2 м2
| Панели потолочные декоративные из минерального волокна в комплекте с подвесной системой из оцинкованной стали, твердые, с прямой кромкой, класс пожарной опасности КМ1, класс звукопоглощения D-E, толщина 12 мм | м2 | 38.316
2.19 | Светильник в подвесных потолках, устанавливаемый: на подвесках, количество ламп в светильнике свыше 2 до 4 | шт | 10
| Светильник светодиодный Jazzway PPL595/U PRO 595*595 Opal 4 линии 36W 4000K 3960Lm IP40 AC180-265V 310mA(38mm)3г. Гар. | шт | 10
Раздел 3. Ремонт помещений здания ОППР ( каб. 507, каб. 507 (1), каб. 509)
Демонтажные работы
3.1 | Снятие обоев: простых и улучшенных | м2 | 118.6 | S=57,7+18,7+42,2=118,6 м2
3.2 | Расчистка поверхностей шпателем, щетками от старых покрасок | м2 | 118.6 | S=57,7+18,7+42,2=118,6 м2
3.3 | Разборка покрытий полов: из линолеума и релина | м2 | 36.9 | S=22,7+2,3+11,9=36,9 м2
3.4 | Разборка плинтусов: деревянных и из пластмассовых материалов | м | 39.5 | L=19,2+6,2+14,1=39,5 м
3.5 | Разборка покрытий полов: из древесностружечных плит в один слой | м2 | 36.9 | S=22,7+2,3+11,9=36,9 м2
3.6 | Разборка отбойным молотком стяжек толщиной 50 мм: бетонных | м2 | 36.9 | S=22,7+2,3+11,9=36,9 м2
3.7 | Затаривание строительного мусора в мешки | т | 4.464 | 0,03558+1,7712+2,6568
3.8 | Погрузка в автотранспортное средство: мусор строительный с погрузкой вручную | т | 5.142 | 0,03558+0,17343+0,04345+0,46125+1,7712+2,6568
3.9 | Перевозка грузов I класса автомобилями-самосвалами грузоподъемностью до 15 т по дорогам с усовершенствованным (асфальтобетонным, цементобетонным, железобетонным, обработанным органическим вяжущим) дорожным покрытием на расстояние 14 км | т | 5.142
Строительные работы
3.10 | Устройство пароизоляции из полиэтиленовой пленки в один слой насухо | м2 | 36.9 | S=22,7+2,3+11,9=36,9 м2
3.11 | Армирование стяжек сетками сварными | м2 | 36.9 | S=22,7+2,3+11,9=36,9 м2
| Сетка стальная сварная из арматурной проволоки без покрытия, диаметр проволоки 4 мм размер ячейки 100х100 мм | м2 | 37.27
3.12 | Устройство стяжек: цементных толщиной 100 мм | м2 | 36.9 | S=22,7+2,3+11,9=36,9 м2
| Раствор готовый кладочный, цементный, М150 | м3 | 3.76
3.13 | Устройство покрытий: из досок ламинированных замковым способом | м2 | 36.9 | S=22,7+2,3+11,9=36,9 м2
| Подложка Axton XPS 3 мм | м2 | 38.75
| Ламинат «Дуб фрост» 33 класс толщина 8 мм с фаской | м2 | 37.82
3.14 | Устройство плинтусов поливинилхлоридных: на винтах самонарезающих | м | 39.5 | L=19,2+6,2+14,1=39,5 м
| Плинтус для полов из ПВХ, с кабель-каналом, размеры 22х49 мм | м | 39.9
3.15 | Сплошное выравнивание внутренних поверхностей (однослойное оштукатуривание) из сухих растворных смесей толщиной до 10 мм: стен | м2 | 118.6 | S=57,7+18,7+42,2=118,6 м2
| Состав грунтовочный глубокого проникновения | кг | 12.22
| Смеси сухие штукатурные, декоративные, тонкослойные, для наружных и внутренних работ с грануляцией 1,5 мм | кг | 1067.4
3.16 | Окраска водно-дисперсионными акриловыми составами высококачественная: по штукатурке стен | м2 | 118.6 | S=57,7+18,7+42,2=118,6 м2
| Краска водно-дисперсионная акрилатная ВД-АК-101 | т | 0.0356
| Состав грунтовочный глубокого проникновения | кг | 23.72
3.17 | Монтаж системы защиты стен и углов: отбойной доски-пластины шириной до 300 мм, с креплением к поверхности на клей | м | 79 | L=(19,2+6,2+14,1)*2=79 м
| Плитка ПВХ Brooklyn (914.4*152.4*2.5) (Корица DB116-11H-20) | м | 79.79
3.18 | Устройство потолков: плитно-ячеистых по каркасу из оцинкованного профиля | м2 | 36.9 | S=22,7+2,3+11,9=36,9 м2
| Панели потолочные декоративные из минерального волокна в комплекте с подвесной системой из оцинкованной стали, твердые, с прямой кромкой, класс пожарной опасности КМ1, класс звукопоглощения D-E, толщина 12 мм | м2 | 38.01
3.19 | Светильник в подвесных потолках, устанавливаемый: на подвесках, количество ламп в светильнике свыше 2 до 4 | шт | 11
| Светильник светодиодный Jazzway PPL595/U PRO 595*595 Opal 4 линии 36W 4000K 3960Lm IP40 AC180-265V 310mA(38mm)3г. Гар. | шт | 11
Раздел 4. Ремонт помещений здания ПТО ( каб. 408, каб. 410, каб. 412, каб. 414, каб. 415, каб. 415 (1), каб. 415 (2) )
Демонтажные работы
4.1 | Снятие обоев: простых и улучшенных | м2 | 323 | S=77,9+42,4+42,5+42,2+40,1+25,3+52,6= 323м2
4.2 | Расчистка поверхностей шпателем, щетками от старых покрасок | м2 | 323 | S=77,9+42,4+42,5+42,2+40,1+25,3+52,6= 323м2
4.3 | Разборка покрытий полов: из линолеума и релина | м2 | 104 | S=36,6+12,0+12,1+11,9+10,6+4,2+16,6=104 м2
4.4 | Разборка плинтусов: деревянных и из пластмассовых материалов | м | 107.7 | L=226,0+14,1+14,2+14,1+13,4+8,4+17,5=107,7м
4.5 | Разборка покрытий полов: из древесностружечных плит в один слой | м2 | 104 | S=36,6+12,0+12,1+11,9+10,6+4,2+16,6=104 м2
4.6 | Разборка отбойным молотком стяжек толщиной 50 мм: бетонных | м2 | 104 | S=36,6+12,0+12,1+11,9+10,6+4,2+16,6=104 м2
4.7 | Затаривание строительного мусора в мешки | т | 12.577 | 0,0969+4,992+7,488
4.8 | Погрузка в автотранспортное средство: мусор строительный с погрузкой вручную | т | 14.484 | 0,0969+0,4888+0,11847+1,3+4,992+7,488
4.9 | Перевозка грузов I класса автомобилями-самосвалами грузоподъемностью до 15 т по дорогам с усовершенствованным (асфальтобетонным, цементобетонным, железобетонным, обработанным органическим вяжущим) дорожным покрытием на расстояние 14 км | т | 14.484
Строительные работы
4.10 | Устройство пароизоляции из полиэтиленовой пленки в один слой насухо | м2 | 104 | S=36,6+12,0+12,1+11,9+10,6+4,2+16,6=104 м2
4.11 | Армирование стяжек сетками сварными | м2 | 104 | S=36,6+12,0+12,1+11,9+10,6+4,2+16,6=104 м2
| Сетка стальная сварная из арматурной проволоки без покрытия, диаметр проволоки 4 мм размер ячейки 100х100 мм | м2 | 105.04
4.12 | Устройство стяжек: цементных толщиной 100 мм | м2 | 104 | S=36,6+12,0+12,1+11,9+10,6+4,2+16,6=104 м2
| Раствор готовый кладочный, цементный, М150 | м3 | 10.26
4.13 | Устройство покрытий: из досок ламинированных замковым способом | м2 | 104 | S=36,6+12,0+12,1+11,9+10,6+4,2+16,6=104 м2
| Подложка Axton XPS 3 мм | м2 | 109.2
| Ламинат «Дуб фрост» 33 класс толщина 8 мм с фаской | м2 | 106.6
4.14 | Устройство плинтусов поливинилхлоридных: на винтах самонарезающих | м | 107.7 | L=26,0+14,1+14,2+14,1+13,4+8,4+17,5=107,7м
| Плинтус для полов из ПВХ, с кабель-каналом, размеры 22х49 мм | м | 108.78
4.15 | Сплошное выравнивание внутренних поверхностей (однослойное оштукатуривание) из сухих растворных смесей толщиной до 10 мм: стен | м2 | 323 | S=77,9+42,4+42,5+42,2+40,1+25,3+52,6= 323м2
| Состав грунтовочный глубокого проникновения | кг | 33.27
| Смеси сухие штукатурные, декоративные, тонкослойные, для наружных и внутренних работ с грануляцией 1,5 мм | кг | 2907
4.16 | Окраска водно-дисперсионными акриловыми составами высококачественная: по штукатурке стен | м2 | 323 | S=77,9+42,4+42,5+42,2+40,1+25,3+52,6= 323м2
| Краска водно-дисперсионная акрилатная ВД-АК-101 | т | 0.0969
| Состав грунтовочный глубокого проникновения | кг | 64.6
4.17 | Монтаж системы защиты стен и углов: отбойной доски-пластины шириной до 300 мм, с креплением к поверхности на клей | м | 215.4 | L=(26,0+14,1+14,2+14,1+13,4+8,4+17,5)*2=215,4 м
| Плитка ПВХ Brooklyn (914.4*152.4*2.5) (Корица DB116-11H-20) | м | 217.55
4.18 | Устройство потолков: плитно-ячеистых по каркасу из оцинкованного профиля | м2 | 104 | S=36,6+12,0+12,1+11,9+10,6+4,2+16,6=104 м2
| Панели потолочные декоративные из минерального волокна в комплекте с подвесной системой из оцинкованной стали, твердые, с прямой кромкой, класс пожарной опасности КМ1, класс звукопоглощения D-E, толщина 12 мм | м2 | 107.12
4.19 | Светильник в подвесных потолках, устанавливаемый: на подвесках, количество ламп в светильнике свыше 2 до 4 | шт | 23
| Светильник светодиодный Jazzway PPL595/U PRO 595*595 Opal 4 линии 36W 4000K 3960Lm IP40 AC180-265V 310mA(38mm)3г. Гар. | шт | 23
При составлении сметной документации необходимо учесть:
1. Нормативная база ФСНБ-2022 (с Изм. 1-11) с индексами и сметными ценами для ценовой зоны Приморский край на 3 квартал 2024 года, утвержденными письмом Письмо Минстроя России от 23.08.2024 № 48886-ИФ/09
2. Исключить из сметы ресурсы Заказчика: воду, электроэнергию и др.
3. Норматив сметной прибыли на ремонтно-строительные работы 30% от ФОТ (Приказ АО "ДГК" от 26.09.2023 № 695)
4. Учесть затраты на обработку и захоронение строительных отходов на полигонах согласно выписки из приказа № 297 от 08.11.2023 г.
5. Коэффициенты применяемые в смете : Приказ от 30.01.2024 № 55/пр прил.5 табл.5 п.1.1 Производство ремонтно-строительных работ осуществляется в помещениях эксплуатируемого объекта капитального строительства, эксплуатация которого не прекращена, в том числе для объектов производственного и непроизводственного назначения без остановки рабочего процесса, при этом: в зоне производства ремонтно-строительных работ отсутствуют действующее технологическое или лабораторное оборудование, мебель и иные загромождающие помещения предметы ОЗП=1,2; ЭМ=1,2 к расх.; ЗПМ=1,2 ТЗ=1,2; ТЗМ=1,2
Начальник ОППР СП "Владивостокская ТЭЦ-2" |  |  |  | Е.А. Воротняк
Инженер-технолог 2 категории ОППР СП "Владивостокская ТЭЦ-2" |  |  |  | Ф.В. Бойцов