## ЛСР_перемещение_золы_2026 - Вед
Приложение №2 к Техническим требованиям
(лот 41020021-ЭКСП ПРОД-2026-ДГК-ХТЭЦ1)
Ведомость объёмов работ
Выполнение работ по разработке и перемещению золы из дополнительной секции буферного золоотвала в буферный золоотвал Хабаровской ТЭЦ-1, г. Хабаровск
№ п/п | Наименование работ | Ед. изм. | Кол-во | Ссылки на чертежи | Формула расчёта, расчёт объёмов работ и расхода материалов | Примечание
1 | 2 | 3 | 4 | 6 | 7 | 5
Раздел 1. Подготовка секции буферного золоотвала инв.№ 00000000000000012487) для складирования золы | [6 empty] | Раздел 1. Подготовка основания трассы буферного золоотвала инв.№ 00000000000000012487) для складирования золы до проектных отметок
1 | Срезка кустарника и мелколесья в грунтах естественного залегания кусторезами на тракторе мощностью: 118 кВт (160 л.с.), кустарник и мелколесье средние (редкие) | га | 2
2 | Погрузка в автотранспортное средство: дрова | 1т груза | 10
3 | Перевозка грузов I класса автомобилями-самосвалами грузоподъемностью до 15 т по дорогам грунтовым, автозимникам на расстояние 10 км | 1т груза | 10
4 | Разработка грунта с перемещением до 10 м бульдозерами мощностью: 79 кВт (108 л.с.), группа грунтов 1 (срезка растительного грунта в отвал в захватках секции буферного золоотвала) | м3 | 1380
Раздел 2. Разработка и перемещение золы из дополнительной секции буферного золоотвала (инв. № 00000000000000011718) в буферный золоотвал (инв.№ 00000000000000012487) | [6 empty] | Раздел 2. Разработка и перемещение золы из дополнительной секции буферного золоотвала (инв. № 00000000000000011718) в подошву дамбы буферного золоотвала (инв.№ 00000000000000012487)
5 | Разработка грунта экскаваторами с погрузкой на автомобили-самосвалы, вместимость ковша 0,5 (0,5-0,63) м3, группа грунтов: 1 (загрузка золы из дополнительной секции золоотвала) | м3 | 44165
6 | Перевозка грузов I класса автомобилями-самосвалами грузоподъемностью до 15 т по дорогам грунтовым, автозимникам на расстояние 2 км | 1т груза | 30915.5
7 | Уплотнение грунта прицепными кулачковыми катками 8 т. 3 прохода по одному следу | м3 | 44165
8 | Ремонт и содержание грунтовых землевозных дорог на каждые 0,5 км длины, группа грунтов: 1 (протяженность дороги 1115м, к=2,23) | м3 | 44165 |  |  | протяженность дороги 1115м, к=2,23
9 | Устройство временных колейных дорог из сборных железобетонных плит (оборачиваемость 5) | км | 0.012 |  |  | Плиты дорожные железобетонные, объем до 1 м3, бетон В22,5, расход арматуры до 50 кг/м3
10 | Разборка временных колейных дорог из сборных железобетонных плит | км | 0.012
Раздел 3. Рекультивация складированной золы дамбы буферного золоотвала (инв.№ 00000000000000012487) | [6 empty] | Раздел 3. Рекультивация откосов складированной золы дамбы буферного золоотвала (инв.№ 00000000000000012487)
11 | Разработка грунта экскаваторами с погрузкой на автомобили-самосвалы, вместимость ковша 0,5 (0,5-0,63) м3, группа грунтов: 1 (сухой растительный грунт в бурте) | м3 | 1500
12 | Перевозка грузов I класса автомобилями-самосвалами грузоподъемностью до 15 т по дорогам грунтовым, автозимникам на расстояние 1 км | 1т груза | 1800
13 | Разработка грунта с перемещением до 10 м бульдозерами мощностью: 79 кВт (108 л.с.), группа грунтов 1 (разравнивание растительного грунта в захватках) | м2 | 10000 |  |  | Толщина слоя не менее 300 мм
Примечание. При составлении сметной документации учесть:
1. Данные сплит-формы индексов и сметных цен для ценовой зоны Хабарвский край (1 зона ) на 3 квартал 2025 год.